## 01 境 橋
| 測定日 |  | 法基準値 |  | 条例目標値 |  | 2025-04-09 | 2025-05-14 | 2025-06-18 | 2025-07-02 | 2025-08-06 | 2025-09-03
| 河川（測定地点） 測定項目（単位） |  | Ｅ 生物Ｂ |  | ☆☆☆ |  | 荒子川 | 荒子川 | 荒子川 | 荒子川 | 荒子川 | 荒子川 | 荒子川 | 荒子川 | 荒子川 | 荒子川 | 荒子川 | 荒子川
[13 empty] | 境橋 | 境橋 | 境橋 | 境橋 | 境橋 | 境橋 | bar: 2025-04-09 to 2025-09-03
一般項目 | 採取時刻 | 時分 |  |  |  |  | 11:20 | 11:20 | 11:00 | 10:00 | 10:40 | 10:15
| 天候 | [5 empty] | 快晴 | 晴 | 快晴 | 曇 | 晴 | 晴
| 気温 | ℃ |  |  |  |  | 19.1 | 25.1 | 34.2 | 29.9 | 35.9 | 34.2
| 水温 | ℃ |  |  |  |  | 19.1 | 23.7 | 28.1 | 28.0 | 31.5 | 31.0
| 透視度 | cm |  |  | 70 |  | >100 | >100 | >100 | >100 | >100 | >100
| 透明度 | m
| 臭気 | [5 empty] | 微下水臭 | 微下水臭 | 微下水臭 | 微下水臭 | 微下水臭 | 微下水臭
| 採取位置 | [5 empty] | 流心（中央） | 流心（中央） | 流心（中央） | 流心（中央） | 流心（中央） | 流心（中央）
| 色相 | [5 empty] | 淡黄色 | 淡黄色 | 淡黄色 | 淡黄色 | 淡黄色 | 淡黄色
| 採取水深 | m | bar: 2025-04-09 to 2025-09-03
| 全水深 | m |  |  |  |  | 0.11 | 0.28 | 0.28 | 0.34 | 0.4 | 0.5
水色
| 満潮時刻 | 時分 |  |  |  |  | 16:15 | 6:01 | 10:24 | 10:28 | 17:14 | 16:21
| 干潮時刻 | 時分 |  |  |  |  | 10:28 | 12:46 | 16:47 | 16:32 | 10:08 | 8:47
| 降雨状況（当日） | mm |  |  |  |  | -- | -- | -- | 0 | 0 | --
| 〃 （前日） | mm |  |  |  |  | -- | -- | 0 | -- | 0 | --
| 〃 （前々日） | mm |  |  |  |  | 0 | 8 | 3.5 | -- | -- | --
生活環境項目 | pＨ |  | 6 | 8.5 | 6.5 | 8.5 | 7.2 | 7.6 | 7.3 | 7.5 | 7.2 | 7.2
| ＤＯ | mg/L | 2 |  | 5 |  | 5.8 | 7.9 | 7.2 | 7.0 | 5.9 | 5.8
| ＢＯＤ | mg/L |  | 10 |  | 3 | 8.3 | 1.8 | <0.5 | 1 | 2.5 | 2.2
| ＣＯＤ | mg/L |  |  |  |  | 8.8 | 5.4 | 4.4 | 3.8 | 9.2 | 7.3
| ＳＳ | mg/L |  |  |  | 10 | 3 | 6 | 3 | 2 | 4 | 5
| ｎ-ヘキサン抽出物 | mg/L
| 全窒素 | mg/L |  |  |  |  | 2025-05-14: 3.2; 2025-08-06: 2.9
| 全リン | mg/L |  |  |  |  | 2025-05-14: 0.68; 2025-08-06: 0.24
| 全亜鉛 | mg/L |  | 0.03 |  | 0.03 | 2025-05-14: 0.011
| ノニルフェノール | mg/L |  | 0.002 |  | 0.002 | bar: 2025-05-14 to 2025-09-03
| ＬＡＳ | mg/L |  | 0.05 |  | 0.05 | bar: 2025-05-14 to 2025-09-03
| ふん便性大腸菌群数 | 個/100mL |  |  |  | 1000 | 2025-04-09: <2; 2025-06-18: <2; 2025-08-06: 220
| 大腸菌数 | CFU/100mL |  |  |  |  | 2025-04-09: <1; 2025-06-18: <1; 2025-08-06: 150
健康項目 | カドミウム | mg/L |  | 0.003 |  | 0.003
| 全シアン | mg/L |  | ND |  | ND
| 鉛 | mg/L |  | 0.01 |  | 0.01
| 六価クロム | mg/L |  | 0.02 |  | 0.02
| 砒素 | mg/L |  | 0.01 |  | 0.01
| 総水銀 | mg/L |  | 0.0005 |  | 0.0005
| ｱﾙｷﾙ水銀 | mg/L |  | ND |  | ND
| ＰＣＢ | mg/L |  | ND |  | ND
| ｼﾞｸﾛﾛﾒﾀﾝ | mg/L |  | 0.02 |  | 0.02
| 四塩化炭素 | mg/L |  | 0.002 |  | 0.002
| 1,2-ｼﾞｸﾛﾛｴﾀﾝ | mg/L |  | 0.004 |  | 0.004
| 1,1-ｼﾞｸﾛﾛｴﾁﾚﾝ | mg/L |  | 0.1 |  | 0.1
| ｼｽ－1,2-ｼﾞｸﾛﾛｴﾁﾚﾝ | mg/L |  | 0.04 |  | 0.04
| 1,1,1-ﾄﾘｸﾛﾛｴﾀﾝ | mg/L |  | 1 |  | 1
| 1,1,2-ﾄﾘｸﾛﾛｴﾀﾝ | mg/L |  | 0.006 |  | 0.006
| ﾄﾘｸﾛﾛｴﾁﾚﾝ | mg/L |  | 0.01 |  | 0.01
| ﾃﾄﾗｸﾛﾛｴﾁﾚﾝ | mg/L |  | 0.01 |  | 0.01
| 1,3-ｼﾞｸﾛﾛﾌﾟﾛﾍﾟﾝ | mg/L |  | 0.002 |  | 0.002
| チウラム | mg/L |  | 0.006 |  | 0.006
| シマジン | mg/L |  | 0.003 |  | 0.003
| ﾁｵﾍﾞﾝｶﾙﾌﾞ | mg/L |  | 0.02 |  | 0.02
| ベンゼン | mg/L |  | 0.01 |  | 0.01
| セレン | mg/L |  | 0.01 |  | 0.01
| 硝酸性窒素及び亜硝酸性窒素 | mg/L |  | 10 |  | 10
| ふっ素 | mg/L |  | 0.8 |  | 0.8
| ほう素 | mg/L |  | 1 |  | 1
| 1,4-ｼﾞｵｷｻﾝ | mg/L |  | 0.05 |  | 0.05
要監視項目 | ﾎﾙﾑｱﾙﾃﾞﾋﾄﾞ | mg/L
| ニッケル | mg/L
| モリブデン | mg/L
| アンチモン | mg/L
| 全マンガン | mg/L
| 4-t-オクチルフェノール | mg/L
| アニリン | mg/L
| 2,4-ジクロロフェノール | mg/L
| PFOS及びPFOA | ng/L
特殊項目 | フェノール類 | mg/L
| 銅 | mg/L
| 溶解性鉄 | mg/L
| 溶解性ﾏﾝｶﾞﾝ | mg/L
| クロム | mg/L
その他項目 | ｱﾝﾓﾆｱ性窒素 | mg/L
| 亜硝酸性窒素 | mg/L
| 硝酸性窒素 | mg/L
| 有機性窒素 | mg/L
| ｵﾙﾄﾘﾝ酸態燐 | mg/L
| 懸濁態窒素 | mg/L
| 電気伝導率 | mS/m |  |  |  |  | 2025-04-09: 90; 2025-06-18: 39; 2025-08-06: 61
| 塩化物ｲｵﾝ | mg/L |  |  |  |  | 2025-04-09: 200; 2025-06-18: 67; 2025-08-06: 70
塩分
| 陰ｲｵﾝ界面活性剤 | mg/L
| クロロフィルa | mg/m3
| フェオ色素 | mg/m3

## 02 荒子川Ｐ
| 測定日 |  | 法基準値 |  | 条例目標値 |  | 2025-04-09 | 2025-05-14 | 2025-06-18 | 2025-07-02 | 2025-08-06 | 2025-09-03
| 河川（測定地点） 測定項目（単位） |  | Ｅ 生物Ｂ |  | ☆ |  | 荒子川 | 荒子川 | 荒子川 | 荒子川 | 荒子川 | 荒子川 | 荒子川 | 荒子川 | 荒子川 | 荒子川 | 荒子川 | 荒子川
[7 empty] | 荒子川ポンプ所 | 荒子川ポンプ所 | 荒子川ポンプ所 | 荒子川ポンプ所 | 荒子川ポンプ所 | 荒子川ポンプ所 | 荒子川ポンプ所 | 荒子川ポンプ所 | 荒子川ポンプ所 | 荒子川ポンプ所 | 荒子川ポンプ所 | 荒子川ポンプ所
一般項目 | 採取時刻 | 時分 |  |  |  |  | 10:10 | 10:50 | 10:55 | 10:40 | 11:05 | 10:55
| 天候 | [5 empty] | 快晴 | 晴 | 快晴 | 曇 | 晴 | 晴
| 気温 | ℃ |  |  |  |  | 17.6 | 23.4 | 34.2 | 30.2 | 36.0 | 36.0
| 水温 | ℃ |  |  |  |  | 15.0 | 22.0 | 29.8 | 29.4 | 32.5 | 32.3
| 透視度 | cm |  |  | 30 |  | 28 | 45 | 54 | 58 | 50 | 28
| 透明度 | m | bar: 2025-05-14 to 2025-09-03
| 臭気 | [5 empty] | 微下水臭 | 微下水臭 | 微川藻臭 | 微下水臭 | 微下水臭 | 微下水臭
| 採取位置 | [5 empty] | 流心（中央） | 流心（中央） | 流心（中央） | 流心（中央） | 流心（中央） | 流心（中央）
| 色相 | [5 empty] | 淡黄褐色 | 淡黄色 | 淡黄色 | 淡黄緑色 | 淡黄色 | 淡黄緑色
| 採取水深 | m | bar: 2025-04-09 to 2025-09-03
| 全水深 | m |  |  |  |  | 0.26 | 0.57 | 1.02 | 0.66 | 0.52 | 0.51
水色 | bar: 2025-05-14 to 2025-09-03
| 満潮時刻 | 時分 |  |  |  |  | 16:15 | 6:01 | 10:24 | 10:28 | 17:14 | 16:21
| 干潮時刻 | 時分 |  |  |  |  | 10:28 | 12:46 | 16:47 | 16:32 | 10:08 | 8:47
| 降雨状況（当日） | mm |  |  |  |  | -- | -- | -- | 0 | 0 | --
| 〃 （前日） | mm |  |  |  |  | -- | -- | 0 | -- | 0 | --
| 〃 （前々日） | mm |  |  |  |  | 0 | 8 | 3.5 | -- | -- | --
生活環境項目 | pＨ |  | 6 | 8.5 | 6.5 | 8.5 | 9.1 | 7.5 | 9.4 | 8.1 | 8.8 | 9.0
| ＤＯ | mg/L | 2 |  | 3 |  | 14 | 9.0 | 15 | 9.8 | 10 | 12
| ＢＯＤ | mg/L |  | 10 |  | 8 | 8.6 | 3.6 | 4.1 | 4.5 | 4 | 6.3
| ＣＯＤ | mg/L |  |  |  |  | 15 | 6.3 | 5.6 | 7.1 | 8.7 | 9.6
| ＳＳ | mg/L |  |  |  | 20 | 23 | 8 | 5 | 9 | 9 | 9
| ｎ-ヘキサン抽出物 | mg/L | bar: 2025-05-14 to 2025-09-03
| 全窒素 | mg/L |  |  |  |  | 2025-04-09: 4.5; 2025-06-18: 0.83; 2025-08-06: 1.6
| 全リン | mg/L |  |  |  |  | 2025-04-09: 0.70; 2025-06-18: 0.15; 2025-08-06: 0.21
| 全亜鉛 | mg/L |  | 0.03 |  | 0.03 | 2025-04-09: 0.018; 2025-06-18: 0.002; 2025-08-06: 0.005
| ノニルフェノール | mg/L |  | 0.002 |  | 0.002 | 2025-05-14: 0.00063; 2025-07-02: 0.00058; 2025-09-03: 0.00025
| ＬＡＳ | mg/L |  | 0.05 |  | 0.05 | 2025-05-14: 0.0059; 2025-07-02: 0.0018; 2025-09-03: 0.0035
| ふん便性大腸菌群数 | 個/100mL | bar: 2025-05-14 to 2025-09-03
健康項目 | カドミウム | mg/L |  | 0.003 |  | 0.003 | 2025-05-14: <0.0005; 2025-08-06: <0.0005
| 全シアン | mg/L |  | ND |  | ND | bar: 2025-05-14; 2025-08-06
| 鉛 | mg/L |  | 0.01 |  | 0.01 | 2025-05-14: <0.005; 2025-08-06: <0.005
| 六価クロム | mg/L |  | 0.02 |  | 0.02 | 2025-05-14: <0.01; 2025-08-06: <0.01
| 砒素 | mg/L |  | 0.01 |  | 0.01 | 2025-08-06: <0.005
| 総水銀 | mg/L |  | 0.0005 |  | 0.0005 | 2025-05-14: <0.0005; 2025-08-06: <0.0005
| ｱﾙｷﾙ水銀 | mg/L |  | ND |  | ND | bar: 2025-05-14 to 2025-09-03
| ＰＣＢ | mg/L |  | ND |  | ND | bar: 2025-05-14 to 2025-09-03
| ｼﾞｸﾛﾛﾒﾀﾝ | mg/L |  | 0.02 |  | 0.02 | 2025-05-14: <0.002; 2025-08-06: <0.002
| 四塩化炭素 | mg/L |  | 0.002 |  | 0.002 | 2025-05-14: <0.0002; 2025-08-06: <0.0002
| 1,2-ｼﾞｸﾛﾛｴﾀﾝ | mg/L |  | 0.004 |  | 0.004 | 2025-05-14: 0.023; 2025-08-06: 0.0074
| 1,1-ｼﾞｸﾛﾛｴﾁﾚﾝ | mg/L |  | 0.1 |  | 0.1 | 2025-05-14: <0.01; 2025-08-06: <0.01
| ｼｽ－1,2-ｼﾞｸﾛﾛｴﾁﾚﾝ | mg/L |  | 0.04 |  | 0.04 | 2025-05-14: <0.004; 2025-08-06: <0.004
| 1,1,1-ﾄﾘｸﾛﾛｴﾀﾝ | mg/L |  | 1 |  | 1 | 2025-05-14: <0.1; 2025-08-06: <0.1
| 1,1,2-ﾄﾘｸﾛﾛｴﾀﾝ | mg/L |  | 0.006 |  | 0.006 | 2025-05-14: 0.0039; 2025-08-06: 0.0016
| ﾄﾘｸﾛﾛｴﾁﾚﾝ | mg/L |  | 0.01 |  | 0.01 | 2025-05-14: 0.001; 2025-08-06: <0.001
| ﾃﾄﾗｸﾛﾛｴﾁﾚﾝ | mg/L |  | 0.01 |  | 0.01 | 2025-05-14: <0.0005; 2025-08-06: <0.0005
| 1,3-ｼﾞｸﾛﾛﾌﾟﾛﾍﾟﾝ | mg/L |  | 0.002 |  | 0.002 | 2025-05-14: <0.0002; 2025-08-06: <0.0002
| チウラム | mg/L |  | 0.006 |  | 0.006 | 2025-05-14: <0.0006; 2025-08-06: <0.0006
| シマジン | mg/L |  | 0.003 |  | 0.003 | 2025-05-14: <0.0003; 2025-08-06: <0.0003
| ﾁｵﾍﾞﾝｶﾙﾌﾞ | mg/L |  | 0.02 |  | 0.02 | 2025-05-14: <0.002; 2025-08-06: <0.002
| ベンゼン | mg/L |  | 0.01 |  | 0.01 | 2025-05-14: <0.001; 2025-08-06: <0.001
| セレン | mg/L |  | 0.01 |  | 0.01 | 2025-05-14: <0.002; 2025-08-06: <0.002
| 硝酸性窒素及び亜硝酸性窒素 | mg/L |  | 10 |  | 10 | 2025-05-14: 0.83; 2025-08-06: 0.7
| ふっ素 | mg/L |  | 0.8 |  | 0.8 | 2025-08-06: 0.13
| ほう素 | mg/L |  | 1 |  | 1 | 2025-08-06: 0.08
| 1,4-ｼﾞｵｷｻﾝ | mg/L |  | 0.05 |  | 0.05 | 2025-05-14: <0.005; 2025-08-06: <0.005
要監視項目 | ﾎﾙﾑｱﾙﾃﾞﾋﾄﾞ | mg/L |  |  |  |  | 2025-05-14: <0.003
| ニッケル | mg/L |  |  |  |  | 2025-08-06: 0.003
| モリブデン | mg/L |  |  |  |  | 2025-08-06: <0.007
| アンチモン | mg/L |  |  |  |  | 2025-08-06: <0.002
| 全マンガン | mg/L |  |  |  |  | 2025-08-06: 0.04
| 4-t-オクチルフェノール | mg/L |  |  |  |  | 2025-07-02: 0.0002
| アニリン | mg/L |  |  |  |  | 2025-07-02: <0.002
| 2,4-ジクロロフェノール | mg/L |  |  |  |  | 2025-07-02: <0.0003
| PFOS及びPFOA | ng/L | bar: 2025-05-14 to 2025-09-03
特殊項目 | フェノール類 | mg/L |  |  |  |  | 2025-08-06: <0.01
| 銅 | mg/L |  |  |  |  | 2025-08-06: <0.01
| 溶解性鉄 | mg/L | bar: 2025-05-14 to 2025-09-03
| 溶解性ﾏﾝｶﾞﾝ | mg/L | bar: 2025-05-14 to 2025-09-03
| クロム | mg/L |  |  |  |  | 2025-08-06: <0.01
その他項目 | ｱﾝﾓﾆｱ性窒素 | mg/L |  |  |  |  | 2025-05-14: 0.21; 2025-08-06: 0.02
| 亜硝酸性窒素 | mg/L |  |  |  |  | 2025-05-14: 0.03; 2025-08-06: 0.05
| 硝酸性窒素 | mg/L |  |  |  |  | 2025-05-14: 0.8; 2025-08-06: 0.65
| 有機性窒素 | mg/L |  |  |  |  | 2025-05-14: 0.49; 2025-08-06: 0.96
| ｵﾙﾄﾘﾝ酸態燐 | mg/L |  |  |  |  | 2025-05-14: 0.21; 2025-08-06: 0.11
| 懸濁態窒素 | mg/L | bar: 2025-05-14 to 2025-09-03
| 電気伝導率 | mS/m |  |  |  |  | 2025-04-09: 120; 2025-06-18: 34; 2025-08-06: 53
| 塩化物ｲｵﾝ | mg/L |  |  |  |  | 2025-04-09: 280; 2025-06-18: <1; 2025-08-06: 67
塩分 | bar: 2025-05-14 to 2025-09-03
| 陰ｲｵﾝ界面活性剤 | mg/L |  |  |  |  | 2025-05-14: <0.01; 2025-08-06: <0.01
非イオン界面活性剤 | bar: 2025-05-14 to 2025-09-03
| クロロフィルa | mg/m3 |  |  |  |  | 2025-04-09: 230; 2025-06-18: 61; 2025-08-06: 87
| フェオ色素 | mg/m3 |  |  |  |  | 2025-04-09: 52; 2025-06-18: 2.6; 2025-08-06: 13

## 03 東海橋
| 測定日 |  | 法基準値 |  | 条例目標値 |  | 2025-04-09 | 2025-05-14 | 2025-06-18 | 2025-07-02 | 2025-08-06 | 2025-09-03
| 河川（測定地点） 測定項目（単位） |  | Ｅ 生物Ｂ |  | ☆☆ |  | 中川運河 | 中川運河 | 中川運河 | 中川運河 | 中川運河 | 中川運河 | 中川運河 | 中川運河 | 中川運河 | 中川運河 | 中川運河 | 中川運河
[7 empty] | 東海橋 | 東海橋 | 東海橋 | 東海橋 | 東海橋 | 東海橋 | 東海橋 | 東海橋 | 東海橋 | 東海橋 | 東海橋 | 東海橋
一般項目 | 採取時刻 | 時分 |  |  |  |  | 11:55 | 12:05 | 11:35 | 11:10 | 11:40 | 11:20
| 天候 | [5 empty] | 快晴 | 晴 | 快晴 | 曇 | 晴 | 晴
| 気温 | ℃ |  |  |  |  | 21.1 | 25.7 | 34.6 | 31.1 | 36.5 | 35.7
| 水温 | ℃ |  |  |  |  | 17.1 | 24.1 | 32.4 | 30.2 | 33.8 | 31.9
| 透視度 | cm |  |  | 50 |  | 33 | >100 | 18 | 39 | 26 | 77
| 透明度 | m | bar: 2025-05-14 to 2025-09-03
| 臭気 | [5 empty] | 微下水臭 | 微下水臭 | 微下水臭 | 微下水臭 | 微下水臭 | 微下水臭
| 採取位置 | [5 empty] | 流心（中央） | 流心（中央） | 流心（中央） | 流心（中央） | 流心（中央） | 流心（中央）
| 色相 | [5 empty] | 淡黄色 | 淡黄色 | 淡黄色 | 淡黄褐色 | 淡黄褐色 | 淡黄色
| 採取水深 | m |  |  |  |  | 0.7 | 0.7 | 0.7 | 0.7 | 0.71 | 0.7
| 全水深 | m |  |  |  |  | 3.53 | 3.52 | 3.54 | 3.52 | 3.56 | 3.53
水色 | bar: 2025-05-14 to 2025-09-03
| 満潮時刻 | 時分 |  |  |  |  | 16:15 | 6:01 | 10:24 | 10:28 | 17:14 | 16:21
| 干潮時刻 | 時分 |  |  |  |  | 10:28 | 12:46 | 16:47 | 16:32 | 10:08 | 8:47
| 降雨状況（当日） | mm |  |  |  |  | -- | -- | -- | 0 | 0 | --
| 〃 （前日） | mm |  |  |  |  | -- | -- | 0 | -- | 0 | --
| 〃 （前々日） | mm |  |  |  |  | 0 | 8 | 3.5 | -- | -- | --
生活環境項目 | pＨ |  | 6 | 8.5 | 6.5 | 8.5 | 8.1 | 8.0 | 9.1 | 8.3 | 8.6 | 7.1
| ＤＯ | mg/L | 2 |  | 5 |  | 11 | 10 | 14 | 9.5 | 10 | 7.7
| ＢＯＤ | mg/L |  | 10 |  | 5 | 5.2 | 5.2 | 7.8 | 6.3 | 5.3 | 2.9
| ＣＯＤ | mg/L |  |  |  |  | 6.6 | 5.8 | 7.7 | 6.9 | 7.6 | 6.3
| ＳＳ | mg/L |  |  |  | 15 | 3 | 3 | 14 | 4 | 6 | 2
| ｎ-ヘキサン抽出物 | mg/L | bar: 2025-05-14 to 2025-09-03
| 全窒素 | mg/L |  |  |  |  | 2025-04-09: 2.2; 2025-06-18: 1.9; 2025-08-06: 1.3
| 全リン | mg/L |  |  |  |  | 2025-04-09: 0.064; 2025-06-18: 0.16; 2025-08-06: 0.16
| 全亜鉛 | mg/L |  | 0.03 |  | 0.03 | 0.020 | 0.022 | 0.018 | 0.007 | 0.007 | 0.017
| ノニルフェノール | mg/L |  | 0.002 |  | 0.002 | 2025-05-14: 0.00012; 2025-07-02: 0.00022; 2025-09-03: 8e-05
| ＬＡＳ | mg/L |  | 0.05 |  | 0.05 | 2025-05-14: 0.0012; 2025-07-02: 0.0007; 2025-09-03: 0.0009
| ふん便性大腸菌群数 | 個/100mL | bar: 2025-05-14 to 2025-09-03
健康項目 | カドミウム | mg/L |  | 0.003 |  | 0.003 | 2025-05-14: <0.0005; 2025-08-06: <0.0005
| 全シアン | mg/L |  | ND |  | ND | bar: 2025-05-14; 2025-08-06
| 鉛 | mg/L |  | 0.01 |  | 0.01 | 2025-05-14: <0.005; 2025-08-06: <0.005
| 六価クロム | mg/L |  | 0.02 |  | 0.02 | 2025-05-14: <0.01; 2025-08-06: <0.01
| 砒素 | mg/L |  | 0.01 |  | 0.01 | 2025-08-06: <0.005
| 総水銀 | mg/L |  | 0.0005 |  | 0.0005 | 2025-05-14: <0.0005; 2025-08-06: <0.0005
| ｱﾙｷﾙ水銀 | mg/L |  | ND |  | ND | bar: 2025-05-14 to 2025-09-03
| ＰＣＢ | mg/L |  | ND |  | ND | bar: 2025-05-14 to 2025-09-03
| ｼﾞｸﾛﾛﾒﾀﾝ | mg/L |  | 0.02 |  | 0.02 | 2025-05-14: <0.002; 2025-08-06: <0.002
| 四塩化炭素 | mg/L |  | 0.002 |  | 0.002 | 2025-05-14: <0.0002; 2025-08-06: <0.0002
| 1,2-ｼﾞｸﾛﾛｴﾀﾝ | mg/L |  | 0.004 |  | 0.004 | 2025-05-14: <0.0004; 2025-08-06: <0.0004
| 1,1-ｼﾞｸﾛﾛｴﾁﾚﾝ | mg/L |  | 0.1 |  | 0.1 | 2025-05-14: <0.01; 2025-08-06: <0.01
| ｼｽ－1,2-ｼﾞｸﾛﾛｴﾁﾚﾝ | mg/L |  | 0.04 |  | 0.04 | 2025-05-14: <0.004; 2025-08-06: <0.004
| 1,1,1-ﾄﾘｸﾛﾛｴﾀﾝ | mg/L |  | 1 |  | 1 | 2025-05-14: <0.1; 2025-08-06: <0.1
| 1,1,2-ﾄﾘｸﾛﾛｴﾀﾝ | mg/L |  | 0.006 |  | 0.006 | 2025-05-14: <0.0006; 2025-08-06: <0.0006
| ﾄﾘｸﾛﾛｴﾁﾚﾝ | mg/L |  | 0.01 |  | 0.01 | 2025-05-14: <0.001; 2025-08-06: <0.001
| ﾃﾄﾗｸﾛﾛｴﾁﾚﾝ | mg/L |  | 0.01 |  | 0.01 | 2025-05-14: <0.0005; 2025-08-06: <0.0005
| 1,3-ｼﾞｸﾛﾛﾌﾟﾛﾍﾟﾝ | mg/L |  | 0.002 |  | 0.002 | 2025-05-14: <0.0002; 2025-08-06: <0.0002
| チウラム | mg/L |  | 0.006 |  | 0.006 | 2025-05-14: <0.0006; 2025-08-06: <0.0006
| シマジン | mg/L |  | 0.003 |  | 0.003 | 2025-05-14: <0.0003; 2025-08-06: <0.0003
| ﾁｵﾍﾞﾝｶﾙﾌﾞ | mg/L |  | 0.02 |  | 0.02 | 2025-05-14: <0.002; 2025-08-06: <0.002
| ベンゼン | mg/L |  | 0.01 |  | 0.01 | 2025-05-14: <0.001; 2025-08-06: <0.001
| セレン | mg/L |  | 0.01 |  | 0.01 | 2025-05-14: <0.002; 2025-08-06: <0.002
| 硝酸性窒素及び亜硝酸性窒素 | mg/L |  | 10 |  | 10 | 2025-05-14: 1.2; 2025-08-06: <0.02
| ふっ素 | mg/L |  | 0.8 |  | 0.8 | bar: 2025-05-14 to 2025-09-03
| ほう素 | mg/L |  | 1 |  | 1 | bar: 2025-05-14 to 2025-09-03
| 1,4-ｼﾞｵｷｻﾝ | mg/L |  | 0.05 |  | 0.05 | 2025-05-14: <0.005; 2025-08-06: <0.005
要監視項目 | ﾎﾙﾑｱﾙﾃﾞﾋﾄﾞ | mg/L | bar: 2025-05-14 to 2025-09-03
| ニッケル | mg/L |  |  |  |  | 2025-08-06: 0.002
| モリブデン | mg/L |  |  |  |  | 2025-08-06: 0.007
| アンチモン | mg/L |  |  |  |  | 2025-08-06: <0.002
| 全マンガン | mg/L |  |  |  |  | 2025-08-06: 0.06
| 4-t-オクチルフェノール | mg/L |  |  |  |  | 2025-07-02: <0.00004
| アニリン | mg/L |  |  |  |  | 2025-07-02: <0.002
| 2,4-ジクロロフェノール | mg/L |  |  |  |  | 2025-07-02: <0.0003
| PFOS及びPFOA | ng/L | bar: 2025-05-14 to 2025-09-03
特殊項目 | フェノール類 | mg/L |  |  |  |  | 2025-08-06: <0.01
| 銅 | mg/L |  |  |  |  | 2025-08-06: <0.01
| 溶解性鉄 | mg/L | bar: 2025-05-14 to 2025-09-03
| 溶解性ﾏﾝｶﾞﾝ | mg/L | bar: 2025-05-14 to 2025-09-03
| クロム | mg/L |  |  |  |  | 2025-08-06: <0.01
その他項目 | ｱﾝﾓﾆｱ性窒素 | mg/L |  |  |  |  | 2025-05-14: 0.23; 2025-08-06: 0.02
| 亜硝酸性窒素 | mg/L |  |  |  |  | 2025-05-14: 0.05; 2025-08-06: <0.01
| 硝酸性窒素 | mg/L |  |  |  |  | 2025-05-14: 1.1; 2025-08-06: <0.01
| 有機性窒素 | mg/L |  |  |  |  | 2025-05-14: 0.44; 2025-08-06: 1.1
| ｵﾙﾄﾘﾝ酸態燐 | mg/L |  |  |  |  | 2025-05-14: 0.059; 2025-08-06: 0.013
| 懸濁態窒素 | mg/L | bar: 2025-05-14 to 2025-09-03
| 電気伝導率 | mS/m |  |  |  |  | 2025-04-09: 3300; 2025-06-18: 1200; 2025-08-06: 2200
| 塩化物ｲｵﾝ | mg/L |  |  |  |  | 2025-04-09: 9700; 2025-06-18: 3700; 2025-08-06: 5800
塩分 | bar: 2025-05-14 to 2025-09-03
| 陰ｲｵﾝ界面活性剤 | mg/L |  |  |  |  | 2025-05-14: <0.01; 2025-08-06: <0.01
非イオン界面活性剤 | bar: 2025-05-14 to 2025-09-03
| クロロフィルa | mg/m3 |  |  |  |  | 2025-04-09: 45; 2025-06-18: 170; 2025-08-06: 89
| フェオ色素 | mg/m3 |  |  |  |  | 2025-04-09: 24; 2025-06-18: <2.0; 2025-08-06: 9.7

## 04 長良橋
| 測定日 |  | 法基準値 |  | 条例目標値 |  | 2025-04-09 | 2025-05-14 | 2025-06-18 | 2025-07-02 | 2025-08-06 | 2025-09-03
| 河川（測定地点） 測定項目（単位） |  | Ｅ 生物Ｂ |  | ☆☆ |  | 中川運河 | 中川運河 | 中川運河 | 中川運河 | 中川運河 | 中川運河 | 中川運河 | 中川運河 | 中川運河 | 中川運河 | 中川運河 | 中川運河
[7 empty] | 長良橋 | 長良橋 | 長良橋 | 長良橋 | 長良橋 | 長良橋 | 長良橋 | 長良橋 | 長良橋 | 長良橋 | 長良橋 | 長良橋
一般項目 | 採取時刻 | 時分 |  |  |  |  | 10:45 | 10:30 | 10:15 | 10:10 | 10:40 | 10:20
| 天候 | [5 empty] | 快晴 | 晴 | 晴 | 曇 | 晴 | 晴
| 気温 | ℃ |  |  |  |  | 20.1 | 22.5 | 33.2 | 31.0 | 34.6 | 33.9
| 水温 | ℃ |  |  |  |  | 18.8 | 21.9 | 30.6 | 29.7 | 32.7 | 32.3
| 透視度 | cm |  |  | 50 |  | 50 | >100 | 14 | 39 | 32 | 57
| 透明度 | m | bar: 2025-05-14 to 2025-09-03
| 臭気 | [5 empty] | 微下水臭 | 微下水臭 | 微下水臭 | 微下水臭 | 微下水臭 | 微下水臭
| 採取位置 | [5 empty] | 流心（中央） | 流心（中央） | 流心（中央） | 流心（中央） | 流心（中央） | 流心（中央）
| 色相 | [5 empty] | 淡黄色 | 淡黄色 | 淡褐色 | 淡黄褐色 | 淡黄色 | 淡黄色
| 採取水深 | m |  |  |  |  | 0.56 | 0.57 | 0.58 | 0.57 | 0.57 | 0.57
| 全水深 | m |  |  |  |  | 2.8 | 2.89 | 2.93 | 2.88 | 2.88 | 2.87
水色 | bar: 2025-05-14 to 2025-09-03
| 満潮時刻 | 時分 |  |  |  |  | 16:15 | 6:01 | 10:24 | 10:28 | 17:14 | 16:21
| 干潮時刻 | 時分 |  |  |  |  | 10:28 | 12:46 | 16:47 | 16:32 | 10:08 | 8:47
| 降雨状況（当日） | mm |  |  |  |  | -- | -- | -- | 0 | 0 | --
| 〃 （前日） | mm |  |  |  |  | -- | -- | 0 | -- | 0 | --
| 〃 （前々日） | mm |  |  |  |  | 0 | 8 | 3.5 | -- | -- | --
生活環境項目 | pＨ |  | 6 | 8.5 | 6.5 | 8.5 | 7.5 | 7.1 | 8.9 | 8.1 | 7.4 | 7.0
| ＤＯ | mg/L | 2 |  | 5 |  | 9.5 | 7.2 | 16 | 9.8 | 8.5 | 7.0
| ＢＯＤ | mg/L |  | 10 |  | 5 | 3.6 | 2.3 | 7.1 | 5.9 | 4.8 | 3.3
| ＣＯＤ | mg/L |  |  |  |  | 5.0 | 4.9 | 10 | 6.7 | 7.2 | 5.8
| ＳＳ | mg/L |  |  |  | 15 | 3 | 1 | 20 | 5 | 5 | 3
| ｎ-ヘキサン抽出物 | mg/L
| 全窒素 | mg/L |  |  |  |  | 2025-05-14: 3.4; 2025-08-06: 2.1
| 全リン | mg/L |  |  |  |  | 2025-05-14: 0.15; 2025-08-06: 0.23
| 全亜鉛 | mg/L |  | 0.03 |  | 0.03 | 2025-05-14: 0.031; 2025-08-06: 0.012
| ノニルフェノール | mg/L |  | 0.002 |  | 0.002 | bar: 2025-05-14 to 2025-09-03
| ＬＡＳ | mg/L |  | 0.05 |  | 0.05 | bar: 2025-05-14 to 2025-09-03
| ふん便性大腸菌群数 | 個/100mL
健康項目 | カドミウム | mg/L |  | 0.003 |  | 0.003
| 全シアン | mg/L |  | ND |  | ND
| 鉛 | mg/L |  | 0.01 |  | 0.01
| 六価クロム | mg/L |  | 0.02 |  | 0.02
| 砒素 | mg/L |  | 0.01 |  | 0.01
| 総水銀 | mg/L |  | 0.0005 |  | 0.0005
| ｱﾙｷﾙ水銀 | mg/L |  | ND |  | ND
| ＰＣＢ | mg/L |  | ND |  | ND
| ｼﾞｸﾛﾛﾒﾀﾝ | mg/L |  | 0.02 |  | 0.02
| 四塩化炭素 | mg/L |  | 0.002 |  | 0.002
| 1,2-ｼﾞｸﾛﾛｴﾀﾝ | mg/L |  | 0.004 |  | 0.004
| 1,1-ｼﾞｸﾛﾛｴﾁﾚﾝ | mg/L |  | 0.1 |  | 0.1
| ｼｽ－1,2-ｼﾞｸﾛﾛｴﾁﾚﾝ | mg/L |  | 0.04 |  | 0.04
| 1,1,1-ﾄﾘｸﾛﾛｴﾀﾝ | mg/L |  | 1 |  | 1
| 1,1,2-ﾄﾘｸﾛﾛｴﾀﾝ | mg/L |  | 0.006 |  | 0.006
| ﾄﾘｸﾛﾛｴﾁﾚﾝ | mg/L |  | 0.01 |  | 0.01
| ﾃﾄﾗｸﾛﾛｴﾁﾚﾝ | mg/L |  | 0.01 |  | 0.01
| 1,3-ｼﾞｸﾛﾛﾌﾟﾛﾍﾟﾝ | mg/L |  | 0.002 |  | 0.002
| チウラム | mg/L |  | 0.006 |  | 0.006
| シマジン | mg/L |  | 0.003 |  | 0.003
| ﾁｵﾍﾞﾝｶﾙﾌﾞ | mg/L |  | 0.02 |  | 0.02
| ベンゼン | mg/L |  | 0.01 |  | 0.01
| セレン | mg/L |  | 0.01 |  | 0.01
| 硝酸性窒素及び亜硝酸性窒素 | mg/L |  | 10 |  | 10
| ふっ素 | mg/L |  | 0.8 |  | 0.8
| ほう素 | mg/L |  | 1 |  | 1
| 1,4-ｼﾞｵｷｻﾝ | mg/L |  | 0.05 |  | 0.05
要監視項目 | ﾎﾙﾑｱﾙﾃﾞﾋﾄﾞ | mg/L
| ニッケル | mg/L
| モリブデン | mg/L
| アンチモン | mg/L
| 全マンガン | mg/L
| 4-t-オクチルフェノール | mg/L
| アニリン | mg/L
| 2,4-ジクロロフェノール | mg/L
| PFOS及びPFOA | ng/L
特殊項目 | フェノール類 | mg/L
| 銅 | mg/L
| 溶解性鉄 | mg/L
| 溶解性ﾏﾝｶﾞﾝ | mg/L
| クロム | mg/L
その他項目 | ｱﾝﾓﾆｱ性窒素 | mg/L
| 亜硝酸性窒素 | mg/L
| 硝酸性窒素 | mg/L
| 有機性窒素 | mg/L
| ｵﾙﾄﾘﾝ酸態燐 | mg/L
| 懸濁態窒素 | mg/L
| 電気伝導率 | mS/m |  |  |  |  | 2025-04-09: 2900; 2025-06-18: 1200; 2025-08-06: 2000
| 塩化物ｲｵﾝ | mg/L |  |  |  |  | 2025-04-09: 13000; 2025-06-18: 3600; 2025-08-06: 7100
塩分
| 陰ｲｵﾝ界面活性剤 | mg/L
| クロロフィルa | mg/m3 |  |  |  |  | 2025-05-14: 12; 2025-08-06: 79
| フェオ色素 | mg/m3
| 濁度 | 度
| 色度 | 度

## 05 西日置橋
| 測定日 |  | 法基準値 |  | 条例目標値 |  | 2025-04-09 | 2025-05-14 | 2025-06-18 | 2025-07-02 | 2025-08-06 | 2025-09-03
| 河川（測定地点） 測定項目（単位） |  | Ｅ 生物Ｂ |  | ☆☆ |  | 中川運河 | 中川運河 | 中川運河 | 中川運河 | 中川運河 | 中川運河 | 中川運河 | 中川運河 | 中川運河 | 中川運河 | 中川運河 | 中川運河
[7 empty] | 西日置橋 | 西日置橋 | 西日置橋 | 西日置橋 | 西日置橋 | 西日置橋 | 西日置橋 | 西日置橋 | 西日置橋 | 西日置橋 | 西日置橋 | 西日置橋
一般項目 | 採取時刻 | 時分 |  |  |  |  | 09:55 | 10:00 | 09:45 | 09:45 | 10:05 | 09:50
| 天候 | [5 empty] | 快晴 | 晴 | 晴 | 曇 | 晴 | 晴
| 気温 | ℃ |  |  |  |  | 18.2 | 22.4 | 32.5 | 30.2 | 34.0 | 33.1
| 水温 | ℃ |  |  |  |  | 16.6 | 22.8 | 30.8 | 28.9 | 31.6 | 30.8
| 透視度 | cm |  |  | 50 |  | 71 | 95 | 18 | 41 | 67 | 90
| 透明度 | m
| 臭気 | [5 empty] | 微下水臭 | 微下水臭 | 微下水臭 | 微下水臭 | 微下水臭 | 微下水臭
| 採取位置 | [5 empty] | 流心（中央） | 流心（中央） | 流心（中央） | 流心（中央） | 流心（中央） | 流心（中央）
| 色相 | [5 empty] | 淡黄色 | 淡黄色 | 淡黄褐色 | 淡黄褐色 | 淡黄色 | 淡黄色
| 採取水深 | m |  |  |  |  | 0.53 | 0.54 | 0.51 | 0.53 | 0.53 | 0.52
| 全水深 | m |  |  |  |  | 2.69 | 2.7 | 2.59 | 2.65 | 2.68 | 2.63
水色
| 満潮時刻 | 時分 |  |  |  |  | 16:15 | 6:01 | 10:24 | 10:28 | 17:14 | 16:21
| 干潮時刻 | 時分 |  |  |  |  | 10:28 | 12:46 | 16:47 | 16:32 | 10:08 | 8:47
| 降雨状況（当日） | mm |  |  |  |  | -- | -- | -- | 0 | 0 | --
| 〃 （前日） | mm |  |  |  |  | -- | -- | 0 | -- | 0 | --
| 〃 （前々日） | mm |  |  |  |  | 0 | 8 | 3.5 | -- | -- | --
生活環境項目 | pＨ |  | 6 | 8.5 | 6.5 | 8.5 | 7.3 | 7.2 | 8.8 | 7.2 | 7.0 | 6.9
| ＤＯ | mg/L | 2 |  | 5 |  | 8.6 | 7.7 | 14 | 7.6 | 4.5 | 6.2
| ＢＯＤ | mg/L |  | 10 |  | 5 | 2.9 | 3.9 | 7 | 4.5 | 1.9 | 2.2
| ＣＯＤ | mg/L |  |  |  |  | 5.6 | 6.0 | 8.9 | 6.8 | 6.3 | 4.6
| ＳＳ | mg/L |  |  |  | 15 | 9 | 3 | 15 | 6 | 2 | 3
| ｎ-ヘキサン抽出物 | mg/L
| 全窒素 | mg/L |  |  |  |  | 2025-05-14: 3.4; 2025-08-06: 2.7
| 全リン | mg/L |  |  |  |  | 2025-05-14: 0.16; 2025-08-06: 0.30
| 全亜鉛 | mg/L |  | 0.03 |  | 0.03 | 2025-05-14: 0.030
| ノニルフェノール | mg/L |  | 0.002 |  | 0.002 | bar: 2025-05-14 to 2025-09-03
| ＬＡＳ | mg/L |  | 0.05 |  | 0.05 | bar: 2025-05-14 to 2025-09-03
| ふん便性大腸菌群数 | 個/100mL
健康項目 | カドミウム | mg/L |  | 0.003 |  | 0.003
| 全シアン | mg/L |  | ND |  | ND
| 鉛 | mg/L |  | 0.01 |  | 0.01
| 六価クロム | mg/L |  | 0.02 |  | 0.02
| 砒素 | mg/L |  | 0.01 |  | 0.01
| 総水銀 | mg/L |  | 0.0005 |  | 0.0005
| ｱﾙｷﾙ水銀 | mg/L |  | ND |  | ND
| ＰＣＢ | mg/L |  | ND |  | ND
| ｼﾞｸﾛﾛﾒﾀﾝ | mg/L |  | 0.02 |  | 0.02
| 四塩化炭素 | mg/L |  | 0.002 |  | 0.002
| 1,2-ｼﾞｸﾛﾛｴﾀﾝ | mg/L |  | 0.004 |  | 0.004
| 1,1-ｼﾞｸﾛﾛｴﾁﾚﾝ | mg/L |  | 0.1 |  | 0.1
| ｼｽ－1,2-ｼﾞｸﾛﾛｴﾁﾚﾝ | mg/L |  | 0.04 |  | 0.04
| 1,1,1-ﾄﾘｸﾛﾛｴﾀﾝ | mg/L |  | 1 |  | 1
| 1,1,2-ﾄﾘｸﾛﾛｴﾀﾝ | mg/L |  | 0.006 |  | 0.006
| ﾄﾘｸﾛﾛｴﾁﾚﾝ | mg/L |  | 0.01 |  | 0.01
| ﾃﾄﾗｸﾛﾛｴﾁﾚﾝ | mg/L |  | 0.01 |  | 0.01
| 1,3-ｼﾞｸﾛﾛﾌﾟﾛﾍﾟﾝ | mg/L |  | 0.002 |  | 0.002
| チウラム | mg/L |  | 0.006 |  | 0.006
| シマジン | mg/L |  | 0.003 |  | 0.003
| ﾁｵﾍﾞﾝｶﾙﾌﾞ | mg/L |  | 0.02 |  | 0.02
| ベンゼン | mg/L |  | 0.01 |  | 0.01
| セレン | mg/L |  | 0.01 |  | 0.01
| 硝酸性窒素及び亜硝酸性窒素 | mg/L |  | 10 |  | 10
| ふっ素 | mg/L |  | 0.8 |  | 0.8
| ほう素 | mg/L |  | 1 |  | 1
| 1,4-ｼﾞｵｷｻﾝ | mg/L |  | 0.05 |  | 0.05
要監視項目 | ﾎﾙﾑｱﾙﾃﾞﾋﾄﾞ | mg/L
| ニッケル | mg/L
| モリブデン | mg/L
| アンチモン | mg/L
| 全マンガン | mg/L
| 4-t-オクチルフェノール | mg/L
| アニリン | mg/L
| 2,4-ジクロロフェノール | mg/L
| PFOS及びPFOA | ng/L
特殊項目 | フェノール類 | mg/L
| 銅 | mg/L
| 溶解性鉄 | mg/L
| 溶解性ﾏﾝｶﾞﾝ | mg/L
| クロム | mg/L
その他項目 | ｱﾝﾓﾆｱ性窒素 | mg/L
| 亜硝酸性窒素 | mg/L
| 硝酸性窒素 | mg/L
| 有機性窒素 | mg/L
| ｵﾙﾄﾘﾝ酸態燐 | mg/L
| 懸濁態窒素 | mg/L
| 電気伝導率 | mS/m |  |  |  |  | 2025-04-09: 2700; 2025-06-18: 1200; 2025-08-06: 1800
| 塩化物ｲｵﾝ | mg/L |  |  |  |  | 2025-04-09: 12000; 2025-06-18: 3400; 2025-08-06: 6000
塩分
| 陰ｲｵﾝ界面活性剤 | mg/L
| クロロフィルa | mg/m3 |  |  |  |  | 2025-05-14: 48; 2025-08-06: 29
| フェオ色素 | mg/m3
| 濁度 | 度
| 色度 | 度

## 06 猿投橋
| 測定日 |  | 法基準値 |  | 条例目標値 |  | 2025-04-09 | 2025-05-14 | 2025-06-18 | 2025-07-02 | 2025-08-06 | 2025-09-03
| 河川（測定地点） 測定項目（単位） |  | Ｄ 生物Ｂ |  | ☆☆☆ | [7 empty] | 堀川 | 堀川 | 堀川 | 堀川 | 堀川 | 堀川 | bar: 2025-04-09 to 2025-09-03
[7 empty] | 猿投橋 | 猿投橋 | 猿投橋 | 猿投橋 | 猿投橋 | 猿投橋 | 猿投橋 | 猿投橋 | 猿投橋 | 猿投橋 | 猿投橋 | 猿投橋
一般項目 | 採取時刻 | 時分 |  |  |  |  | 08:45 | 08:45 | 08:45 | 08:45 | 08:45 | 08:45
| 天候 | [5 empty] | 快晴 | 曇 | 快晴 | 曇 | 晴 | 晴
| 気温 | ℃ |  |  |  |  | 16.4 | 20.0 | 31.0 | 30.2 | 32.3 | 32.6
| 水温 | ℃ |  |  |  |  | 16.2 | 21.6 | 24.6 | 27.8 | 31.5 | 30.1
| 透視度 | cm |  |  | 70 |  | 59 | 74 | 92 | >100 | >100 | 95
| 透明度 | m | bar: 2025-05-14 to 2025-09-03
| 臭気 | [5 empty] | 微下水臭 | 微下水臭 | 微下水臭 | 微下水臭 | 微下水臭 | 微下水臭
| 採取位置 | [5 empty] | 流心（中央） | 流心（中央） | 流心（中央） | 流心（中央） | 流心（中央） | 流心（中央）
| 色相 | [5 empty] | 淡黄色 | 淡黄色 | 淡黄色 | 淡黄色 | 淡黄色 | 淡黄色
| 採取水深 | m | bar: 2025-04-09 to 2025-09-03
| 全水深 | m |  |  |  |  | 0.1 | 0.09 | 0.07 | 0.07 | 0.08 | 0.08
水色 | bar: 2025-05-14 to 2025-09-03
| 満潮時刻 | 時分 |  |  |  |  | 16:15 | 6:01 | 10:24 | 10:28 | 17:14 | 16:21
| 干潮時刻 | 時分 |  |  |  |  | 10:28 | 12:46 | 16:47 | 16:32 | 10:08 | 8:47
| 降雨状況（当日） | mm |  |  |  |  | -- | -- | -- | 0 | 0 | --
| 〃 （前日） | mm |  |  |  |  | -- | -- | 0 | -- | 0 | --
| 〃 （前々日） | mm |  |  |  |  | 0 | 8 | 3.5 | -- | -- | --
生活環境項目 | pＨ |  | 6 | 8.5 | 6.5 | 8.5 | 7.4 | 7.6 | 7.8 | 7.7 | 7.4 | 7.7
| ＤＯ | mg/L | 2 |  | 5 |  | 8.9 | 8.6 | 8.3 | 8.0 | 6.5 | 5.9
| ＢＯＤ | mg/L |  | 8 |  | 3 | 3.9 | 3.1 | 0.9 | 0.8 | 1.4 | 2.1
| ＣＯＤ | mg/L |  |  |  |  | 9.0 | 6.1 | 3.1 | 3.0 | 8.8 | 9.4
| ＳＳ | mg/L |  | 100 |  | 10 | 19 | 14 | 4 | 2 | 3 | 4
| ｎ-ヘキサン抽出物 | mg/L
| 全窒素 | mg/L |  |  |  |  | 2025-05-14: 1.7; 2025-08-06: 1.3
| 全リン | mg/L |  |  |  |  | 2025-05-14: 0.12; 2025-08-06: 0.092
| 全亜鉛 | mg/L |  | 0.03 |  | 0.03 | 2025-05-14: 0.010
| ノニルフェノール | mg/L |  | 0.002 |  | 0.002 | 2025-04-09: 0.00025
| ＬＡＳ | mg/L |  | 0.05 |  | 0.05 | 2025-04-09: 0.0061
| ふん便性大腸菌群数 | 個/100mL |  |  |  | 1000 | 2025-04-09: 320; 2025-06-18: 1300; 2025-08-06: 400
| 大腸菌数 | CFU/100mL |  |  |  |  | 2025-04-09: 160; 2025-06-18: 940; 2025-08-06: 150
健康項目 | カドミウム | mg/L |  | 0.003 |  | 0.003
| 全シアン | mg/L |  | ND |  | ND
| 鉛 | mg/L |  | 0.01 |  | 0.01
| 六価クロム | mg/L |  | 0.02 |  | 0.02
| 砒素 | mg/L |  | 0.01 |  | 0.01
| 総水銀 | mg/L |  | 0.0005 |  | 0.0005
| ｱﾙｷﾙ水銀 | mg/L |  | ND |  | ND
| ＰＣＢ | mg/L |  | ND |  | ND
| ｼﾞｸﾛﾛﾒﾀﾝ | mg/L |  | 0.02 |  | 0.02
| 四塩化炭素 | mg/L |  | 0.002 |  | 0.002
| 1,2-ｼﾞｸﾛﾛｴﾀﾝ | mg/L |  | 0.004 |  | 0.004
| 1,1-ｼﾞｸﾛﾛｴﾁﾚﾝ | mg/L |  | 0.1 |  | 0.1
| ｼｽ－1,2-ｼﾞｸﾛﾛｴﾁﾚﾝ | mg/L |  | 0.04 |  | 0.04
| 1,1,1-ﾄﾘｸﾛﾛｴﾀﾝ | mg/L |  | 1 |  | 1
| 1,1,2-ﾄﾘｸﾛﾛｴﾀﾝ | mg/L |  | 0.006 |  | 0.006
| ﾄﾘｸﾛﾛｴﾁﾚﾝ | mg/L |  | 0.01 |  | 0.01
| ﾃﾄﾗｸﾛﾛｴﾁﾚﾝ | mg/L |  | 0.01 |  | 0.01
| 1,3-ｼﾞｸﾛﾛﾌﾟﾛﾍﾟﾝ | mg/L |  | 0.002 |  | 0.002
| チウラム | mg/L |  | 0.006 |  | 0.006
| シマジン | mg/L |  | 0.003 |  | 0.003
| ﾁｵﾍﾞﾝｶﾙﾌﾞ | mg/L |  | 0.02 |  | 0.02
| ベンゼン | mg/L |  | 0.01 |  | 0.01
| セレン | mg/L |  | 0.01 |  | 0.01
| 硝酸性窒素及び亜硝酸性窒素 | mg/L |  | 10 |  | 10
| ふっ素 | mg/L |  | 0.8 |  | 0.8
| ほう素 | mg/L |  | 1 |  | 1
| 1,4-ｼﾞｵｷｻﾝ | mg/L |  | 0.05 |  | 0.05
要監視項目 | ﾎﾙﾑｱﾙﾃﾞﾋﾄﾞ | mg/L
| ニッケル | mg/L
| モリブデン | mg/L
| アンチモン | mg/L
| 全マンガン | mg/L
| 4-t-オクチルフェノール | mg/L
| アニリン | mg/L
| 2,4-ジクロロフェノール | mg/L
| PFOS及びPFOA | ng/L
特殊項目 | フェノール類 | mg/L
| 銅 | mg/L
| 溶解性鉄 | mg/L
| 溶解性ﾏﾝｶﾞﾝ | mg/L
| クロム | mg/L
その他項目 | ｱﾝﾓﾆｱ性窒素 | mg/L
| 亜硝酸性窒素 | mg/L
| 硝酸性窒素 | mg/L
| 有機性窒素 | mg/L
| ｵﾙﾄﾘﾝ酸態燐 | mg/L
| 懸濁態窒素 | mg/L
| 電気伝導率 | mS/m |  |  |  |  | 2025-04-09: 57; 2025-06-18: 14; 2025-08-06: 58
| 塩化物ｲｵﾝ | mg/L |  |  |  |  | 2025-04-09: 41; 2025-06-18: 39; 2025-08-06: 36
塩分
| 陰ｲｵﾝ界面活性剤 | mg/L
| クロロフィルa | mg/m3
| フェオ色素 | mg/m3
| 濁度 | 度 |  |  |  |  | 3 | 3 | 2 | 1 | 1 | 2
| 色度 | 度 |  |  |  |  | 9 | 9 | 8 | 7 | 11 | 13

## 07 小塩橋
| 測定日 |  | 法基準値 |  | 条例目標値 |  | 2025-04-09 | 2025-05-14 | 2025-06-18 | 2025-07-02 | 2025-08-06 | 2025-09-03
| 河川（測定地点） 測定項目（単位） |  | Ｄ 生物Ｂ |  | ☆☆☆ | [7 empty] | 堀川 | 堀川 | 堀川 | 堀川 | 堀川 | 堀川 | bar: 2025-04-09 to 2025-09-03
[7 empty] | 小塩橋 | 小塩橋 | 小塩橋 | 小塩橋 | 小塩橋 | 小塩橋 | 小塩橋 | 小塩橋 | 小塩橋 | 小塩橋 | 小塩橋 | 小塩橋
一般項目 | 採取時刻 | 時分 |  |  |  |  | 09:15 | 09:15 | 09:05 | 09:10 | 09:15 | 09:10
| 天候 | [5 empty] | 快晴 | 薄曇 | 快晴 | 曇 | 曇 | 晴
| 気温 | ℃ |  |  |  |  | 16.8 | 21.0 | 31.0 | 30.9 | 32.7 | 32.7
| 水温 | ℃ |  |  |  |  | 18.7 | 21.8 | 26.1 | 26.9 | 28.8 | 29.2
| 透視度 | cm |  |  | 70 |  | 79 | 85 | 80 | 91 | 38 | 65
| 透明度 | m
| 臭気 | [5 empty] | 微下水臭 | 微下水臭 | 微下水臭 | 微下水臭 | 微下水臭 | 微下水臭
| 採取位置 | [5 empty] | 流心（中央） | 流心（中央） | 流心（中央） | 流心（中央） | 流心（中央） | 流心（中央）
| 色相 | [5 empty] | 淡黄色 | 淡黄色 | 淡黄色 | 淡黄色 | 淡黄色 | 淡黄色
| 採取水深 | m |  |  |  |  | 表層 | 表層 | 0.57 | 0.53 | 表層 | 表層
| 全水深 | m |  |  |  |  | 2.06 | 2.22 | 2.85 | 2.69 | 1.5 | 1.66
水色
| 満潮時刻 | 時分 |  |  |  |  | 16:15 | 6:01 | 10:24 | 10:28 | 17:14 | 16:21
| 干潮時刻 | 時分 |  |  |  |  | 10:28 | 12:46 | 16:47 | 16:32 | 10:08 | 8:47
| 降雨状況（当日） | mm |  |  |  |  | -- | -- | -- | 0 | 0 | --
| 〃 （前日） | mm |  |  |  |  | -- | -- | 0 | -- | 0 | --
| 〃 （前々日） | mm |  |  |  |  | 0 | 8 | 3.5 | -- | -- | --
生活環境項目 | pＨ |  | 6 | 8.5 | 6.5 | 8.5 | 7.0 | 7.2 | 6.9 | 6.8 | 6.9 | 7.1
| ＤＯ | mg/L | 2 |  | 5 |  | 6.6 | 5.2 | 4.4 | 4.5 | 5.0 | 4.6
| ＢＯＤ | mg/L |  | 8 |  | 3 | 4.5 | 2.8 | 3.8 | 2.8 | 2.7 | 3.9
| ＣＯＤ | mg/L |  |  |  |  | 10 | 7.2 | 7.7 | 6.6 | 8.3 | 8.3
| ＳＳ | mg/L |  | 100 |  | 10 | 7 | 6 | 4 | 3 | 17 | 7
| ｎ-ヘキサン抽出物 | mg/L
| 全窒素 | mg/L |  |  |  |  | 2025-05-14: 6.1
| 全リン | mg/L |  |  |  |  | 2025-05-14: 0.72
| 全亜鉛 | mg/L |  | 0.03 |  | 0.03 | 2025-05-14: 0.018; 2025-08-06: 0.03
| ノニルフェノール | mg/L |  | 0.002 |  | 0.002 | 2025-06-18: 0.00047; 2025-08-06: 0.00021
| ＬＡＳ | mg/L |  | 0.05 |  | 0.05 | 2025-06-18: 0.035; 2025-08-06: 0.003
| ふん便性大腸菌群数 | 個/100mL |  |  |  | 1000 | 250 | 870 | 1000 | 1200 | 720 | 310
| 大腸菌数 | CFU/100mL |  |  |  |  | 180 | 520 | 1300 | 880 | 780 | 200
健康項目 | カドミウム | mg/L |  | 0.003 |  | 0.003 | 2025-08-06: <0.0005
| 全シアン | mg/L |  | ND |  | ND | bar: 2025-05-14 to 2025-09-03
| 鉛 | mg/L |  | 0.01 |  | 0.01 | 2025-08-06: <0.005
| 六価クロム | mg/L |  | 0.02 |  | 0.02 | 2025-08-06: <0.01
| 砒素 | mg/L |  | 0.01 |  | 0.01 | 2025-08-06: <0.005
| 総水銀 | mg/L |  | 0.0005 |  | 0.0005
| ｱﾙｷﾙ水銀 | mg/L |  | ND |  | ND
| ＰＣＢ | mg/L |  | ND |  | ND
| ｼﾞｸﾛﾛﾒﾀﾝ | mg/L |  | 0.02 |  | 0.02 | 2025-08-06: <0.002
| 四塩化炭素 | mg/L |  | 0.002 |  | 0.002 | 2025-08-06: <0.0002
| 1,2-ｼﾞｸﾛﾛｴﾀﾝ | mg/L |  | 0.004 |  | 0.004 | 2025-08-06: <0.0004
| 1,1-ｼﾞｸﾛﾛｴﾁﾚﾝ | mg/L |  | 0.1 |  | 0.1 | 2025-08-06: <0.01
| ｼｽ－1,2-ｼﾞｸﾛﾛｴﾁﾚﾝ | mg/L |  | 0.04 |  | 0.04 | 2025-08-06: <0.004
| 1,1,1-ﾄﾘｸﾛﾛｴﾀﾝ | mg/L |  | 1 |  | 1 | 2025-08-06: <0.1
| 1,1,2-ﾄﾘｸﾛﾛｴﾀﾝ | mg/L |  | 0.006 |  | 0.006 | 2025-08-06: <0.0006
| ﾄﾘｸﾛﾛｴﾁﾚﾝ | mg/L |  | 0.01 |  | 0.01 | 2025-08-06: <0.001
| ﾃﾄﾗｸﾛﾛｴﾁﾚﾝ | mg/L |  | 0.01 |  | 0.01 | 2025-08-06: <0.0005
| 1,3-ｼﾞｸﾛﾛﾌﾟﾛﾍﾟﾝ | mg/L |  | 0.002 |  | 0.002 | 2025-08-06: <0.0002
| チウラム | mg/L |  | 0.006 |  | 0.006 | 2025-08-06: <0.0006
| シマジン | mg/L |  | 0.003 |  | 0.003 | 2025-08-06: <0.0003
| ﾁｵﾍﾞﾝｶﾙﾌﾞ | mg/L |  | 0.02 |  | 0.02 | 2025-08-06: <0.002
| ベンゼン | mg/L |  | 0.01 |  | 0.01 | 2025-08-06: <0.001
| セレン | mg/L |  | 0.01 |  | 0.01 | 2025-08-06: <0.002
| 硝酸性窒素及び亜硝酸性窒素 | mg/L |  | 10 |  | 10 | 2025-08-06: 0.79
| ふっ素 | mg/L |  | 0.8 |  | 0.8
| ほう素 | mg/L |  | 1 |  | 1
| 1,4-ｼﾞｵｷｻﾝ | mg/L |  | 0.05 |  | 0.05 | 2025-08-06: <0.005
要監視項目 | ﾎﾙﾑｱﾙﾃﾞﾋﾄﾞ | mg/L
| ニッケル | mg/L
| モリブデン | mg/L
| アンチモン | mg/L
| 全マンガン | mg/L
| 4-t-オクチルフェノール | mg/L
| アニリン | mg/L
| 2,4-ジクロロフェノール | mg/L
| PFOS及びPFOA | ng/L
特殊項目 | フェノール類 | mg/L
| 銅 | mg/L
| 溶解性鉄 | mg/L
| 溶解性ﾏﾝｶﾞﾝ | mg/L
| クロム | mg/L
その他項目 | ｱﾝﾓﾆｱ性窒素 | mg/L
| 亜硝酸性窒素 | mg/L |  |  |  |  | 2025-08-06: 0.12
| 硝酸性窒素 | mg/L |  |  |  |  | 2025-08-06: 0.66
| 有機性窒素 | mg/L
| ｵﾙﾄﾘﾝ酸態燐 | mg/L
| 懸濁態窒素 | mg/L
| 電気伝導率 | mS/m |  |  |  |  | 2025-04-09: 230; 2025-06-18: 120; 2025-08-06: 58
| 塩化物ｲｵﾝ | mg/L |  |  |  |  | 2025-04-09: 660; 2025-06-18: 250; 2025-08-06: 67
塩分
| 陰ｲｵﾝ界面活性剤 | mg/L
| クロロフィルa | mg/m3
| フェオ色素 | mg/m3

## 08 港新橋
| 測定日 |  | 法基準値 |  | 条例目標値 |  | 2025-04-09 | 2025-05-14 | 2025-06-18 | 2025-07-02 | 2025-08-06 | 2025-09-03
| 河川（測定地点） 測定項目（単位） |  | Ｄ 生物Ｂ |  | ☆☆ | [7 empty] | 堀川 | 堀川 | 堀川 | 堀川 | 堀川 | 堀川 | bar: 2025-04-09 to 2025-09-03
[7 empty] | 港新橋 | 港新橋 | 港新橋 | 港新橋 | 港新橋 | 港新橋 | 港新橋 | 港新橋 | 港新橋 | 港新橋 | 港新橋 | 港新橋
一般項目 | 採取時刻 | 時分 |  |  |  |  | 10:50 | 11:05 | 11:00 | 10:50 | 11:25 | 11:50
| 天候 | [5 empty] | 快晴 | 晴 | 晴 | 曇 | 晴 | 晴
| 気温 | ℃ |  |  |  |  | 19.4 | 24.6 | 33.4 | 31.8 | 34.8 | 35.9
| 水温 | ℃ |  |  |  |  | 18.0 | 21.9 | 28.6 | 28.5 | 34.5 | 32.9
| 透視度 | cm |  |  | 50 |  | 62 | 97 | 39 | 42 | 45 | 84
| 透明度 | m | bar: 2025-05-14 to 2025-09-03
| 臭気 | [5 empty] | 微川藻臭 | 微下水臭 | 微川藻臭 | 微川藻臭 | 微川藻臭 | 微川藻臭
| 採取位置 | [5 empty] | 流心（中央） | 流心（中央） | 流心（中央） | 流心（中央） | 流心（中央） | 流心（中央）
| 色相 | [5 empty] | 淡黄色 | 淡黄色 | 淡褐色 | 淡褐色 | 淡黄褐色 | 淡褐色
| 採取水深 | m |  |  |  |  | 1.18 | 1 | 1.33 | 1.38 | 1.12 | 1.21
| 全水深 | m |  |  |  |  | 5.92 | 5.46 | 6.65 | 6.92 | 5.61 | 6.09
水色 | bar: 2025-05-14 to 2025-09-03
| 満潮時刻 | 時分 |  |  |  |  | 16:15 | 6:01 | 10:24 | 10:28 | 17:14 | 16:21
| 干潮時刻 | 時分 |  |  |  |  | 10:28 | 12:46 | 16:47 | 16:32 | 10:08 | 8:47
| 降雨状況（当日） | mm |  |  |  |  | -- | -- | -- | 0 | 0 | --
| 〃 （前日） | mm |  |  |  |  | -- | -- | 0 | -- | 0 | --
| 〃 （前々日） | mm |  |  |  |  | 0 | 8 | 3.5 | -- | -- | --
生活環境項目 | pＨ |  | 6 | 8.5 | 6.5 | 8.5 | 7.4 | 7.2 | 7.7 | 7.4 | 7.3 | 7.2
| ＤＯ | mg/L | 2 |  | 5 |  | 7.5 | 3.5 | 13 | 9.6 | 7.2 | 6.7
| ＢＯＤ | mg/L |  | 8 |  | 5 | 2.9 | 2.2 | 7.3 | 5.4 | 4.3 | 3
| ＣＯＤ | mg/L |  |  |  |  | 6.5 | 5.9 | 8.9 | 7.5 | 8.0 | 6.0
| ＳＳ | mg/L |  | 100 |  | 15 | 8 | 2 | 15 | 6 | 4 | 3
| ｎ-ヘキサン抽出物 | mg/L | bar: 2025-05-14 to 2025-09-03
| 全窒素 | mg/L |  |  |  |  | 2025-04-09: 6.2; 2025-06-18: 4.5; 2025-08-06: 6.9
| 全リン | mg/L |  |  |  |  | 2025-04-09: 0.28; 2025-06-18: 0.38; 2025-08-06: 0.4
| 全亜鉛 | mg/L |  | 0.03 |  | 0.03 | 0.035 | 0.022 | 0.025 | 0.025 | 0.018 | 0.019
| ノニルフェノール | mg/L |  | 0.002 |  | 0.002 | 2025-05-14: 0.00049; 2025-07-02: 0.00028; 2025-09-03: 0.00015
| ＬＡＳ | mg/L |  | 0.05 |  | 0.05 | 2025-05-14: 0.0041; 2025-07-02: 0.0009; 2025-09-03: 0.0016
| ふん便性大腸菌群数 | 個/100mL | bar: 2025-05-14 to 2025-09-03
健康項目 | カドミウム | mg/L |  | 0.003 |  | 0.003 | 2025-05-14: <0.0005; 2025-08-06: <0.0005
| 全シアン | mg/L |  | ND |  | ND | bar: 2025-05-14; 2025-08-06
| 鉛 | mg/L |  | 0.01 |  | 0.01 | 2025-05-14: <0.005; 2025-08-06: <0.005
| 六価クロム | mg/L |  | 0.02 |  | 0.02 | 2025-05-14: <0.01; 2025-08-06: <0.01
| 砒素 | mg/L |  | 0.01 |  | 0.01 | 2025-08-06: <0.005
| 総水銀 | mg/L |  | 0.0005 |  | 0.0005 | 2025-05-14: <0.0005; 2025-08-06: <0.0005
| ｱﾙｷﾙ水銀 | mg/L |  | ND |  | ND | bar: 2025-05-14 to 2025-09-03
| ＰＣＢ | mg/L |  | ND |  | ND | bar: 2025-05-14 to 2025-09-03
| ｼﾞｸﾛﾛﾒﾀﾝ | mg/L |  | 0.02 |  | 0.02 | 2025-05-14: <0.002; 2025-08-06: <0.002
| 四塩化炭素 | mg/L |  | 0.002 |  | 0.002 | 2025-05-14: <0.0002; 2025-08-06: <0.0002
| 1,2-ｼﾞｸﾛﾛｴﾀﾝ | mg/L |  | 0.004 |  | 0.004 | 2025-05-14: 0.0005; 2025-08-06: <0.0004
| 1,1-ｼﾞｸﾛﾛｴﾁﾚﾝ | mg/L |  | 0.1 |  | 0.1 | 2025-05-14: <0.01; 2025-08-06: <0.01
| ｼｽ－1,2-ｼﾞｸﾛﾛｴﾁﾚﾝ | mg/L |  | 0.04 |  | 0.04 | 2025-05-14: <0.004; 2025-08-06: <0.004
| 1,1,1-ﾄﾘｸﾛﾛｴﾀﾝ | mg/L |  | 1 |  | 1 | 2025-05-14: <0.1; 2025-08-06: <0.1
| 1,1,2-ﾄﾘｸﾛﾛｴﾀﾝ | mg/L |  | 0.006 |  | 0.006 | 2025-05-14: 0.0006; 2025-08-06: <0.0006
| ﾄﾘｸﾛﾛｴﾁﾚﾝ | mg/L |  | 0.01 |  | 0.01 | 2025-05-14: 0.001; 2025-08-06: <0.001
| ﾃﾄﾗｸﾛﾛｴﾁﾚﾝ | mg/L |  | 0.01 |  | 0.01 | 2025-05-14: <0.0005; 2025-08-06: <0.0005
| 1,3-ｼﾞｸﾛﾛﾌﾟﾛﾍﾟﾝ | mg/L |  | 0.002 |  | 0.002 | 2025-05-14: <0.0002; 2025-08-06: <0.0002
| チウラム | mg/L |  | 0.006 |  | 0.006 | 2025-05-14: <0.0006; 2025-08-06: <0.0006
| シマジン | mg/L |  | 0.003 |  | 0.003 | 2025-05-14: <0.0003; 2025-08-06: <0.0003
| ﾁｵﾍﾞﾝｶﾙﾌﾞ | mg/L |  | 0.02 |  | 0.02 | 2025-05-14: <0.002; 2025-08-06: <0.002
| ベンゼン | mg/L |  | 0.01 |  | 0.01 | 2025-05-14: <0.001; 2025-08-06: <0.001
| セレン | mg/L |  | 0.01 |  | 0.01 | 2025-05-14: <0.002; 2025-08-06: <0.002
| 硝酸性窒素及び亜硝酸性窒素 | mg/L |  | 10 |  | 10 | 2025-05-14: 0.86; 2025-08-06: 1.3
| ふっ素 | mg/L |  | 0.8 |  | 0.8 | bar: 2025-05-14 to 2025-09-03
| ほう素 | mg/L |  | 1 |  | 1 | bar: 2025-05-14 to 2025-09-03
| 1,4-ｼﾞｵｷｻﾝ | mg/L |  | 0.05 |  | 0.05 | 2025-05-14: <0.005; 2025-08-06: <0.005
要監視項目 | ﾎﾙﾑｱﾙﾃﾞﾋﾄﾞ | mg/L |  |  |  |  | 2025-05-14: <0.003
| ニッケル | mg/L |  |  |  |  | 2025-08-06: 0.003
| モリブデン | mg/L |  |  |  |  | 2025-08-06: <0.007
| アンチモン | mg/L |  |  |  |  | 2025-08-06: <0.002
| 全マンガン | mg/L |  |  |  |  | 2025-08-06: 0.1
| 4-t-オクチルフェノール | mg/L |  |  |  |  | 2025-07-02: 9e-05
| アニリン | mg/L |  |  |  |  | 2025-07-02: <0.002
| 2,4-ジクロロフェノール | mg/L |  |  |  |  | 2025-07-02: <0.0003
| PFOS及びPFOA | ng/L | bar: 2025-05-14 to 2025-09-03
特殊項目 | フェノール類 | mg/L |  |  |  |  | 2025-08-06: <0.01
| 銅 | mg/L |  |  |  |  | 2025-08-06: <0.01
| 溶解性鉄 | mg/L |  |  |  |  | 2025-08-06: 0.08
| 溶解性ﾏﾝｶﾞﾝ | mg/L |  |  |  |  | 2025-08-06: 0.1
| クロム | mg/L |  |  |  |  | 2025-08-06: <0.01
その他項目 | ｱﾝﾓﾆｱ性窒素 | mg/L |  |  |  |  | 2025-05-14: 4.2; 2025-08-06: 3.7
| 亜硝酸性窒素 | mg/L |  |  |  |  | 2025-05-14: 0.11; 2025-08-06: 0.15
| 硝酸性窒素 | mg/L |  |  |  |  | 2025-05-14: 0.75; 2025-08-06: 1.2
| 有機性窒素 | mg/L |  |  |  |  | 2025-05-14: <0.01; 2025-08-06: 0.57
| ｵﾙﾄﾘﾝ酸態燐 | mg/L |  |  |  |  | 2025-05-14: 0.25; 2025-08-06: 0.25
| 懸濁態窒素 | mg/L | bar: 2025-05-14 to 2025-09-03
| 電気伝導率 | mS/m |  |  |  |  | 2025-04-09: 3000; 2025-06-18: 1500; 2025-08-06: 1700
| 塩化物ｲｵﾝ | mg/L |  |  |  |  | 2025-04-09: 9200; 2025-06-18: 4700; 2025-08-06: 4500
塩分 | bar: 2025-05-14 to 2025-09-03
| 陰ｲｵﾝ界面活性剤 | mg/L |  |  |  |  | 2025-05-14: <0.01; 2025-08-06: <0.01
非イオン界面活性剤 | bar: 2025-05-14 to 2025-09-03
| クロロフィルa | mg/m3 |  |  |  |  | 2025-04-09: 24; 2025-06-18: 190; 2025-08-06: 68
| フェオ色素 | mg/m3 |  |  |  |  | 2025-04-09: 23; 2025-06-18: <2.0; 2025-08-06: 2.8

## 09 新堀川日の出橋
| 測定日 |  | 法基準値 |  | 条例目標値 |  | 2025-04-09 | 2025-05-14 | 2025-06-18 | 2025-07-02 | 2025-08-06 | 2025-09-03
| 河川（測定地点） 測定項目（単位） |  | － |  | ☆ |  | 新堀川 | 新堀川 | 新堀川 | 新堀川 | 新堀川 | 新堀川 | 新堀川 | 新堀川 | 新堀川 | 新堀川 | 新堀川 | 新堀川
[7 empty] | 日の出橋 | 日の出橋 | 日の出橋 | 日の出橋 | 日の出橋 | 日の出橋 | 日の出橋 | 日の出橋 | 日の出橋 | 日の出橋 | 日の出橋 | 日の出橋
一般項目 | 採取時刻 | 時分 |  |  |  |  | 10:10 | 10:30 | 10:20 | 10:15 | 10:45 | 11:15
| 天候 | [5 empty] | 快晴 | 晴 | 晴 | 曇 | 晴 | 晴
| 気温 | ℃ |  |  |  |  | 19.0 | 24.4 | 32.3 | 31.2 | 34.6 | 35.3
| 水温 | ℃ |  |  |  |  | 19.3 | 22.3 | 28.9 | 28.8 | 30.2 | 31.1
| 透視度 | cm |  |  | 30 |  | 75 | 60 | 89 | >100 | >100 | >100
| 透明度 | m
| 臭気 | [5 empty] | 微下水臭 | 微下水臭 | 微下水臭 | 微下水臭 | 微下水臭 | 微下水臭
| 採取位置 | [5 empty] | 流心（中央） | 流心（中央） | 流心（中央） | 流心（中央） | 流心（中央） | 流心（中央）
| 色相 | [5 empty] | 淡黄色 | 淡黄色 | 淡黄褐色 | 淡黄色 | 淡褐色 | 淡褐色
| 採取水深 | m |  |  |  |  | 1.05 | 0.99 | 1.27 | 1.26 | 1.02 | 1.24
| 全水深 | m |  |  |  |  | 5.25 | 4.98 | 6.35 | 6.31 | 5.14 | 6.22
水色
| 満潮時刻 | 時分 |  |  |  |  | 16:15 | 6:01 | 10:24 | 10:28 | 17:14 | 16:21
| 干潮時刻 | 時分 |  |  |  |  | 10:28 | 12:46 | 16:47 | 16:32 | 10:08 | 8:47
| 降雨状況（当日） | mm |  |  |  |  | -- | -- | -- | 0 | 0 | --
| 〃 （前日） | mm |  |  |  |  | -- | -- | 0 | -- | 0 | --
| 〃 （前々日） | mm |  |  |  |  | 0 | 8 | 3.5 | -- | -- | --
生活環境項目 | pＨ |  |  |  | 6.5 | 8.5 | 7.1 | 7.2 | 6.9 | 7.0 | 7.2 | 7.1
| ＤＯ | mg/L |  |  | 3 |  | 3.4 | 1.3 | 1.7 | 3.4 | 2.8 | 2.8
| ＢＯＤ | mg/L |  |  |  | 8 | 3.2 | 4.6 | 4.1 | 1.9 | 1 | 2.1
| ＣＯＤ | mg/L |  |  |  |  | 10 | 10 | 8.5 | 9.4 | 9.1 | 9.5
| ＳＳ | mg/L |  |  |  | 20 | 3 | 3 | 3 | 1 | 1 | 2
| ｎ-ヘキサン抽出物 | mg/L
| 全窒素 | mg/L |  |  |  |  | 2025-05-14: 21
| 全リン | mg/L |  |  |  |  | 2025-05-14: 0.41
| 全亜鉛 | mg/L |  |  |  | 0.03 | 2025-05-14: 0.037; 2025-08-06: 0.022
| ノニルフェノール | mg/L |  |  |  | 0.002 | 2025-06-18: 0.00028; 2025-08-06: 9e-05
| ＬＡＳ | mg/L |  |  |  | 0.05 | 2025-06-18: 0.045; 2025-08-06: 0.0095
| ふん便性大腸菌群数 | 個/100mL
健康項目 | カドミウム | mg/L |  | 0.003 |  | 0.003 | 2025-08-06: <0.0005
| 全シアン | mg/L |  | ND |  | ND | bar: 2025-05-14 to 2025-09-03
| 鉛 | mg/L |  | 0.01 |  | 0.01 | 2025-08-06: <0.005
| 六価クロム | mg/L |  | 0.02 |  | 0.02 | 2025-08-06: <0.01
| 砒素 | mg/L |  | 0.01 |  | 0.01 | 2025-08-06: <0.005
| 総水銀 | mg/L |  | 0.0005 |  | 0.0005
| ｱﾙｷﾙ水銀 | mg/L |  | ND |  | ND
| ＰＣＢ | mg/L |  | ND |  | ND
| ｼﾞｸﾛﾛﾒﾀﾝ | mg/L |  | 0.02 |  | 0.02 | 2025-08-06: <0.002
| 四塩化炭素 | mg/L |  | 0.002 |  | 0.002 | 2025-08-06: <0.0002
| 1,2-ｼﾞｸﾛﾛｴﾀﾝ | mg/L |  | 0.004 |  | 0.004 | 2025-08-06: <0.0004
| 1,1-ｼﾞｸﾛﾛｴﾁﾚﾝ | mg/L |  | 0.1 |  | 0.1 | 2025-08-06: <0.01
| ｼｽ－1,2-ｼﾞｸﾛﾛｴﾁﾚﾝ | mg/L |  | 0.04 |  | 0.04 | 2025-08-06: <0.004
| 1,1,1-ﾄﾘｸﾛﾛｴﾀﾝ | mg/L |  | 1 |  | 1 | 2025-08-06: <0.1
| 1,1,2-ﾄﾘｸﾛﾛｴﾀﾝ | mg/L |  | 0.006 |  | 0.006 | 2025-08-06: <0.0006
| ﾄﾘｸﾛﾛｴﾁﾚﾝ | mg/L |  | 0.01 |  | 0.01 | 2025-08-06: <0.001
| ﾃﾄﾗｸﾛﾛｴﾁﾚﾝ | mg/L |  | 0.01 |  | 0.01 | 2025-08-06: <0.0005
| 1,3-ｼﾞｸﾛﾛﾌﾟﾛﾍﾟﾝ | mg/L |  | 0.002 |  | 0.002 | 2025-08-06: <0.0002
| チウラム | mg/L |  | 0.006 |  | 0.006 | 2025-08-06: <0.0006
| シマジン | mg/L |  | 0.003 |  | 0.003 | 2025-08-06: <0.0003
| ﾁｵﾍﾞﾝｶﾙﾌﾞ | mg/L |  | 0.02 |  | 0.02 | 2025-08-06: <0.002
| ベンゼン | mg/L |  | 0.01 |  | 0.01 | 2025-08-06: <0.001
| セレン | mg/L |  | 0.01 |  | 0.01 | 2025-08-06: <0.002
| 硝酸性窒素及び亜硝酸性窒素 | mg/L |  | 10 |  | 10 | 2025-08-06: 0.36
| ふっ素 | mg/L |  | 0.8 |  | 0.8
| ほう素 | mg/L |  | 1 |  | 1
| 1,4-ｼﾞｵｷｻﾝ | mg/L |  | 0.05 |  | 0.05 | 2025-08-06: <0.005
要監視項目 | ﾎﾙﾑｱﾙﾃﾞﾋﾄﾞ | mg/L
| ニッケル | mg/L
| モリブデン | mg/L
| アンチモン | mg/L
| 全マンガン | mg/L
| 4-t-オクチルフェノール | mg/L
| アニリン | mg/L
| 2,4-ジクロロフェノール | mg/L
| PFOS及びPFOA | ng/L
特殊項目 | フェノール類 | mg/L
| 銅 | mg/L
| 溶解性鉄 | mg/L
| 溶解性ﾏﾝｶﾞﾝ | mg/L
| クロム | mg/L
その他項目 | ｱﾝﾓﾆｱ性窒素 | mg/L
| 亜硝酸性窒素 | mg/L |  |  |  |  | 2025-08-06: 0.25
| 硝酸性窒素 | mg/L |  |  |  |  | 2025-08-06: 0.1
| 有機性窒素 | mg/L
| ｵﾙﾄﾘﾝ酸態燐 | mg/L
| 懸濁態窒素 | mg/L
| 電気伝導率 | mS/m |  |  |  |  | 2025-04-09: 830; 2025-06-18: 400; 2025-08-06: 580
| 塩化物ｲｵﾝ | mg/L |  |  |  |  | 2025-04-09: 2300; 2025-06-18: 1000; 2025-08-06: 1400
塩分
| 陰ｲｵﾝ界面活性剤 | mg/L
| クロロフィルa | mg/m3
| フェオ色素 | mg/m3

## 10 かなえ橋
| 測定日 |  | 法基準値 |  | 条例目標値 |  | 2025-04-09 | 2025-05-14 | 2025-06-18 | 2025-07-02 | 2025-08-06 | 2025-09-03
| 河川（測定地点） 測定項目（単位） |  | Ｄ 生物Ｂ |  | ☆☆☆ |  | 山崎川 | 山崎川 | 山崎川 | 山崎川 | 山崎川 | 山崎川 | 山崎川 | 山崎川 | 山崎川 | 山崎川 | 山崎川 | 山崎川
[13 empty] | 鼎橋 | 鼎橋 | 鼎橋 | 鼎橋 | 鼎橋 | 鼎橋 | bar: 2025-04-09 to 2025-09-03
一般項目 | 採取時刻 | 時分 |  |  |  |  | 09:45 | 10:10 | 09:55 | 09:50 | 10:20 | 10:50
| 天候 | [5 empty] | 快晴 | 晴 | 晴 | 曇 | 晴 | 晴
| 気温 | ℃ |  |  |  |  | 18.6 | 23.2 | 31.6 | 30.1 | 34.4 | 34.5
| 水温 | ℃ |  |  |  |  | 16.3 | 20.6 | 26.2 | 26.8 | 27.4 | 27.4
| 透視度 | cm |  |  | 70 |  | >100 | >100 | >100 | >100 | >100 | >100
| 透明度 | m
| 臭気 | [5 empty] | 無臭 | 微川藻臭 | 微川藻臭 | 微下水臭 | 微下水臭 | 無臭
| 採取位置 | [5 empty] | 流心（中央） | 流心（中央） | 流心（中央） | 流心（中央） | 流心（中央） | 流心（中央）
| 色相 | [5 empty] | 淡黄色 | 淡黄色 | 淡黄色 | 淡黄色 | 淡黄色 | 淡黄色
| 採取水深 | m | bar: 2025-04-09 to 2025-09-03
| 全水深 | m |  |  |  |  | 0.11 | 0.05 | 0.1 | 0.12 | 0.11 | 0.07
水色
| 満潮時刻 | 時分 |  |  |  |  | 16:15 | 6:01 | 10:24 | 10:28 | 17:14 | 16:21
| 干潮時刻 | 時分 |  |  |  |  | 10:28 | 12:46 | 16:47 | 16:32 | 10:08 | 8:47
| 降雨状況（当日） | mm |  |  |  |  | -- | -- | -- | 0 | 0 | --
| 〃 （前日） | mm |  |  |  |  | -- | -- | 0 | -- | 0 | --
| 〃 （前々日） | mm |  |  |  |  | 0 | 8 | 3.5 | -- | -- | --
生活環境項目 | pＨ |  | 6 | 8.5 | 6.5 | 8.5 | 6.9 | 7.1 | 7.0 | 7.0 | 7.2 | 7.0
| ＤＯ | mg/L | 2 |  | 5 |  | 9.8 | 8.3 | 6.4 | 7.8 | 9.0 | 8.1
| ＢＯＤ | mg/L |  | 8 |  | 3 | 1 | 1.4 | 1.3 | 1.1 | 2.1 | 1.1
| ＣＯＤ | mg/L |  |  |  |  | 2.3 | 2.9 | 2.8 | 2.2 | 4.8 | 2.5
| ＳＳ | mg/L |  | 100 |  | 10 | 4 | 3 | 2 | 3 | 8 | 3
| ｎ-ヘキサン抽出物 | mg/L
| 全窒素 | mg/L |  |  |  |  | 2025-05-14: 1.8; 2025-08-06: 1.8
| 全リン | mg/L |  |  |  |  | 2025-05-14: 0.051; 2025-08-06: 0.078
| 全亜鉛 | mg/L |  | 0.03 |  | 0.03 | 2025-05-14: 0.015
| ノニルフェノール | mg/L |  | 0.002 |  | 0.002 | bar: 2025-05-14 to 2025-09-03
| ＬＡＳ | mg/L |  | 0.05 |  | 0.05 | bar: 2025-05-14 to 2025-09-03
| ふん便性大腸菌群数 | 個/100mL |  |  |  | 1000 | 2025-04-09: 120; 2025-06-18: 1400; 2025-08-06: 1000
| 大腸菌数 | CFU/100mL |  |  |  |  | 2025-04-09: 220; 2025-06-18: 1300; 2025-08-06: 700
健康項目 | カドミウム | mg/L |  | 0.003 |  | 0.003
| 全シアン | mg/L |  | ND |  | ND
| 鉛 | mg/L |  | 0.01 |  | 0.01
| 六価クロム | mg/L |  | 0.02 |  | 0.02
| 砒素 | mg/L |  | 0.01 |  | 0.01
| 総水銀 | mg/L |  | 0.0005 |  | 0.0005
| ｱﾙｷﾙ水銀 | mg/L |  | ND |  | ND
| ＰＣＢ | mg/L |  | ND |  | ND
| ｼﾞｸﾛﾛﾒﾀﾝ | mg/L |  | 0.02 |  | 0.02
| 四塩化炭素 | mg/L |  | 0.002 |  | 0.002
| 1,2-ｼﾞｸﾛﾛｴﾀﾝ | mg/L |  | 0.004 |  | 0.004
| 1,1-ｼﾞｸﾛﾛｴﾁﾚﾝ | mg/L |  | 0.1 |  | 0.1
| ｼｽ－1,2-ｼﾞｸﾛﾛｴﾁﾚﾝ | mg/L |  | 0.04 |  | 0.04
| 1,1,1-ﾄﾘｸﾛﾛｴﾀﾝ | mg/L |  | 1 |  | 1
| 1,1,2-ﾄﾘｸﾛﾛｴﾀﾝ | mg/L |  | 0.006 |  | 0.006
| ﾄﾘｸﾛﾛｴﾁﾚﾝ | mg/L |  | 0.01 |  | 0.01
| ﾃﾄﾗｸﾛﾛｴﾁﾚﾝ | mg/L |  | 0.01 |  | 0.01
| 1,3-ｼﾞｸﾛﾛﾌﾟﾛﾍﾟﾝ | mg/L |  | 0.002 |  | 0.002
| チウラム | mg/L |  | 0.006 |  | 0.006
| シマジン | mg/L |  | 0.003 |  | 0.003
| ﾁｵﾍﾞﾝｶﾙﾌﾞ | mg/L |  | 0.02 |  | 0.02
| ベンゼン | mg/L |  | 0.01 |  | 0.01
| セレン | mg/L |  | 0.01 |  | 0.01
| 硝酸性窒素及び亜硝酸性窒素 | mg/L |  | 10 |  | 10
| ふっ素 | mg/L |  | 0.8 |  | 0.8
| ほう素 | mg/L |  | 1 |  | 1
| 1,4-ｼﾞｵｷｻﾝ | mg/L |  | 0.05 |  | 0.05
要監視項目 | ﾎﾙﾑｱﾙﾃﾞﾋﾄﾞ | mg/L
| ニッケル | mg/L
| モリブデン | mg/L
| アンチモン | mg/L
| 全マンガン | mg/L
| 4-t-オクチルフェノール | mg/L
| アニリン | mg/L
| 2,4-ジクロロフェノール | mg/L
| PFOS及びPFOA | ng/L
特殊項目 | フェノール類 | mg/L
| 銅 | mg/L
| 溶解性鉄 | mg/L
| 溶解性ﾏﾝｶﾞﾝ | mg/L
| クロム | mg/L
その他項目 | ｱﾝﾓﾆｱ性窒素 | mg/L
| 亜硝酸性窒素 | mg/L
| 硝酸性窒素 | mg/L
| 有機性窒素 | mg/L
| ｵﾙﾄﾘﾝ酸態燐 | mg/L
| 懸濁態窒素 | mg/L
| 電気伝導率 | mS/m |  |  |  |  | 2025-04-09: 24; 2025-06-18: 26; 2025-08-06: 17
| 塩化物ｲｵﾝ | mg/L |  |  |  |  | 2025-04-09: 11; 2025-06-18: 10; 2025-08-06: 10
塩分
| 陰ｲｵﾝ界面活性剤 | mg/L
| クロロフィルa | mg/m3
| フェオ色素 | mg/m3

## 11 道徳橋
| 測定日 |  | 法基準値 |  | 条例目標値 |  | 2025-04-09 | 2025-05-14 | 2025-06-18 | 2025-07-02 | 2025-08-06 | 2025-09-03
| 河川（測定地点） 測定項目（単位） |  | Ｄ 生物Ｂ |  | ☆ |  | 山崎川 | 山崎川 | 山崎川 | 山崎川 | 山崎川 | 山崎川 | 山崎川 | 山崎川 | 山崎川 | 山崎川 | 山崎川 | 山崎川
[7 empty] | 道徳橋 | 道徳橋 | 道徳橋 | 道徳橋 | 道徳橋 | 道徳橋 | 道徳橋 | 道徳橋 | 道徳橋 | 道徳橋 | 道徳橋 | 道徳橋
一般項目 | 採取時刻 | 時分 |  |  |  |  | 11:35 | 11:40 | 11:15 | 11:30 | 11:45 | 11:30
| 天候 | [5 empty] | 快晴 | 曇 | 快晴 | 曇 | 晴 | 薄曇
| 気温 | ℃ |  |  |  |  | 17.5 | 22.7 | 33.5 | 30.3 | 35.4 | 35.2
| 水温 | ℃ |  |  |  |  | 19.3 | 23.8 | 29.9 | 30.9 | 33.0 | 32.3
| 透視度 | cm |  |  | 30 |  | 70 | 58 | 50 | 37 | 65 | 60
| 透明度 | m | bar: 2025-05-14 to 2025-09-03
| 臭気 | [5 empty] | 微海藻臭 | 微下水臭 | 微下水臭 | 微下水臭 | 微下水臭 | 微下水臭
| 採取位置 | [5 empty] | 流心（中央） | 流心（中央） | 流心（中央） | 流心（中央） | 流心（中央） | 流心（中央）
| 色相 | [5 empty] | 淡黄色 | 淡灰黄色 | 淡黄色 | 淡黄色 | 淡黄色 | 淡黄色
| 採取水深 | m |  |  |  |  | 0.63 | 表層 | 0.79 | 0.85 | 0.63 | 0.69
| 全水深 | m |  |  |  |  | 3.15 | 2.34 | 3.95 | 4.25 | 3.15 | 3.45
水色 | bar: 2025-05-14 to 2025-09-03
| 満潮時刻 | 時分 |  |  |  |  | 16:15 | 6:01 | 10:24 | 10:28 | 17:14 | 16:21
| 干潮時刻 | 時分 |  |  |  |  | 10:28 | 12:46 | 16:47 | 16:32 | 10:08 | 8:47
| 降雨状況（当日） | mm |  |  |  |  | -- | -- | -- | 0 | 0 | --
| 〃 （前日） | mm |  |  |  |  | -- | -- | 0 | -- | 0 | --
| 〃 （前々日） | mm |  |  |  |  | 0 | 8 | 3.5 | -- | -- | --
生活環境項目 | pＨ |  | 6 | 8.5 | 6.5 | 8.5 | 7.1 | 7.2 | 7.1 | 7.4 | 7.6 | 7.4
| ＤＯ | mg/L | 2 |  | 3 |  | 7.2 | 3.3 | 8.2 | 10 | 7.6 | 7.6
| ＢＯＤ | mg/L |  | 8 |  | 8 | 4.2 | 2.7 | 4.6 | 6.1 | 3.8 | 5.8
| ＣＯＤ | mg/L |  |  |  |  | 8.7 | 5.6 | 7.5 | 9.6 | 6.9 | 6.8
| ＳＳ | mg/L |  | 100 |  | 20 | 3 | 5 | 6 | 9 | 3 | 5
| ｎ-ヘキサン抽出物 | mg/L | bar: 2025-05-14 to 2025-09-03
| 全窒素 | mg/L |  |  |  |  | 2025-04-09: 8.4; 2025-06-18: 6.5; 2025-08-06: 4.0
| 全リン | mg/L |  |  |  |  | 2025-04-09: 2.7; 2025-06-18: 0.11; 2025-08-06: 0.19
| 全亜鉛 | mg/L |  | 0.03 |  | 0.03 | 0.028 | 0.020 | 0.023 | 0.017 | 0.01 | 0.009
| ノニルフェノール | mg/L |  | 0.002 |  | 0.002 | 2025-05-14: 0.0003; 2025-07-02: 0.00032; 2025-09-03: <0.00006
| ＬＡＳ | mg/L |  | 0.05 |  | 0.05 | 2025-05-14: 0.0027; 2025-07-02: 0.0019; 2025-09-03: 0.0007
| ふん便性大腸菌群数 | 個/100mL | bar: 2025-05-14 to 2025-09-03
健康項目 | カドミウム | mg/L |  | 0.003 |  | 0.003 | 2025-05-14: <0.0005; 2025-08-06: <0.0005
| 全シアン | mg/L |  | ND |  | ND | bar: 2025-05-14; 2025-08-06
| 鉛 | mg/L |  | 0.01 |  | 0.01 | 2025-05-14: <0.005; 2025-08-06: <0.005
| 六価クロム | mg/L |  | 0.02 |  | 0.02 | 2025-05-14: <0.01; 2025-08-06: <0.01
| 砒素 | mg/L |  | 0.01 |  | 0.01 | 2025-08-06: <0.005
| 総水銀 | mg/L |  | 0.0005 |  | 0.0005 | 2025-05-14: <0.0005; 2025-08-06: <0.0005
| ｱﾙｷﾙ水銀 | mg/L |  | ND |  | ND | bar: 2025-05-14 to 2025-09-03
| ＰＣＢ | mg/L |  | ND |  | ND | bar: 2025-05-14 to 2025-09-03
| ｼﾞｸﾛﾛﾒﾀﾝ | mg/L |  | 0.02 |  | 0.02 | 2025-05-14: <0.002; 2025-08-06: <0.002
| 四塩化炭素 | mg/L |  | 0.002 |  | 0.002 | 2025-05-14: <0.0002; 2025-08-06: <0.0002
| 1,2-ｼﾞｸﾛﾛｴﾀﾝ | mg/L |  | 0.004 |  | 0.004 | 2025-05-14: <0.0004; 2025-08-06: <0.0004
| 1,1-ｼﾞｸﾛﾛｴﾁﾚﾝ | mg/L |  | 0.1 |  | 0.1 | 2025-05-14: <0.01; 2025-08-06: <0.01
| ｼｽ－1,2-ｼﾞｸﾛﾛｴﾁﾚﾝ | mg/L |  | 0.04 |  | 0.04 | 2025-05-14: <0.004; 2025-08-06: <0.004
| 1,1,1-ﾄﾘｸﾛﾛｴﾀﾝ | mg/L |  | 1 |  | 1 | 2025-05-14: <0.1; 2025-08-06: <0.1
| 1,1,2-ﾄﾘｸﾛﾛｴﾀﾝ | mg/L |  | 0.006 |  | 0.006 | 2025-05-14: <0.0006; 2025-08-06: <0.0006
| ﾄﾘｸﾛﾛｴﾁﾚﾝ | mg/L |  | 0.01 |  | 0.01 | 2025-05-14: <0.001; 2025-08-06: <0.001
| ﾃﾄﾗｸﾛﾛｴﾁﾚﾝ | mg/L |  | 0.01 |  | 0.01 | 2025-05-14: <0.0005; 2025-08-06: <0.0005
| 1,3-ｼﾞｸﾛﾛﾌﾟﾛﾍﾟﾝ | mg/L |  | 0.002 |  | 0.002 | 2025-05-14: <0.0002; 2025-08-06: <0.0002
| チウラム | mg/L |  | 0.006 |  | 0.006 | 2025-05-14: <0.0006; 2025-08-06: <0.0006
| シマジン | mg/L |  | 0.003 |  | 0.003 | 2025-05-14: <0.0003; 2025-08-06: <0.0003
| ﾁｵﾍﾞﾝｶﾙﾌﾞ | mg/L |  | 0.02 |  | 0.02 | 2025-05-14: <0.002; 2025-08-06: <0.002
| ベンゼン | mg/L |  | 0.01 |  | 0.01 | 2025-05-14: <0.001; 2025-08-06: <0.001
| セレン | mg/L |  | 0.01 |  | 0.01 | 2025-05-14: <0.002; 2025-08-06: <0.002
| 硝酸性窒素及び亜硝酸性窒素 | mg/L |  | 10 |  | 10 | 2025-05-14: 0.67; 2025-08-06: 1.4
| ふっ素 | mg/L |  | 0.8 |  | 0.8 | bar: 2025-05-14 to 2025-09-03
| ほう素 | mg/L |  | 1 |  | 1 | bar: 2025-05-14 to 2025-09-03
| 1,4-ｼﾞｵｷｻﾝ | mg/L |  | 0.05 |  | 0.05 | 2025-05-14: <0.005; 2025-08-06: <0.005
要監視項目 | ﾎﾙﾑｱﾙﾃﾞﾋﾄﾞ | mg/L |  |  |  |  | 2025-05-14: 0.003
| ニッケル | mg/L |  |  |  |  | 2025-08-06: 0.005
| モリブデン | mg/L |  |  |  |  | 2025-08-06: <0.007
| アンチモン | mg/L |  |  |  |  | 2025-08-06: <0.002
| 全マンガン | mg/L |  |  |  |  | 2025-08-06: 0.06
| 4-t-オクチルフェノール | mg/L |  |  |  |  | 2025-07-02: 0.00013
| アニリン | mg/L |  |  |  |  | 2025-07-02: <0.002
| 2,4-ジクロロフェノール | mg/L |  |  |  |  | 2025-07-02: <0.0003
| PFOS及びPFOA | ng/L | bar: 2025-05-14 to 2025-09-03
特殊項目 | フェノール類 | mg/L |  |  |  |  | 2025-08-06: <0.01
| 銅 | mg/L |  |  |  |  | 2025-08-06: <0.01
| 溶解性鉄 | mg/L | bar: 2025-05-14 to 2025-09-03
| 溶解性ﾏﾝｶﾞﾝ | mg/L | bar: 2025-05-14 to 2025-09-03
| クロム | mg/L |  |  |  |  | 2025-08-06: <0.01
その他項目 | ｱﾝﾓﾆｱ性窒素 | mg/L |  |  |  |  | 2025-05-14: 2.9; 2025-08-06: 1.2
| 亜硝酸性窒素 | mg/L |  |  |  |  | 2025-05-14: 0.19; 2025-08-06: 0.93
| 硝酸性窒素 | mg/L |  |  |  |  | 2025-05-14: 0.48; 2025-08-06: 0.52
| 有機性窒素 | mg/L |  |  |  |  | 2025-05-14: 0.33; 2025-08-06: 0.51
| ｵﾙﾄﾘﾝ酸態燐 | mg/L |  |  |  |  | 2025-05-14: 0.19; 2025-08-06: 0.077
| 懸濁態窒素 | mg/L | bar: 2025-05-14 to 2025-09-03
| 電気伝導率 | mS/m |  |  |  |  | 2025-04-09: 2100; 2025-06-18: 1000; 2025-08-06: 2100
| 塩化物ｲｵﾝ | mg/L |  |  |  |  | 2025-04-09: 6600; 2025-06-18: 2800; 2025-08-06: 5500
塩分 | bar: 2025-05-14 to 2025-09-03
| 陰ｲｵﾝ界面活性剤 | mg/L |  |  |  |  | 2025-05-14: <0.01; 2025-08-06: <0.01
非イオン界面活性剤 | bar: 2025-05-14 to 2025-09-03
| クロロフィルa | mg/m3 |  |  |  |  | 2025-04-09: 18; 2025-06-18: 67; 2025-08-06: 34
| フェオ色素 | mg/m3 |  |  |  |  | 2025-04-09: 23; 2025-06-18: <2.0; 2025-08-06: <2.0

## 12 天白橋
| 測定日 |  | 法基準値 |  | 条例目標値 |  | 2025-04-09 | 2025-05-14 | 2025-06-18 | 2025-07-02 | 2025-08-06 | 2025-09-03
| 河川（測定地点） 測定項目（単位） |  | Ｃ 生物Ｂ |  | ☆☆ |  | 天白川 | 天白川 | 天白川 | 天白川 | 天白川 | 天白川 | 天白川 | 天白川 | 天白川 | 天白川 | 天白川 | 天白川
[7 empty] | 天白橋 | 天白橋 | 天白橋 | 天白橋 | 天白橋 | 天白橋 | 天白橋 | 天白橋 | 天白橋 | 天白橋 | 天白橋 | 天白橋
一般項目 | 採取時刻 | 時分 |  |  |  |  | 10:50 | 10:50 | 10:30 | 10:50 | 11:00 | 10:55
| 天候 | [5 empty] | 快晴 | 曇 | 快晴 | 曇 | 薄曇 | 曇
| 気温 | ℃ |  |  |  |  | 18.3 | 22.1 | 32.3 | 30.4 | 34.9 | 34.7
| 水温 | ℃ |  |  |  |  | 19.0 | 22.0 | 28.3 | 28.7 | 30.9 | 31.8
| 透視度 | cm |  |  | 50 |  | >100 | >100 | >100 | >100 | >100 | 85
| 透明度 | m | bar: 2025-05-14 to 2025-09-03
| 臭気 | [5 empty] | 微下水臭 | 微下水臭 | 微下水臭 | 微下水臭 | 微下水臭 | 微下水臭
| 採取位置 | [5 empty] | 流心（中央） | 流心（中央） | 流心（中央） | 流心（中央） | 流心（中央） | 流心（中央）
| 色相 | [5 empty] | 淡黄色 | 淡黄色 | 淡黄色 | 淡黄色 | 淡黄色 | 淡黄色
| 採取水深 | m | bar: 2025-04-09 to 2025-09-03
| 全水深 | m |  |  |  |  | 0.3 | 0.32 | 1.15 | 0.83 | 0.32 | 0.35
水色 | bar: 2025-05-14 to 2025-09-03
| 満潮時刻 | 時分 |  |  |  |  | 16:15 | 6:01 | 10:24 | 10:28 | 17:14 | 16:21
| 干潮時刻 | 時分 |  |  |  |  | 10:28 | 12:46 | 16:47 | 16:32 | 10:08 | 8:47
| 降雨状況（当日） | mm |  |  |  |  | -- | -- | -- | 0 | 0 | --
| 〃 （前日） | mm |  |  |  |  | -- | -- | 0 | -- | 0 | --
| 〃 （前々日） | mm |  |  |  |  | 0 | 8 | 3.5 | -- | -- | --
生活環境項目 | pＨ |  | 6.5 | 8.5 | 6.5 | 8.5 | 7.7 | 7.8 | 7.4 | 7.5 | 8.5 | 9.0
| ＤＯ | mg/L | 5 |  | 5 |  | 10 | 8.8 | 6.2 | 6.7 | 9.5 | 10
| ＢＯＤ | mg/L |  | 5 |  | 5 | 1 | 1.3 | 1.1 | 1 | 0.6 | 2
| ＣＯＤ | mg/L |  |  |  |  | 5.6 | 5.1 | 4.6 | 4.2 | 6.1 | 5.8
| ＳＳ | mg/L |  | 50 |  | 15 | 3 | 4 | 3 | 3 | 8 | 6
| ｎ-ヘキサン抽出物 | mg/L
| 全窒素 | mg/L |  |  |  |  | 2025-05-14: 3.5
| 全リン | mg/L |  |  |  |  | 2025-05-14: 0.46
| 全亜鉛 | mg/L |  | 0.03 |  | 0.03 | 2025-05-14: 0.019
| ノニルフェノール | mg/L |  | 0.002 |  | 0.002 | 2025-06-18: 0.00011; 2025-08-06: <0.00006
| ＬＡＳ | mg/L |  | 0.05 |  | 0.05 | 2025-06-18: 0.022; 2025-08-06: 0.0018
| ふん便性大腸菌群数 | 個/100mL
健康項目 | カドミウム | mg/L |  | 0.003 |  | 0.003 | 2025-08-06: <0.0005
| 全シアン | mg/L |  | ND |  | ND | bar: 2025-08-06
| 鉛 | mg/L |  | 0.01 |  | 0.01 | 2025-08-06: <0.005
| 六価クロム | mg/L |  | 0.02 |  | 0.02 | 2025-08-06: <0.01
| 砒素 | mg/L |  | 0.01 |  | 0.01 | 2025-08-06: <0.005
| 総水銀 | mg/L |  | 0.0005 |  | 0.0005
| ｱﾙｷﾙ水銀 | mg/L |  | ND |  | ND
| ＰＣＢ | mg/L |  | ND |  | ND
| ｼﾞｸﾛﾛﾒﾀﾝ | mg/L |  | 0.02 |  | 0.02 | 2025-08-06: <0.002
| 四塩化炭素 | mg/L |  | 0.002 |  | 0.002 | 2025-08-06: <0.0002
| 1,2-ｼﾞｸﾛﾛｴﾀﾝ | mg/L |  | 0.004 |  | 0.004 | 2025-08-06: <0.0004
| 1,1-ｼﾞｸﾛﾛｴﾁﾚﾝ | mg/L |  | 0.1 |  | 0.1 | 2025-08-06: <0.01
| ｼｽ－1,2-ｼﾞｸﾛﾛｴﾁﾚﾝ | mg/L |  | 0.04 |  | 0.04 | 2025-08-06: <0.004
| 1,1,1-ﾄﾘｸﾛﾛｴﾀﾝ | mg/L |  | 1 |  | 1 | 2025-08-06: <0.1
| 1,1,2-ﾄﾘｸﾛﾛｴﾀﾝ | mg/L |  | 0.006 |  | 0.006 | 2025-08-06: <0.0006
| ﾄﾘｸﾛﾛｴﾁﾚﾝ | mg/L |  | 0.01 |  | 0.01 | 2025-08-06: <0.001
| ﾃﾄﾗｸﾛﾛｴﾁﾚﾝ | mg/L |  | 0.01 |  | 0.01 | 2025-08-06: <0.0005
| 1,3-ｼﾞｸﾛﾛﾌﾟﾛﾍﾟﾝ | mg/L |  | 0.002 |  | 0.002 | 2025-08-06: <0.0002
| チウラム | mg/L |  | 0.006 |  | 0.006 | 2025-08-06: <0.0006
| シマジン | mg/L |  | 0.003 |  | 0.003 | 2025-08-06: <0.0003
| ﾁｵﾍﾞﾝｶﾙﾌﾞ | mg/L |  | 0.02 |  | 0.02 | 2025-08-06: <0.002
| ベンゼン | mg/L |  | 0.01 |  | 0.01 | 2025-08-06: <0.001
| セレン | mg/L |  | 0.01 |  | 0.01 | 2025-08-06: <0.002
| 硝酸性窒素及び亜硝酸性窒素 | mg/L |  | 10 |  | 10 | 2025-08-06: 2.6
| ふっ素 | mg/L |  | 0.8 |  | 0.8 | 2025-08-06: 0.09
| ほう素 | mg/L |  | 1 |  | 1 | 2025-08-06: 0.02
| 1,4-ｼﾞｵｷｻﾝ | mg/L |  | 0.05 |  | 0.05 | 2025-08-06: <0.005
要監視項目 | ﾎﾙﾑｱﾙﾃﾞﾋﾄﾞ | mg/L
| ニッケル | mg/L
| モリブデン | mg/L
| アンチモン | mg/L
| 全マンガン | mg/L
| 4-t-オクチルフェノール | mg/L
| アニリン | mg/L
| 2,4-ジクロロフェノール | mg/L
| PFOS及びPFOA | ng/L
特殊項目 | フェノール類 | mg/L
| 銅 | mg/L
| 溶解性鉄 | mg/L
| 溶解性ﾏﾝｶﾞﾝ | mg/L
| クロム | mg/L
その他項目 | ｱﾝﾓﾆｱ性窒素 | mg/L
| 亜硝酸性窒素 | mg/L |  |  |  |  | 2025-08-06: 0.05
| 硝酸性窒素 | mg/L |  |  |  |  | 2025-08-06: 2.5
| 有機性窒素 | mg/L
| ｵﾙﾄﾘﾝ酸態燐 | mg/L
| 懸濁態窒素 | mg/L
| 電気伝導率 | mS/m |  |  |  |  | 2025-04-09: 24; 2025-06-18: 21; 2025-08-06: 22
| 塩化物ｲｵﾝ | mg/L |  |  |  |  | 2025-04-09: 47; 2025-06-18: 14; 2025-08-06: 17
塩分
| 陰ｲｵﾝ界面活性剤 | mg/L
| クロロフィルa | mg/m3
| フェオ色素 | mg/m3

## 13 千鳥橋
| 測定日 |  | 法基準値 |  | 条例目標値 |  | 2025-04-09 | 2025-05-14 | 2025-06-18 | 2025-07-02 | 2025-08-06 | 2025-09-03
| 河川（測定地点） 測定項目（単位） |  | Ｃ 生物Ｂ |  | ☆☆ |  | 天白川 | 天白川 | 天白川 | 天白川 | 天白川 | 天白川 | 天白川 | 天白川 | 天白川 | 天白川 | 天白川 | 天白川
[7 empty] | 千鳥橋 | 千鳥橋 | 千鳥橋 | 千鳥橋 | 千鳥橋 | 千鳥橋 | 千鳥橋 | 千鳥橋 | 千鳥橋 | 千鳥橋 | 千鳥橋 | 千鳥橋
一般項目 | 採取時刻 | 時分 |  |  |  |  | 10:00 | 12:05 | 11:05 | 10:30 | 11:10 | 10:10
| 天候 | [5 empty] | 快晴 | 晴 | 晴 | 曇 | 晴 | 晴
| 気温 | ℃ |  |  |  |  | 17.5 | 25.0 | 34.8 | 30.3 | 35.6 | 33.5
| 水温 | ℃ |  |  |  |  | 15.2 | 23.8 | 29.5 | 30.0 | 32.6 | 31.3
| 透視度 | cm |  |  | 50 |  | 78 | 36 | 44 | 24 | 70 | 46
| 透明度 | m | bar: 2025-05-14 to 2025-09-03
| 臭気 | [5 empty] | 微下水臭 | 微下水臭 | 微下水臭 | 微下水臭 | 微下水臭 | 微下水臭
| 採取位置 | [5 empty] | 流心（中央） | 流心（中央） | 流心（中央） | 流心（中央） | 流心（中央） | 流心（中央）
| 色相 | [5 empty] | 淡黄色 | 淡黄色 | 淡黄色 | 淡黄色 | 淡黄色 | 淡黄色
| 採取水深 | m |  |  |  |  | 表層 | 表層 | 0.64 | 0.62 | 表層 | 表層
| 全水深 | m |  |  |  |  | 1.72 | 1.62 | 3.2 | 3.1 | 1.73 | 2.1
水色 | bar: 2025-05-14 to 2025-09-03
| 満潮時刻 | 時分 |  |  |  |  | 16:15 | 6:01 | 10:24 | 10:28 | 17:14 | 16:21
| 干潮時刻 | 時分 |  |  |  |  | 10:28 | 12:46 | 16:47 | 16:32 | 10:08 | 8:47
| 降雨状況（当日） | mm |  |  |  |  | -- | -- | -- | 0 | 0 | --
| 〃 （前日） | mm |  |  |  |  | -- | -- | 0 | -- | 0 | --
| 〃 （前々日） | mm |  |  |  |  | 0 | 8 | 3.5 | -- | -- | --
生活環境項目 | pＨ |  | 6.5 | 8.5 | 6.5 | 8.5 | 7.3 | 7.4 | 7.4 | 7.6 | 7.2 | 7.6
| ＤＯ | mg/L | 5 |  | 5 |  | 7.6 | 4.7 | 6.7 | 8.1 | 4.8 | 6.5
| ＢＯＤ | mg/L |  | 5 |  | 5 | 1.5 | 1.5 | 3.2 | 6 | 2 | 2.6
| ＣＯＤ | mg/L |  |  |  |  | 5.4 | 4.1 | 5.5 | 7.3 | 6.9 | 5.9
| ＳＳ | mg/L |  | 50 |  | 15 | 3 | 7 | 5 | 7 | 3 | 4
| ｎ-ヘキサン抽出物 | mg/L | bar: 2025-05-14 to 2025-09-03
| 全窒素 | mg/L |  |  |  |  | 2025-04-09: 5.6; 2025-06-18: 3.5; 2025-08-06: 5.0
| 全リン | mg/L |  |  |  |  | 2025-04-09: 0.24; 2025-06-18: 0.37; 2025-08-06: 0.42
| 全亜鉛 | mg/L |  | 0.03 |  | 0.03 | 0.023 | 0.016 | 0.015 | 0.012 | 0.011 | 0.011
| ノニルフェノール | mg/L |  | 0.002 |  | 0.002 | 2025-05-14: 0.00027; 2025-07-02: 0.00027; 2025-09-03: <0.00006
| ＬＡＳ | mg/L |  | 0.05 |  | 0.05 | 2025-05-14: 0.0012; 2025-07-02: <0.0006; 2025-09-03: 0.0008
| ふん便性大腸菌群数 | 個/100mL | bar: 2025-05-14 to 2025-09-03
健康項目 | カドミウム | mg/L |  | 0.003 |  | 0.003 | 2025-05-14: <0.0005; 2025-08-06: <0.0005
| 全シアン | mg/L |  | ND |  | ND | bar: 2025-05-14; 2025-08-06
| 鉛 | mg/L |  | 0.01 |  | 0.01 | 2025-05-14: <0.005; 2025-08-06: <0.005
| 六価クロム | mg/L |  | 0.02 |  | 0.02 | 2025-05-14: <0.01; 2025-08-06: <0.01
| 砒素 | mg/L |  | 0.01 |  | 0.01 | 2025-08-06: <0.005
| 総水銀 | mg/L |  | 0.0005 |  | 0.0005 | 2025-05-14: <0.0005; 2025-08-06: <0.0005
| ｱﾙｷﾙ水銀 | mg/L |  | ND |  | ND | bar: 2025-05-14 to 2025-09-03
| ＰＣＢ | mg/L |  | ND |  | ND | bar: 2025-05-14 to 2025-09-03
| ｼﾞｸﾛﾛﾒﾀﾝ | mg/L |  | 0.02 |  | 0.02 | 2025-05-14: <0.002; 2025-08-06: <0.002
| 四塩化炭素 | mg/L |  | 0.002 |  | 0.002 | 2025-05-14: <0.0002; 2025-08-06: <0.0002
| 1,2-ｼﾞｸﾛﾛｴﾀﾝ | mg/L |  | 0.004 |  | 0.004 | 2025-05-14: <0.0004; 2025-08-06: <0.0004
| 1,1-ｼﾞｸﾛﾛｴﾁﾚﾝ | mg/L |  | 0.1 |  | 0.1 | 2025-05-14: <0.01; 2025-08-06: <0.01
| ｼｽ－1,2-ｼﾞｸﾛﾛｴﾁﾚﾝ | mg/L |  | 0.04 |  | 0.04 | 2025-05-14: <0.004; 2025-08-06: <0.004
| 1,1,1-ﾄﾘｸﾛﾛｴﾀﾝ | mg/L |  | 1 |  | 1 | 2025-05-14: <0.1; 2025-08-06: <0.1
| 1,1,2-ﾄﾘｸﾛﾛｴﾀﾝ | mg/L |  | 0.006 |  | 0.006 | 2025-05-14: <0.0006; 2025-08-06: <0.0006
| ﾄﾘｸﾛﾛｴﾁﾚﾝ | mg/L |  | 0.01 |  | 0.01 | 2025-05-14: <0.001; 2025-08-06: <0.001
| ﾃﾄﾗｸﾛﾛｴﾁﾚﾝ | mg/L |  | 0.01 |  | 0.01 | 2025-05-14: <0.0005; 2025-08-06: <0.0005
| 1,3-ｼﾞｸﾛﾛﾌﾟﾛﾍﾟﾝ | mg/L |  | 0.002 |  | 0.002 | 2025-05-14: <0.0002; 2025-08-06: <0.0002
| チウラム | mg/L |  | 0.006 |  | 0.006 | 2025-05-14: <0.0006; 2025-08-06: <0.0006
| シマジン | mg/L |  | 0.003 |  | 0.003 | 2025-05-14: <0.0003; 2025-08-06: <0.0003
| ﾁｵﾍﾞﾝｶﾙﾌﾞ | mg/L |  | 0.02 |  | 0.02 | 2025-05-14: <0.002; 2025-08-06: <0.002
| ベンゼン | mg/L |  | 0.01 |  | 0.01 | 2025-05-14: <0.001; 2025-08-06: <0.001
| セレン | mg/L |  | 0.01 |  | 0.01 | 2025-05-14: <0.002; 2025-08-06: <0.002
| 硝酸性窒素及び亜硝酸性窒素 | mg/L |  | 10 |  | 10 | 2025-05-14: 1.3; 2025-08-06: 1.1
| ふっ素 | mg/L |  | 0.8 |  | 0.8 | bar: 2025-05-14 to 2025-09-03
| ほう素 | mg/L |  | 1 |  | 1 | bar: 2025-05-14 to 2025-09-03
| 1,4-ｼﾞｵｷｻﾝ | mg/L |  | 0.05 |  | 0.05 | 2025-05-14: <0.005; 2025-08-06: <0.005
要監視項目 | ﾎﾙﾑｱﾙﾃﾞﾋﾄﾞ | mg/L |  |  |  |  | 2025-05-14: <0.003
| ニッケル | mg/L |  |  |  |  | 2025-08-06: 0.012
| モリブデン | mg/L |  |  |  |  | 2025-08-06: 0.01
| アンチモン | mg/L |  |  |  |  | 2025-08-06: <0.002
| 全マンガン | mg/L |  |  |  |  | 2025-08-06: 0.1
| 4-t-オクチルフェノール | mg/L |  |  |  |  | 2025-07-02: <0.00004
| アニリン | mg/L |  |  |  |  | 2025-07-02: <0.002
| 2,4-ジクロロフェノール | mg/L |  |  |  |  | 2025-07-02: <0.0003
| PFOS及びPFOA | ng/L | bar: 2025-05-14 to 2025-09-03
特殊項目 | フェノール類 | mg/L |  |  |  |  | 2025-08-06: <0.01
| 銅 | mg/L |  |  |  |  | 2025-08-06: <0.01
| 溶解性鉄 | mg/L | bar: 2025-05-14 to 2025-09-03
| 溶解性ﾏﾝｶﾞﾝ | mg/L | bar: 2025-05-14 to 2025-09-03
| クロム | mg/L |  |  |  |  | 2025-08-06: <0.01
その他項目 | ｱﾝﾓﾆｱ性窒素 | mg/L |  |  |  |  | 2025-05-14: 0.9; 2025-08-06: 2.4
| 亜硝酸性窒素 | mg/L |  |  |  |  | 2025-05-14: 0.11; 2025-08-06: 0.15
| 硝酸性窒素 | mg/L |  |  |  |  | 2025-05-14: 1.2; 2025-08-06: 0.97
| 有機性窒素 | mg/L |  |  |  |  | 2025-05-14: 0.21; 2025-08-06: <0.01
| ｵﾙﾄﾘﾝ酸態燐 | mg/L |  |  |  |  | 2025-05-14: 0.21; 2025-08-06: 0.31
| 懸濁態窒素 | mg/L | bar: 2025-05-14 to 2025-09-03
| 電気伝導率 | mS/m |  |  |  |  | 2025-04-09: 2000; 2025-06-18: 730; 2025-08-06: 1800
| 塩化物ｲｵﾝ | mg/L |  |  |  |  | 2025-04-09: 7700; 2025-06-18: 1900; 2025-08-06: 4900
塩分 | bar: 2025-05-14 to 2025-09-03
| 陰ｲｵﾝ界面活性剤 | mg/L |  |  |  |  | 2025-05-14: <0.01; 2025-08-06: <0.01
非イオン界面活性剤 | bar: 2025-05-14 to 2025-09-03
| クロロフィルa | mg/m3 |  |  |  |  | 2025-04-09: 14; 2025-06-18: 34; 2025-08-06: 16
| フェオ色素 | mg/m3 |  |  |  |  | 2025-04-09: 24; 2025-06-18: <2.0; 2025-08-06: <2.0

## 14 植田橋
| 測定日 |  | 法基準値 |  | 条例目標値 |  | 2025-04-09 | 2025-05-14 | 2025-06-18 | 2025-07-02 | 2025-08-06 | 2025-09-03
| 河川（測定地点） 測定項目（単位） |  | － |  | ☆☆☆ |  | 植田川 | 植田川 | 植田川 | 植田川 | 植田川 | 植田川 | 植田川 | 植田川 | 植田川 | 植田川 | 植田川 | 植田川
[7 empty] | 植田橋 | 植田橋 | 植田橋 | 植田橋 | 植田橋 | 植田橋 | 植田橋 | 植田橋 | 植田橋 | 植田橋 | 植田橋 | 植田橋
一般項目 | 採取時刻 | 時分 |  |  |  |  | 09:15 | 09:40 | 09:30 | 09:25 | 09:45 | 10:25
| 天候 | [5 empty] | 快晴 | 薄曇 | 快晴 | 曇 | 晴 | 晴
| 気温 | ℃ |  |  |  |  | 15.7 | 21.7 | 30.2 | 30.8 | 33.8 | 34.4
| 水温 | ℃ |  |  |  |  | 17.2 | 20.1 | 28.1 | 28.1 | 27.1 | 31.1
| 透視度 | cm |  |  | 70 |  | 78 | >100 | 85 | 98 | 95 | >100
| 透明度 | m
| 臭気 | [5 empty] | 微下水臭 | 微下水臭 | 微下水臭 | 微下水臭 | 微下水臭 | 微下水臭
| 採取位置 | [5 empty] | 流心（中央） | 流心（中央） | 流心（中央） | 流心（中央） | 流心（中央） | 流心（中央）
| 色相 | [5 empty] | 淡黄色 | 淡黄色 | 淡黄色 | 淡黄色 | 淡黄色 | 淡黄色
| 採取水深 | m | bar: 2025-04-09 to 2025-09-03
| 全水深 | m |  |  |  |  | 0.26 | 0.38 | 0.25 | 0.29 | 0.27 | 0.22
水色
| 満潮時刻 | 時分 |  |  |  |  | 16:15 | 6:01 | 10:24 | 10:28 | 17:14 | 16:21
| 干潮時刻 | 時分 |  |  |  |  | 10:28 | 12:46 | 16:47 | 16:32 | 10:08 | 8:47
| 降雨状況（当日） | mm |  |  |  |  | -- | -- | -- | 0 | 0 | --
| 〃 （前日） | mm |  |  |  |  | -- | -- | 0 | -- | 0 | --
| 〃 （前々日） | mm |  |  |  |  | 0 | 8 | 3.5 | -- | -- | --
生活環境項目 | pＨ |  |  |  | 6.5 | 8.5 | 7.6 | 7.4 | 7.3 | 7.5 | 7.5 | 7.8
| ＤＯ | mg/L |  |  | 5 |  | 11 | 9.0 | 5.6 | 8.4 | 8.3 | 9.2
| ＢＯＤ | mg/L |  |  |  | 3 | 1.1 | 1.8 | 5.8 | 1.5 | 1 | 1.7
| ＣＯＤ | mg/L |  |  |  |  | 5.3 | 4.7 | 8.6 | 4.8 | 6.2 | 5.7
| ＳＳ | mg/L |  |  |  | 10 | 2 | 4 | 6 | 4 | 6 | 18
| ｎ-ヘキサン抽出物 | mg/L
| 全窒素 | mg/L |  |  |  |  | 2025-04-09: 3.1; 2025-06-18: 5.2; 2025-08-06: 3.8
| 全リン | mg/L |  |  |  |  | 2025-04-09: 0.081; 2025-06-18: 0.48; 2025-08-06: 0.11
| 全亜鉛 | mg/L |  |  |  | 0.03 | 2025-05-14: 0.022; 2025-08-06: 0.018
| ノニルフェノール | mg/L |  |  |  | 0.002 | 2025-05-14: <0.00006; 2025-09-03: <0.00006
| ＬＡＳ | mg/L |  |  |  | 0.05 | 2025-05-14: 0.0035; 2025-09-03: 0.0016
| ふん便性大腸菌群数 | 個/100mL |  |  |  | 1000 | 2025-05-14: 580; 2025-07-02: 950; 2025-09-03: 450
| 大腸菌数 | CFU/100mL |  |  |  |  | 2025-05-14: 620; 2025-07-02: 780; 2025-09-03: 260
健康項目 | カドミウム | mg/L |  | 0.003 |  | 0.003 | 2025-05-14: <0.0005
| 全シアン | mg/L |  | ND |  | ND | bar: 2025-05-14 to 2025-09-03
| 鉛 | mg/L |  | 0.01 |  | 0.01 | 2025-05-14: <0.005
| 六価クロム | mg/L |  | 0.02 |  | 0.02 | 2025-05-14: <0.01
| 砒素 | mg/L |  | 0.01 |  | 0.01 | 2025-05-14: <0.005
| 総水銀 | mg/L |  | 0.0005 |  | 0.0005 | 2025-05-14: <0.0005
| ｱﾙｷﾙ水銀 | mg/L |  | ND |  | ND
| ＰＣＢ | mg/L |  | ND |  | ND | bar: 2025-05-14 to 2025-09-03
| ｼﾞｸﾛﾛﾒﾀﾝ | mg/L |  | 0.02 |  | 0.02 | 2025-05-14: <0.002
| 四塩化炭素 | mg/L |  | 0.002 |  | 0.002 | 2025-05-14: <0.0002
| 1,2-ｼﾞｸﾛﾛｴﾀﾝ | mg/L |  | 0.004 |  | 0.004 | 2025-05-14: <0.0004
| 1,1-ｼﾞｸﾛﾛｴﾁﾚﾝ | mg/L |  | 0.1 |  | 0.1 | 2025-05-14: <0.01
| ｼｽ－1,2-ｼﾞｸﾛﾛｴﾁﾚﾝ | mg/L |  | 0.04 |  | 0.04 | 2025-05-14: <0.004
| 1,1,1-ﾄﾘｸﾛﾛｴﾀﾝ | mg/L |  | 1 |  | 1 | 2025-05-14: <0.1
| 1,1,2-ﾄﾘｸﾛﾛｴﾀﾝ | mg/L |  | 0.006 |  | 0.006 | 2025-05-14: <0.0006
| ﾄﾘｸﾛﾛｴﾁﾚﾝ | mg/L |  | 0.01 |  | 0.01 | 2025-05-14: <0.001
| ﾃﾄﾗｸﾛﾛｴﾁﾚﾝ | mg/L |  | 0.01 |  | 0.01 | 2025-05-14: <0.0005
| 1,3-ｼﾞｸﾛﾛﾌﾟﾛﾍﾟﾝ | mg/L |  | 0.002 |  | 0.002 | 2025-05-14: <0.0002
| チウラム | mg/L |  | 0.006 |  | 0.006 | 2025-05-14: <0.0006
| シマジン | mg/L |  | 0.003 |  | 0.003 | 2025-05-14: <0.0003
| ﾁｵﾍﾞﾝｶﾙﾌﾞ | mg/L |  | 0.02 |  | 0.02 | 2025-05-14: <0.002
| ベンゼン | mg/L |  | 0.01 |  | 0.01 | 2025-05-14: <0.001
| セレン | mg/L |  | 0.01 |  | 0.01 | 2025-05-14: <0.002
| 硝酸性窒素及び亜硝酸性窒素 | mg/L |  | 10 |  | 10 | 2025-05-14: 2.4
| ふっ素 | mg/L |  | 0.8 |  | 0.8 | 2025-05-14: 0.09
| ほう素 | mg/L |  | 1 |  | 1 | 2025-05-14: 0.02
| 1,4-ｼﾞｵｷｻﾝ | mg/L |  | 0.05 |  | 0.05 | 2025-05-14: <0.005
要監視項目 | ﾎﾙﾑｱﾙﾃﾞﾋﾄﾞ | mg/L
| ニッケル | mg/L
| モリブデン | mg/L
| アンチモン | mg/L
| 全マンガン | mg/L
| 4-t-オクチルフェノール | mg/L
| アニリン | mg/L
| 2,4-ジクロロフェノール | mg/L
| PFOS及びPFOA | ng/L
特殊項目 | フェノール類 | mg/L
| 銅 | mg/L
| 溶解性鉄 | mg/L
| 溶解性ﾏﾝｶﾞﾝ | mg/L
| クロム | mg/L
その他項目 | ｱﾝﾓﾆｱ性窒素 | mg/L
| 亜硝酸性窒素 | mg/L
| 硝酸性窒素 | mg/L
| 有機性窒素 | mg/L
| ｵﾙﾄﾘﾝ酸態燐 | mg/L
| 懸濁態窒素 | mg/L
| 電気伝導率 | mS/m |  |  |  |  | 2025-04-09: 23; 2025-06-18: 22; 2025-08-06: 25
| 塩化物ｲｵﾝ | mg/L |  |  |  |  | 2025-04-09: 32; 2025-06-18: 19; 2025-08-06: 25
塩分
| 陰ｲｵﾝ界面活性剤 | mg/L
| クロロフィルa | mg/m3
| フェオ色素 | mg/m3

## 15 鳴海橋
| 測定日 |  | 法基準値 |  | 条例目標値 |  | 2025-04-09 | 2025-05-14 | 2025-06-18 | 2025-07-02 | 2025-08-06 | 2025-09-03
| 河川（測定地点） 測定項目（単位） |  | － |  | ☆☆☆ | [7 empty] | 扇川 | 扇川 | 扇川 | 扇川 | 扇川 | 扇川 | bar: 2025-04-09 to 2025-09-03
[7 empty] | 鳴海橋 | 鳴海橋 | 鳴海橋 | 鳴海橋 | 鳴海橋 | 鳴海橋 | 鳴海橋 | 鳴海橋 | 鳴海橋 | 鳴海橋 | 鳴海橋 | 鳴海橋
一般項目 | 採取時刻 | 時分 |  |  |  |  | 10:25 | 10:20 | 09:50 | 10:20 | 10:35 | 10:25
| 天候 | [5 empty] | 快晴 | 曇 | 快晴 | 曇 | 曇 | 晴
| 気温 | ℃ |  |  |  |  | 17.1 | 21.8 | 32.0 | 30.1 | 34.1 | 34.2
| 水温 | ℃ |  |  |  |  | 15.2 | 21.2 | 27.8 | 30.2 | 30.3 | 31.2
| 透視度 | cm |  |  | 70 |  | >100 | 82 | >100 | 76 | 55 | 55
| 透明度 | m
| 臭気 | [5 empty] | 微下水臭 | 無臭 | 無臭 | 無臭 | 無臭 | 無臭
| 採取位置 | [5 empty] | 流心（中央） | 流心（中央） | 流心（中央） | 流心（中央） | 流心（中央） | 流心（中央）
| 色相 | [5 empty] | 淡黄色 | 淡黄色 | 淡黄色 | 淡黄色 | 淡黄色 | 淡黄色
| 採取水深 | m | bar: 2025-04-09 to 2025-09-03
| 全水深 | m |  |  |  |  | 0.68 | 0.41 | 1.65 | 1.69 | 0.3 | 0.47
水色
| 満潮時刻 | 時分 |  |  |  |  | 16:15 | 6:01 | 10:24 | 10:28 | 17:14 | 16:21
| 干潮時刻 | 時分 |  |  |  |  | 10:28 | 12:46 | 16:47 | 16:32 | 10:08 | 8:47
| 降雨状況（当日） | mm |  |  |  |  | -- | -- | -- | 0 | 0 | --
| 〃 （前日） | mm |  |  |  |  | -- | -- | 0 | -- | 0 | --
| 〃 （前々日） | mm |  |  |  |  | 0 | 8 | 3.5 | -- | -- | --
生活環境項目 | pＨ |  |  |  | 6.5 | 8.5 | 7.3 | 7.3 | 7.5 | 7.2 | 7.7 | 7.6
| ＤＯ | mg/L |  |  | 5 |  | 8.5 | 7.3 | 6.3 | 6.6 | 7.8 | 7.0
| ＢＯＤ | mg/L |  |  |  | 3 | 1.3 | 1.2 | 1.8 | 2.8 | 1.2 | 1.4
| ＣＯＤ | mg/L |  |  |  |  | 3.4 | 3.3 | 3.5 | 3.9 | 3.9 | 3.6
| ＳＳ | mg/L |  |  |  | 10 | 3 | 8 | 2 | 3 | 12 | 12
| ｎ-ヘキサン抽出物 | mg/L
| 全窒素 | mg/L |  |  |  |  | 2025-04-09: 1.1; 2025-06-18: 0.96; 2025-08-06: 1.0
| 全リン | mg/L |  |  |  |  | 2025-04-09: 0.043; 2025-06-18: 0.068; 2025-08-06: 0.16
| 全亜鉛 | mg/L |  |  |  | 0.03 | 2025-05-14: 0.020; 2025-08-06: 0.009
| ノニルフェノール | mg/L |  |  |  | 0.002 | 2025-05-14: 7e-05; 2025-09-03: <0.00006
| ＬＡＳ | mg/L |  |  |  | 0.05 | 2025-05-14: 0.0013; 2025-09-03: 0.0007
| ふん便性大腸菌群数 | 個/100mL |  |  |  | 1000 | 2025-05-14: 80; 2025-07-02: 370; 2025-09-03: 470
| 大腸菌数 | CFU/100mL |  |  |  |  | 2025-05-14: 340; 2025-07-02: 550; 2025-09-03: 1100
健康項目 | カドミウム | mg/L |  | 0.003 |  | 0.003 | 2025-05-14: <0.0005
| 全シアン | mg/L |  | ND |  | ND | bar: 2025-05-14 to 2025-09-03
| 鉛 | mg/L |  | 0.01 |  | 0.01 | 2025-05-14: <0.005
| 六価クロム | mg/L |  | 0.02 |  | 0.02 | 2025-05-14: <0.01
| 砒素 | mg/L |  | 0.01 |  | 0.01 | 2025-05-14: <0.005
| 総水銀 | mg/L |  | 0.0005 |  | 0.0005 | 2025-05-14: <0.0005
| ｱﾙｷﾙ水銀 | mg/L |  | ND |  | ND
| ＰＣＢ | mg/L |  | ND |  | ND | bar: 2025-05-14 to 2025-09-03
| ｼﾞｸﾛﾛﾒﾀﾝ | mg/L |  | 0.02 |  | 0.02 | 2025-05-14: <0.002
| 四塩化炭素 | mg/L |  | 0.002 |  | 0.002 | 2025-05-14: <0.0002
| 1,2-ｼﾞｸﾛﾛｴﾀﾝ | mg/L |  | 0.004 |  | 0.004 | 2025-05-14: <0.0004
| 1,1-ｼﾞｸﾛﾛｴﾁﾚﾝ | mg/L |  | 0.1 |  | 0.1 | 2025-05-14: <0.01
| ｼｽ－1,2-ｼﾞｸﾛﾛｴﾁﾚﾝ | mg/L |  | 0.04 |  | 0.04 | 2025-05-14: <0.004
| 1,1,1-ﾄﾘｸﾛﾛｴﾀﾝ | mg/L |  | 1 |  | 1 | 2025-05-14: <0.1
| 1,1,2-ﾄﾘｸﾛﾛｴﾀﾝ | mg/L |  | 0.006 |  | 0.006 | 2025-05-14: <0.0006
| ﾄﾘｸﾛﾛｴﾁﾚﾝ | mg/L |  | 0.01 |  | 0.01 | 2025-05-14: <0.001
| ﾃﾄﾗｸﾛﾛｴﾁﾚﾝ | mg/L |  | 0.01 |  | 0.01 | 2025-05-14: <0.0005
| 1,3-ｼﾞｸﾛﾛﾌﾟﾛﾍﾟﾝ | mg/L |  | 0.002 |  | 0.002 | 2025-05-14: <0.0002
| チウラム | mg/L |  | 0.006 |  | 0.006 | 2025-05-14: <0.0006
| シマジン | mg/L |  | 0.003 |  | 0.003 | 2025-05-14: <0.0003
| ﾁｵﾍﾞﾝｶﾙﾌﾞ | mg/L |  | 0.02 |  | 0.02 | 2025-05-14: <0.002
| ベンゼン | mg/L |  | 0.01 |  | 0.01 | 2025-05-14: <0.001
| セレン | mg/L |  | 0.01 |  | 0.01 | 2025-05-14: <0.002
| 硝酸性窒素及び亜硝酸性窒素 | mg/L |  | 10 |  | 10 | 2025-05-14: 0.74
| ふっ素 | mg/L |  | 0.8 |  | 0.8
| ほう素 | mg/L |  | 1 |  | 1
| 1,4-ｼﾞｵｷｻﾝ | mg/L |  | 0.05 |  | 0.05 | 2025-05-14: <0.005
要監視項目 | ﾎﾙﾑｱﾙﾃﾞﾋﾄﾞ | mg/L
| ニッケル | mg/L
| モリブデン | mg/L
| アンチモン | mg/L
| 全マンガン | mg/L
| 4-t-オクチルフェノール | mg/L
| アニリン | mg/L
| 2,4-ジクロロフェノール | mg/L
| PFOS及びPFOA | ng/L
特殊項目 | フェノール類 | mg/L
| 銅 | mg/L
| 溶解性鉄 | mg/L
| 溶解性ﾏﾝｶﾞﾝ | mg/L
| クロム | mg/L
その他項目 | ｱﾝﾓﾆｱ性窒素 | mg/L
| 亜硝酸性窒素 | mg/L
| 硝酸性窒素 | mg/L
| 有機性窒素 | mg/L
| ｵﾙﾄﾘﾝ酸態燐 | mg/L
| 懸濁態窒素 | mg/L
| 電気伝導率 | mS/m |  |  |  |  | 2025-04-09: 600; 2025-06-18: 280; 2025-08-06: 260
| 塩化物ｲｵﾝ | mg/L |  |  |  |  | 2025-04-09: 2300; 2025-06-18: 710; 2025-08-06: 760
塩分
| 陰ｲｵﾝ界面活性剤 | mg/L
| クロロフィルa | mg/m3
| フェオ色素 | mg/m3

## 16 梶田橋
| 測定日 |  | 法基準値 |  | 条例目標値 |  | 2025-04-09 | 2025-05-14 | 2025-06-18 | 2025-07-02 | 2025-08-06 | 2025-09-03
| 河川（測定地点） 測定項目（単位） |  | － |  | ☆☆ |  | 鞍流瀬川 | 鞍流瀬川 | 鞍流瀬川 | 鞍流瀬川 | 鞍流瀬川 | 鞍流瀬川 | 鞍流瀬川 | 鞍流瀬川 | 鞍流瀬川 | 鞍流瀬川 | 鞍流瀬川 | 鞍流瀬川
[7 empty] | 梶田橋 | 梶田橋 | 梶田橋 | 梶田橋 | 梶田橋 | 梶田橋 | 梶田橋 | 梶田橋 | 梶田橋 | 梶田橋 | 梶田橋 | 梶田橋
一般項目 | 採取時刻 | 時分 |  |  |  |  | 11:15 | 13:00 | 12:00 | 11:10 | 11:45 | 10:45
| 天候 | [5 empty] | 快晴 | 晴 | 快晴 | 曇 | 晴 | 晴
| 気温 | ℃ |  |  |  |  | 19.1 | 26.6 | 35.4 | 31.2 | 36.2 | 35.1
| 水温 | ℃ |  |  |  |  | 24.9 | 25.6 | 32.7 | 33.3 | 34.6 | 36.6
| 透視度 | cm |  |  | 50 |  | >100 | >100 | >100 | 88 | 57 | >100
| 透明度 | m | bar: 2025-05-14 to 2025-09-03
| 臭気 | [5 empty] | 微下水臭 | 微下水臭 | 微下水臭 | 微下水臭 | 微下水臭 | 無臭
| 採取位置 | [5 empty] | 流心（中央） | 流心（中央） | 流心（中央） | 流心（中央） | 流心（中央） | 流心（中央）
| 色相 | [5 empty] | 淡黄色 | 淡黄色 | 淡黄色 | 淡黄色 | 淡黄色 | 淡黄色
| 採取水深 | m | bar: 2025-04-09 to 2025-09-03
| 全水深 | m |  |  |  |  | 0.06 | 0.13 | 0.06 | 0.04 | 0.04 | 0.05
水色 | bar: 2025-05-14 to 2025-09-03
| 満潮時刻 | 時分 |  |  |  |  | 16:15 | 6:01 | 10:24 | 10:28 | 17:14 | 16:21
| 干潮時刻 | 時分 |  |  |  |  | 10:28 | 12:46 | 16:47 | 16:32 | 10:08 | 8:47
| 降雨状況（当日） | mm |  |  |  |  | -- | -- | -- | 0 | 0 | --
| 〃 （前日） | mm |  |  |  |  | -- | -- | 0 | -- | 0 | --
| 〃 （前々日） | mm |  |  |  |  | 0 | 8 | 3.5 | -- | -- | --
生活環境項目 | pＨ |  |  |  | 6.5 | 8.5 | 8.3 | 8.2 | 7.8 | 7.6 | 8.0 | 8.0
| ＤＯ | mg/L |  |  | 5 |  | 9.0 | 8.6 | 7.3 | 6.6 | 8.0 | 5.9
| ＢＯＤ | mg/L |  |  |  | 5 | 3.1 | 3.7 | 1.6 | 3 | 2.4 | 1.6
| ＣＯＤ | mg/L |  |  |  |  | 6.1 | 8.2 | 4.3 | 5.2 | 6.1 | 4.9
| ＳＳ | mg/L |  |  |  | 15 | 6 | 3 | 4 | 6 | 10 | 7
| ｎ-ヘキサン抽出物 | mg/L
| 全窒素 | mg/L |  |  |  |  | 2025-04-09: 3.4; 2025-06-18: 2.5; 2025-08-06: 3.3
| 全リン | mg/L |  |  |  |  | 2025-04-09: 2.1; 2025-06-18: 0.23; 2025-08-06: 0.49
| 全亜鉛 | mg/L |  |  |  | 0.03 | 2025-05-14: 0.024; 2025-08-06: 0.017
| ノニルフェノール | mg/L |  |  |  | 0.002 | 2025-04-09: 0.00025
| ＬＡＳ | mg/L |  |  |  | 0.05 | 2025-04-09: 0.027
| ふん便性大腸菌群数 | 個/100mL
健康項目 | カドミウム | mg/L |  | 0.003 |  | 0.003 | 2025-05-14: <0.0005
| 全シアン | mg/L |  | ND |  | ND | bar: 2025-05-14
| 鉛 | mg/L |  | 0.01 |  | 0.01 | 2025-05-14: <0.005
| 六価クロム | mg/L |  | 0.02 |  | 0.02 | 2025-05-14: <0.01
| 砒素 | mg/L |  | 0.01 |  | 0.01 | 2025-05-14: <0.005
| 総水銀 | mg/L |  | 0.0005 |  | 0.0005 | 2025-05-14: <0.0005
| ｱﾙｷﾙ水銀 | mg/L |  | ND |  | ND
| ＰＣＢ | mg/L |  | ND |  | ND | bar: 2025-05-14
| ｼﾞｸﾛﾛﾒﾀﾝ | mg/L |  | 0.02 |  | 0.02 | 2025-05-14: <0.002
| 四塩化炭素 | mg/L |  | 0.002 |  | 0.002 | 2025-05-14: <0.0002
| 1,2-ｼﾞｸﾛﾛｴﾀﾝ | mg/L |  | 0.004 |  | 0.004 | 2025-05-14: <0.0004
| 1,1-ｼﾞｸﾛﾛｴﾁﾚﾝ | mg/L |  | 0.1 |  | 0.1 | 2025-05-14: <0.01
| ｼｽ－1,2-ｼﾞｸﾛﾛｴﾁﾚﾝ | mg/L |  | 0.04 |  | 0.04 | 2025-05-14: <0.004
| 1,1,1-ﾄﾘｸﾛﾛｴﾀﾝ | mg/L |  | 1 |  | 1 | 2025-05-14: <0.1
| 1,1,2-ﾄﾘｸﾛﾛｴﾀﾝ | mg/L |  | 0.006 |  | 0.006 | 2025-05-14: <0.0006
| ﾄﾘｸﾛﾛｴﾁﾚﾝ | mg/L |  | 0.01 |  | 0.01 | 2025-05-14: <0.001
| ﾃﾄﾗｸﾛﾛｴﾁﾚﾝ | mg/L |  | 0.01 |  | 0.01 | 2025-05-14: <0.0005
| 1,3-ｼﾞｸﾛﾛﾌﾟﾛﾍﾟﾝ | mg/L |  | 0.002 |  | 0.002 | 2025-05-14: <0.0002
| チウラム | mg/L |  | 0.006 |  | 0.006 | 2025-05-14: <0.0006
| シマジン | mg/L |  | 0.003 |  | 0.003 | 2025-05-14: <0.0003
| ﾁｵﾍﾞﾝｶﾙﾌﾞ | mg/L |  | 0.02 |  | 0.02 | 2025-05-14: <0.002
| ベンゼン | mg/L |  | 0.01 |  | 0.01 | 2025-05-14: <0.001
| セレン | mg/L |  | 0.01 |  | 0.01 | 2025-05-14: <0.002
| 硝酸性窒素及び亜硝酸性窒素 | mg/L |  | 10 |  | 10 | 2025-05-14: 1.2
| ふっ素 | mg/L |  | 0.8 |  | 0.8 | 2025-05-14: 0.08
| ほう素 | mg/L |  | 1 |  | 1 | 2025-05-14: 0.02
| 1,4-ｼﾞｵｷｻﾝ | mg/L |  | 0.05 |  | 0.05 | 2025-05-14: <0.005
要監視項目 | ﾎﾙﾑｱﾙﾃﾞﾋﾄﾞ | mg/L
| ニッケル | mg/L
| モリブデン | mg/L
| アンチモン | mg/L
| 全マンガン | mg/L
| 4-t-オクチルフェノール | mg/L
| アニリン | mg/L
| 2,4-ジクロロフェノール | mg/L
| PFOS及びPFOA | ng/L
特殊項目 | フェノール類 | mg/L
| 銅 | mg/L
| 溶解性鉄 | mg/L
| 溶解性ﾏﾝｶﾞﾝ | mg/L
| クロム | mg/L
その他項目 | ｱﾝﾓﾆｱ性窒素 | mg/L
| 亜硝酸性窒素 | mg/L
| 硝酸性窒素 | mg/L
| 有機性窒素 | mg/L
| ｵﾙﾄﾘﾝ酸態燐 | mg/L
| 懸濁態窒素 | mg/L
| 電気伝導率 | mS/m |  |  |  |  | 2025-04-09: 55; 2025-06-18: 23; 2025-08-06: 28
| 塩化物ｲｵﾝ | mg/L |  |  |  |  | 2025-04-09: 46; 2025-06-18: 16; 2025-08-06: 19
塩分
| 陰ｲｵﾝ界面活性剤 | mg/L
| クロロフィルa | mg/m3
| フェオ色素 | mg/m3

## 21 大森橋
| 測定日 |  | 法基準値 |  | 条例目標値 |  | 2025-04-09 | 2025-05-14 | 2025-06-18 | 2025-07-02 | 2025-08-06 | 2025-09-03
| 河川（測定地点） 測定項目（単位） |  | Ｄ 生物Ｂ |  | ☆☆ |  | 矢田川 | 矢田川 | 矢田川 | 矢田川 | 矢田川 | 矢田川 | 矢田川 | 矢田川 | 矢田川 | 矢田川 | 矢田川 | 矢田川
[7 empty] | 大森橋 | 大森橋 | 大森橋 | 大森橋 | 大森橋 | 大森橋 | 大森橋 | 大森橋 | 大森橋 | 大森橋 | 大森橋 | 大森橋
一般項目 | 採取時刻 | 時分 |  |  |  |  | 09:05 | 08:55 | 08:30 | 09:05 | 09:00 | 09:00
| 天候 | [5 empty] | 快晴 | 曇 | 快晴 | 曇 | 薄曇 | 晴
| 気温 | ℃ |  |  |  |  | 14.7 | 19.6 | 29.5 | 28.5 | 33.6 | 32.0
| 水温 | ℃ |  |  |  |  | 16.0 | 20.2 | 24.8 | 27.0 | 29.5 | 29.1
| 透視度 | cm |  |  | 50 |  | 67 | 78 | 94 | >100 | 55 | 80
| 透明度 | m | bar: 2025-05-14 to 2025-09-03
| 臭気 | [5 empty] | 微下水臭 | 微下水臭 | 微下水臭 | 微下水臭 | 微下水臭 | 微下水臭
| 採取位置 | [5 empty] | 流心（中央） | 流心（中央） | 流心（中央） | 流心（中央） | 流心（中央） | 流心（中央）
| 色相 | [5 empty] | 淡黄色 | 淡黄色 | 淡黄色 | 淡黄色 | 淡黄色 | 淡黄色
| 採取水深 | m | bar: 2025-04-09 to 2025-09-03
| 全水深 | m |  |  |  |  | 0.46 | 0.49 | 0.37 | 0.61 | 0.5 | 0.47
水色 | bar: 2025-05-14 to 2025-09-03
| 満潮時刻 | 時分 |  |  |  |  | 16:15 | 6:01 | 10:24 | 10:28 | 17:14 | 16:21
| 干潮時刻 | 時分 |  |  |  |  | 10:28 | 12:46 | 16:47 | 16:32 | 10:08 | 8:47
| 降雨状況（当日） | mm |  |  |  |  | -- | -- | -- | 0 | 0 | --
| 〃 （前日） | mm |  |  |  |  | -- | -- | 0 | -- | 0 | --
| 〃 （前々日） | mm |  |  |  |  | 0 | 8 | 3.5 | -- | -- | --
生活環境項目 | pＨ |  | 6 | 8.5 | 6.5 | 8.5 | 7.5 | 7.7 | 7.5 | 7.7 | 7.8 | 7.7
| ＤＯ | mg/L | 2 |  | 5 |  | 9.1 | 8.8 | 8.0 | 8.2 | 8.4 | 7.7
| ＢＯＤ | mg/L |  | 8 |  | 5 | 8.7 | 4.9 | 2.4 | 1.9 | 3.5 | 6
| ＣＯＤ | mg/L |  |  |  |  | 10 | 6.9 | 5.6 | 6.1 | 11 | 9.7
| ＳＳ | mg/L |  | 100 |  | 15 | 7 | 6 | 6 | 3 | 11 | 10
| ｎ-ヘキサン抽出物 | mg/L | bar: 2025-05-14 to 2025-09-03
| 全窒素 | mg/L |  |  |  |  | 2025-04-09: 5.1; 2025-06-18: 2.4; 2025-08-06: 4.2
| 全リン | mg/L |  |  |  |  | 2025-04-09: 0.40; 2025-06-18: 0.16; 2025-08-06: 0.29
| 全亜鉛 | mg/L |  | 0.03 |  | 0.03 | 0.039 | 0.026 | 0.019 | 0.014 | 0.017 | 0.023
| ノニルフェノール | mg/L |  | 0.002 |  | 0.002 | 2025-05-14: <0.00006; 2025-07-02: 0.00018; 2025-09-03: <0.00006
| ＬＡＳ | mg/L |  | 0.05 |  | 0.05 | 2025-05-14: 0.004; 2025-07-02: 0.0027; 2025-09-03: 0.0062
| ふん便性大腸菌群数 | 個/100mL | bar: 2025-05-14 to 2025-09-03
健康項目 | カドミウム | mg/L |  | 0.003 |  | 0.003 | 2025-05-14: <0.0005; 2025-08-06: <0.0005
| 全シアン | mg/L |  | ND |  | ND | bar: 2025-05-14; 2025-08-06
| 鉛 | mg/L |  | 0.01 |  | 0.01 | 2025-05-14: <0.005; 2025-08-06: <0.005
| 六価クロム | mg/L |  | 0.02 |  | 0.02 | 2025-05-14: <0.01; 2025-08-06: <0.01
| 砒素 | mg/L |  | 0.01 |  | 0.01 | 2025-08-06: <0.005
| 総水銀 | mg/L |  | 0.0005 |  | 0.0005 | 2025-05-14: <0.0005; 2025-08-06: <0.0005
| ｱﾙｷﾙ水銀 | mg/L |  | ND |  | ND | bar: 2025-05-14 to 2025-09-03
| ＰＣＢ | mg/L |  | ND |  | ND | bar: 2025-05-14 to 2025-09-03
| ｼﾞｸﾛﾛﾒﾀﾝ | mg/L |  | 0.02 |  | 0.02 | 2025-05-14: <0.002; 2025-08-06: <0.002
| 四塩化炭素 | mg/L |  | 0.002 |  | 0.002 | 2025-05-14: <0.0002; 2025-08-06: <0.0002
| 1,2-ｼﾞｸﾛﾛｴﾀﾝ | mg/L |  | 0.004 |  | 0.004 | 2025-05-14: <0.0004; 2025-08-06: <0.0004
| 1,1-ｼﾞｸﾛﾛｴﾁﾚﾝ | mg/L |  | 0.1 |  | 0.1 | 2025-05-14: <0.01; 2025-08-06: <0.01
| ｼｽ－1,2-ｼﾞｸﾛﾛｴﾁﾚﾝ | mg/L |  | 0.04 |  | 0.04 | 2025-05-14: <0.004; 2025-08-06: <0.004
| 1,1,1-ﾄﾘｸﾛﾛｴﾀﾝ | mg/L |  | 1 |  | 1 | 2025-05-14: <0.1; 2025-08-06: <0.1
| 1,1,2-ﾄﾘｸﾛﾛｴﾀﾝ | mg/L |  | 0.006 |  | 0.006 | 2025-05-14: <0.0006; 2025-08-06: <0.0006
| ﾄﾘｸﾛﾛｴﾁﾚﾝ | mg/L |  | 0.01 |  | 0.01 | 2025-05-14: <0.001; 2025-08-06: <0.001
| ﾃﾄﾗｸﾛﾛｴﾁﾚﾝ | mg/L |  | 0.01 |  | 0.01 | 2025-05-14: <0.0005; 2025-08-06: <0.0005
| 1,3-ｼﾞｸﾛﾛﾌﾟﾛﾍﾟﾝ | mg/L |  | 0.002 |  | 0.002 | 2025-05-14: <0.0002; 2025-08-06: <0.0002
| チウラム | mg/L |  | 0.006 |  | 0.006 | 2025-05-14: <0.0006; 2025-08-06: <0.0006
| シマジン | mg/L |  | 0.003 |  | 0.003 | 2025-05-14: <0.0003; 2025-08-06: <0.0003
| ﾁｵﾍﾞﾝｶﾙﾌﾞ | mg/L |  | 0.02 |  | 0.02 | 2025-05-14: <0.002; 2025-08-06: <0.002
| ベンゼン | mg/L |  | 0.01 |  | 0.01 | 2025-05-14: <0.001; 2025-08-06: <0.001
| セレン | mg/L |  | 0.01 |  | 0.01 | 2025-05-14: <0.002; 2025-08-06: <0.002
| 硝酸性窒素及び亜硝酸性窒素 | mg/L |  | 10 |  | 10 | 2025-05-14: 2.3; 2025-08-06: 1.8
| ふっ素 | mg/L |  | 0.8 |  | 0.8 | 2025-08-06: 0.11
| ほう素 | mg/L |  | 1 |  | 1 | 2025-08-06: 0.08
| 1,4-ｼﾞｵｷｻﾝ | mg/L |  | 0.05 |  | 0.05 | 2025-05-14: <0.005; 2025-08-06: <0.005
要監視項目 | ﾎﾙﾑｱﾙﾃﾞﾋﾄﾞ | mg/L |  |  |  |  | 2025-05-14: <0.003
| ニッケル | mg/L |  |  |  |  | 2025-08-06: 0.001
| モリブデン | mg/L |  |  |  |  | 2025-08-06: <0.007
| アンチモン | mg/L |  |  |  |  | 2025-08-06: <0.002
| 全マンガン | mg/L |  |  |  |  | 2025-08-06: 0.06
| 4-t-オクチルフェノール | mg/L |  |  |  |  | 2025-07-02: 0.00039
| アニリン | mg/L |  |  |  |  | 2025-07-02: <0.002
| 2,4-ジクロロフェノール | mg/L |  |  |  |  | 2025-07-02: <0.0003
| PFOS及びPFOA | ng/L | bar: 2025-05-14 to 2025-09-03
特殊項目 | フェノール類 | mg/L |  |  |  |  | 2025-08-06: <0.01
| 銅 | mg/L |  |  |  |  | 2025-08-06: <0.01
| 溶解性鉄 | mg/L | bar: 2025-05-14 to 2025-09-03
| 溶解性ﾏﾝｶﾞﾝ | mg/L | bar: 2025-05-14 to 2025-09-03
| クロム | mg/L |  |  |  |  | 2025-08-06: <0.01
その他項目 | ｱﾝﾓﾆｱ性窒素 | mg/L |  |  |  |  | 2025-05-14: 0.58; 2025-08-06: 0.67
| 亜硝酸性窒素 | mg/L |  |  |  |  | 2025-05-14: 0.17; 2025-08-06: 0.3
| 硝酸性窒素 | mg/L |  |  |  |  | 2025-05-14: 2.1; 2025-08-06: 1.5
| 有機性窒素 | mg/L |  |  |  |  | 2025-05-14: 0.68; 2025-08-06: 0.71
| ｵﾙﾄﾘﾝ酸態燐 | mg/L |  |  |  |  | 2025-05-14: 0.19; 2025-08-06: 0.13
| 懸濁態窒素 | mg/L | bar: 2025-05-14 to 2025-09-03
| 電気伝導率 | mS/m |  |  |  |  | 2025-04-09: 38; 2025-06-18: 23; 2025-08-06: 28
| 塩化物ｲｵﾝ | mg/L |  |  |  |  | 2025-04-09: 32; 2025-06-18: 13; 2025-08-06: 17
塩分 | bar: 2025-05-14 to 2025-09-03
| 陰ｲｵﾝ界面活性剤 | mg/L |  |  |  |  | 2025-05-14: <0.01; 2025-08-06: <0.01
非イオン界面活性剤 | bar: 2025-05-14 to 2025-09-03
| クロロフィルa | mg/m3 |  |  |  |  | 2025-04-09: 19; 2025-06-18: 2.8; 2025-08-06: 89
| フェオ色素 | mg/m3 |  |  |  |  | 2025-04-09: 28; 2025-06-18: 2.8; 2025-08-06: 8.4

## 23 香流橋
| 測定日 |  | 法基準値 |  | 条例目標値 |  | 2025-04-09 | 2025-05-14 | 2025-06-18 | 2025-07-02 | 2025-08-06 | 2025-09-03
| 河川（測定地点） 測定項目（単位） |  | － |  | ☆☆☆ |  | 香流川 | 香流川 | 香流川 | 香流川 | 香流川 | 香流川 | 香流川 | 香流川 | 香流川 | 香流川 | 香流川 | 香流川
[7 empty] | 香流橋 | 香流橋 | 香流橋 | 香流橋 | 香流橋 | 香流橋 | 香流橋 | 香流橋 | 香流橋 | 香流橋 | 香流橋 | 香流橋
一般項目 | 採取時刻 | 時分 |  |  |  |  | 09:40 | 09:25 | 09:00 | 09:25 | 09:35 | 09:30
| 天候 | [5 empty] | 快晴 | 曇 | 快晴 | 曇 | 曇 | 晴
| 気温 | ℃ |  |  |  |  | 15.5 | 20.9 | 30.4 | 29.0 | 34.0 | 33.1
| 水温 | ℃ |  |  |  |  | 15.2 | 19.8 | 24.9 | 26.2 | 28.2 | 28.2
| 透視度 | cm |  |  | 70 |  | 87 | 92 | >100 | >100 | >100 | >100
| 透明度 | m
| 臭気 | [5 empty] | 微下水臭 | 微下水臭 | 微下水臭 | 微下水臭 | 微下水臭 | 無臭
| 採取位置 | [5 empty] | 流心（中央） | 流心（中央） | 流心（中央） | 流心（中央） | 流心（中央） | 流心（中央）
| 色相 | [5 empty] | 淡黄色 | 淡黄色 | 淡黄色 | 淡黄色 | 淡黄色 | 淡黄色
| 採取水深 | m | bar: 2025-04-09 to 2025-09-03
| 全水深 | m |  |  |  |  | 0.24 | 0.2 | 0.16 | 0.12 | 0.16 | 0.15
水色
| 満潮時刻 | 時分 |  |  |  |  | 16:15 | 6:01 | 10:24 | 10:28 | 17:14 | 16:21
| 干潮時刻 | 時分 |  |  |  |  | 10:28 | 12:46 | 16:47 | 16:32 | 10:08 | 8:47
| 降雨状況（当日） | mm |  |  |  |  | -- | -- | -- | 0 | 0 | --
| 〃 （前日） | mm |  |  |  |  | -- | -- | 0 | -- | 0 | --
| 〃 （前々日） | mm |  |  |  |  | 0 | 8 | 3.5 | -- | -- | --
生活環境項目 | pＨ |  |  |  | 6.5 | 8.5 | 7.4 | 7.5 | 7.6 | 7.5 | 7.5 | 7.6
| ＤＯ | mg/L |  |  | 5 |  | 9.6 | 8.4 | 8.6 | 9.2 | 7.5 | 8.3
| ＢＯＤ | mg/L |  |  |  | 3 | 4.7 | 9.3 | 1.7 | 2.8 | 1.6 | 1.4
| ＣＯＤ | mg/L |  |  |  |  | 8.0 | 7.6 | 5.4 | 6.4 | 6.9 | 5.6
| ＳＳ | mg/L |  |  |  | 10 | 6 | 4 | 3 | 3 | 4 | 5
| ｎ-ヘキサン抽出物 | mg/L
| 全窒素 | mg/L |  |  |  |  | 2025-04-09: 5.5; 2025-06-18: 2.5; 2025-08-06: 4.0
| 全リン | mg/L |  |  |  |  | 2025-04-09: 0.26; 2025-06-18: 0.18; 2025-08-06: 0.22
| 全亜鉛 | mg/L |  |  |  | 0.03 | 2025-05-14: 0.018; 2025-08-06: 0.017
| ノニルフェノール | mg/L |  |  |  | 0.002 | 2025-07-02: 0.00018
| ＬＡＳ | mg/L |  |  |  | 0.05 | 2025-07-02: 0.0054
| ふん便性大腸菌群数 | 個/100mL |  |  |  | 1000 | 2025-05-14: 160; 2025-07-02: 570; 2025-09-03: 570
| 大腸菌数 | CFU/100mL |  |  |  |  | 2025-05-14: 130; 2025-07-02: 380; 2025-09-03: 200
健康項目 | カドミウム | mg/L |  | 0.003 |  | 0.003 | 2025-05-14: <0.0005
| 全シアン | mg/L |  | ND |  | ND | bar: 2025-05-14 to 2025-09-03
| 鉛 | mg/L |  | 0.01 |  | 0.01 | 2025-05-14: <0.005
| 六価クロム | mg/L |  | 0.02 |  | 0.02 | 2025-05-14: <0.01
| 砒素 | mg/L |  | 0.01 |  | 0.01 | 2025-05-14: <0.005
| 総水銀 | mg/L |  | 0.0005 |  | 0.0005 | 2025-05-14: <0.0005
| ｱﾙｷﾙ水銀 | mg/L |  | ND |  | ND
| ＰＣＢ | mg/L |  | ND |  | ND | bar: 2025-05-14 to 2025-09-03
| ｼﾞｸﾛﾛﾒﾀﾝ | mg/L |  | 0.02 |  | 0.02 | 2025-05-14: <0.002
| 四塩化炭素 | mg/L |  | 0.002 |  | 0.002 | 2025-05-14: <0.0002
| 1,2-ｼﾞｸﾛﾛｴﾀﾝ | mg/L |  | 0.004 |  | 0.004 | 2025-05-14: <0.0004
| 1,1-ｼﾞｸﾛﾛｴﾁﾚﾝ | mg/L |  | 0.1 |  | 0.1 | 2025-05-14: <0.01
| ｼｽ－1,2-ｼﾞｸﾛﾛｴﾁﾚﾝ | mg/L |  | 0.04 |  | 0.04 | 2025-05-14: <0.004
| 1,1,1-ﾄﾘｸﾛﾛｴﾀﾝ | mg/L |  | 1 |  | 1 | 2025-05-14: <0.1
| 1,1,2-ﾄﾘｸﾛﾛｴﾀﾝ | mg/L |  | 0.006 |  | 0.006 | 2025-05-14: <0.0006
| ﾄﾘｸﾛﾛｴﾁﾚﾝ | mg/L |  | 0.01 |  | 0.01 | 2025-05-14: <0.001
| ﾃﾄﾗｸﾛﾛｴﾁﾚﾝ | mg/L |  | 0.01 |  | 0.01 | 2025-05-14: <0.0005
| 1,3-ｼﾞｸﾛﾛﾌﾟﾛﾍﾟﾝ | mg/L |  | 0.002 |  | 0.002 | 2025-05-14: <0.0002
| チウラム | mg/L |  | 0.006 |  | 0.006 | 2025-05-14: <0.0006
| シマジン | mg/L |  | 0.003 |  | 0.003 | 2025-05-14: <0.0003
| ﾁｵﾍﾞﾝｶﾙﾌﾞ | mg/L |  | 0.02 |  | 0.02 | 2025-05-14: <0.002
| ベンゼン | mg/L |  | 0.01 |  | 0.01 | 2025-05-14: <0.001
| セレン | mg/L |  | 0.01 |  | 0.01 | 2025-05-14: <0.002
| 硝酸性窒素及び亜硝酸性窒素 | mg/L |  | 10 |  | 10 | 2025-05-14: 3.6
| ふっ素 | mg/L |  | 0.8 |  | 0.8 | 2025-05-14: 0.11
| ほう素 | mg/L |  | 1 |  | 1 | 2025-05-14: 0.03
| 1,4-ｼﾞｵｷｻﾝ | mg/L |  | 0.05 |  | 0.05 | 2025-05-14: <0.005
要監視項目 | ﾎﾙﾑｱﾙﾃﾞﾋﾄﾞ | mg/L
| ニッケル | mg/L
| モリブデン | mg/L
| アンチモン | mg/L
| 全マンガン | mg/L
| 4-t-オクチルフェノール | mg/L
| アニリン | mg/L
| 2,4-ジクロロフェノール | mg/L
| PFOS及びPFOA | ng/L
特殊項目 | フェノール類 | mg/L
| 銅 | mg/L
| 溶解性鉄 | mg/L
| 溶解性ﾏﾝｶﾞﾝ | mg/L
| クロム | mg/L
その他項目 | ｱﾝﾓﾆｱ性窒素 | mg/L
| 亜硝酸性窒素 | mg/L
| 硝酸性窒素 | mg/L
| 有機性窒素 | mg/L
| ｵﾙﾄﾘﾝ酸態燐 | mg/L
| 懸濁態窒素 | mg/L
| 電気伝導率 | mS/m |  |  |  |  | 2025-04-09: 25; 2025-06-18: 19; 2025-08-06: 22
| 塩化物ｲｵﾝ | mg/L |  |  |  |  | 2025-04-09: 43; 2025-06-18: 14; 2025-08-06: 20
塩分
| 陰ｲｵﾝ界面活性剤 | mg/L
| クロロフィルa | mg/m3
| フェオ色素 | mg/m3

## 25 新川日の出橋
| 測定日 |  | 法基準値 |  | 条例目標値 |  | 2025-04-09 | 2025-05-14 | 2025-06-18 | 2025-07-02 | 2025-08-06 | 2025-09-03
| 河川（測定地点） 測定項目（単位） |  | Ｄ 生物Ｂ |  | ☆☆ | [7 empty] | 新川 | 新川 | 新川 | 新川 | 新川 | 新川 | bar: 2025-04-09 to 2025-09-03
[7 empty] | 日の出橋 | 日の出橋 | 日の出橋 | 日の出橋 | 日の出橋 | 日の出橋 | 日の出橋 | 日の出橋 | 日の出橋 | 日の出橋 | 日の出橋 | 日の出橋
一般項目 | 採取時刻 | 時分 |  |  |  |  | 09:35 | 10:00 | 10:00 | 09:30 | 09:45 | 09:40
| 天候 | [5 empty] | 快晴 | 薄曇 | 快晴 | 曇 | 晴 | 晴
| 気温 | ℃ |  |  |  |  | 17.0 | 22.4 | 32.6 | 29.4 | 33.8 | 34.5
| 水温 | ℃ |  |  |  |  | 14.7 | 21.0 | 27.0 | 28.6 | 30.0 | 30.5
| 透視度 | cm |  |  | 50 |  | 53 | 25 | >100 | >100 | 53 | >100
| 透明度 | m | bar: 2025-05-14 to 2025-09-03
| 臭気 | [5 empty] | 微下水臭 | 微下水臭 | 微下水臭 | 微下水臭 | 微下水臭 | 微下水臭
| 採取位置 | [5 empty] | 流心（中央） | 流心（中央） | 流心（中央） | 流心（中央） | 流心（中央） | 流心（中央）
| 色相 | [5 empty] | 淡黄色 | 淡黄褐色 | 淡黄色 | 淡黄色 | 淡黄色 | 淡黄色
| 採取水深 | m |  |  |  |  | 0.66 | 0.59 | 0.84 | 0.86 | 0.56 | 0.6
| 全水深 | m |  |  |  |  | 3.32 | 2.95 | 4.22 | 4.3 | 2.84 | 3.03
水色 | bar: 2025-05-14 to 2025-09-03
| 満潮時刻 | 時分 |  |  |  |  | 16:15 | 6:01 | 10:24 | 10:28 | 17:14 | 16:21
| 干潮時刻 | 時分 |  |  |  |  | 10:28 | 12:46 | 16:47 | 16:32 | 10:08 | 8:47
| 降雨状況（当日） | mm |  |  |  |  | -- | -- | -- | 0 | 0 | --
| 〃 （前日） | mm |  |  |  |  | -- | -- | 0 | -- | 0 | --
| 〃 （前々日） | mm |  |  |  |  | 0 | 8 | 3.5 | -- | -- | --
生活環境項目 | pＨ |  | 6 | 8.5 | 6.5 | 8.5 | 7.3 | 7.4 | 7.1 | 7.2 | 7.1 | 7.4
| ＤＯ | mg/L | 2 |  | 5 |  | 8.3 | 6.4 | 5.2 | 5.6 | 5.0 | 5.4
| ＢＯＤ | mg/L |  | 8 |  | 5 | 4.6 | 3 | 1.1 | 2 | 0.9 | 1.8
| ＣＯＤ | mg/L |  |  |  |  | 5.9 | 5.4 | 4.1 | 3.8 | 4.8 | 3.9
| ＳＳ | mg/L |  | 100 |  | 15 | 7 | 26 | 4 | 3 | 15 | 4
| ｎ-ヘキサン抽出物 | mg/L | bar: 2025-06-18 to 2025-09-03
| 全窒素 | mg/L |  |  |  |  | 2025-05-14: 2.1
| 全リン | mg/L |  |  |  |  | 2025-05-14: 0.29
| 全亜鉛 | mg/L |  | 0.03 |  | 0.03 | 2025-05-14: 0.023
| ノニルフェノール | mg/L |  | 0.002 |  | 0.002 | 2025-06-18: 0.00018; 2025-08-06: 6e-05
| ＬＡＳ | mg/L |  | 0.05 |  | 0.05 | 2025-06-18: 0.0071; 2025-08-06: 0.0023
| ふん便性大腸菌群数 | 個/100mL
健康項目 | カドミウム | mg/L |  | 0.003 |  | 0.003 | 2025-08-06: <0.0005
| 全シアン | mg/L |  | ND |  | ND | bar: 2025-05-14 to 2025-09-03
| 鉛 | mg/L |  | 0.01 |  | 0.01 | 2025-08-06: <0.005
| 六価クロム | mg/L |  | 0.02 |  | 0.02 | 2025-08-06: <0.01
| 砒素 | mg/L |  | 0.01 |  | 0.01 | 2025-08-06: <0.005
| 総水銀 | mg/L |  | 0.0005 |  | 0.0005
| ｱﾙｷﾙ水銀 | mg/L |  | ND |  | ND
| ＰＣＢ | mg/L |  | ND |  | ND
| ｼﾞｸﾛﾛﾒﾀﾝ | mg/L |  | 0.02 |  | 0.02 | 2025-08-06: <0.002
| 四塩化炭素 | mg/L |  | 0.002 |  | 0.002 | 2025-08-06: <0.0002
| 1,2-ｼﾞｸﾛﾛｴﾀﾝ | mg/L |  | 0.004 |  | 0.004 | 2025-08-06: <0.0004
| 1,1-ｼﾞｸﾛﾛｴﾁﾚﾝ | mg/L |  | 0.1 |  | 0.1 | 2025-08-06: <0.01
| ｼｽ－1,2-ｼﾞｸﾛﾛｴﾁﾚﾝ | mg/L |  | 0.04 |  | 0.04 | 2025-08-06: <0.004
| 1,1,1-ﾄﾘｸﾛﾛｴﾀﾝ | mg/L |  | 1 |  | 1 | 2025-08-06: <0.1
| 1,1,2-ﾄﾘｸﾛﾛｴﾀﾝ | mg/L |  | 0.006 |  | 0.006 | 2025-08-06: <0.0006
| ﾄﾘｸﾛﾛｴﾁﾚﾝ | mg/L |  | 0.01 |  | 0.01 | 2025-08-06: <0.001
| ﾃﾄﾗｸﾛﾛｴﾁﾚﾝ | mg/L |  | 0.01 |  | 0.01 | 2025-08-06: <0.0005
| 1,3-ｼﾞｸﾛﾛﾌﾟﾛﾍﾟﾝ | mg/L |  | 0.002 |  | 0.002 | 2025-08-06: <0.0002
| チウラム | mg/L |  | 0.006 |  | 0.006 | 2025-08-06: <0.0006
| シマジン | mg/L |  | 0.003 |  | 0.003 | 2025-08-06: <0.0003
| ﾁｵﾍﾞﾝｶﾙﾌﾞ | mg/L |  | 0.02 |  | 0.02 | 2025-08-06: <0.002
| ベンゼン | mg/L |  | 0.01 |  | 0.01 | 2025-08-06: <0.001
| セレン | mg/L |  | 0.01 |  | 0.01 | 2025-08-06: <0.002
| 硝酸性窒素及び亜硝酸性窒素 | mg/L |  | 10 |  | 10 | bar: 2025-05-14 to 2025-09-03
| ふっ素 | mg/L |  | 0.8 |  | 0.8
| ほう素 | mg/L |  | 1 |  | 1
| 1,4-ｼﾞｵｷｻﾝ | mg/L |  | 0.05 |  | 0.05 | 2025-08-06: <0.005
要監視項目 | ﾎﾙﾑｱﾙﾃﾞﾋﾄﾞ | mg/L
| ニッケル | mg/L
| モリブデン | mg/L
| アンチモン | mg/L
| 全マンガン | mg/L
| 4-t-オクチルフェノール | mg/L
| アニリン | mg/L
| 2,4-ジクロロフェノール | mg/L
| PFOS及びPFOA | ng/L
特殊項目 | フェノール類 | mg/L
| 銅 | mg/L
| 溶解性鉄 | mg/L
| 溶解性ﾏﾝｶﾞﾝ | mg/L
| クロム | mg/L
その他項目 | ｱﾝﾓﾆｱ性窒素 | mg/L
| 亜硝酸性窒素 | mg/L |  |  |  |  | 2025-08-06: 0.03
| 硝酸性窒素 | mg/L |  |  |  |  | 2025-08-06: 0.97
| 有機性窒素 | mg/L
| ｵﾙﾄﾘﾝ酸態燐 | mg/L
| 懸濁態窒素 | mg/L
| 電気伝導率 | mS/m |  |  |  |  | 2025-04-09: 1600; 2025-06-18: 54; 2025-08-06: 28
| 塩化物ｲｵﾝ | mg/L |  |  |  |  | 2025-04-09: 5100; 2025-06-18: 98; 2025-08-06: 21
塩分
| 陰ｲｵﾝ界面活性剤 | mg/L
| クロロフィルa | mg/m3
| フェオ色素 | mg/m3

## 26 新東福橋
| 測定日 |  | 法基準値 |  | 条例目標値 |  | 2025-04-09 | 2025-05-14 | 2025-06-18 | 2025-07-02 | 2025-08-06 | 2025-09-03
| 河川（測定地点） 測定項目（単位） |  | － |  | ☆ |  | 戸田川 | 戸田川 | 戸田川 | 戸田川 | 戸田川 | 戸田川 | 戸田川 | 戸田川 | 戸田川 | 戸田川 | 戸田川 | 戸田川
[7 empty] | 新東福橋 | 新東福橋 | 新東福橋 | 新東福橋 | 新東福橋 | 新東福橋 | 新東福橋 | 新東福橋 | 新東福橋 | 新東福橋 | 新東福橋 | 新東福橋
一般項目 | 採取時刻 | 時分 |  |  |  |  | 09:10 | 09:35 | 09:05 | 09:10 | 09:15 | 09:10
| 天候 | [5 empty] | 快晴 | 薄曇 | 晴 | 曇 | 晴 | 晴
| 気温 | ℃ |  |  |  |  | 16.2 | 21.7 | 31.7 | 29.2 | 32.9 | 33.4
| 水温 | ℃ |  |  |  |  | 14.2 | 20.9 | 28.1 | 30.0 | 32.7 | 31.9
| 透視度 | cm |  |  | 30 |  | 17 | 25 | 21 | 34 | 27 | 28
| 透明度 | m
| 臭気 | [5 empty] | 微下水臭 | 微下水臭 | 微川藻臭 | 微下水臭 | 微下水臭 | 微川藻臭
| 採取位置 | [5 empty] | 流心（中央） | 流心（中央） | 流心（中央） | 流心（中央） | 流心（中央） | 流心（中央）
| 色相 | [5 empty] | 淡黄褐色 | 淡黄褐色 | 中黄色 | 淡黄緑色 | 淡黄緑色 | 淡黄緑色
| 採取水深 | m |  |  |  |  | 表層 | 表層 | 表層 | 表層 | 表層 | 0.51
| 全水深 | m |  |  |  |  | 2.37 | 2.38 | 2.02 | 2.38 | 2.46 | 2.59
水色
| 満潮時刻 | 時分 |  |  |  |  | 16:15 | 6:01 | 10:24 | 10:28 | 17:14 | 16:21
| 干潮時刻 | 時分 |  |  |  |  | 10:28 | 12:46 | 16:47 | 16:32 | 10:08 | 8:47
| 降雨状況（当日） | mm |  |  |  |  | -- | -- | -- | 0 | 0 | --
| 〃 （前日） | mm |  |  |  |  | -- | -- | 0 | -- | 0 | --
| 〃 （前々日） | mm |  |  |  |  | 0 | 8 | 3.5 | -- | -- | --
生活環境項目 | pＨ |  |  |  | 6.5 | 8.5 | 9.4 | 8.5 | 8.8 | 8.1 | 9.3 | 9.0
| ＤＯ | mg/L |  |  | 3 |  | 11 | 13 | 13 | 9.0 | 12 | 11
| ＢＯＤ | mg/L |  |  |  | 8 | 11 | 5.4 | 7.4 | 3.8 | 11 | 8.1
| ＣＯＤ | mg/L |  |  |  |  | 17 | 8.7 | 9.4 | 7.7 | 15 | 11
| ＳＳ | mg/L |  |  |  | 20 | 37 | 18 | 15 | 12 | 21 | 16
| ｎ-ヘキサン抽出物 | mg/L
| 全窒素 | mg/L |  |  |  |  | 2025-04-09: 2.6; 2025-06-18: 1.2; 2025-08-06: 2.3
| 全リン | mg/L |  |  |  |  | 2025-04-09: 0.27; 2025-06-18: 0.16; 2025-08-06: 0.32
| 全亜鉛 | mg/L |  |  |  | 0.03 | 2025-05-14: 0.004
| ノニルフェノール | mg/L |  |  |  | 0.002 | bar: 2025-05-14 to 2025-09-03
| ＬＡＳ | mg/L |  |  |  | 0.05 | bar: 2025-05-14 to 2025-09-03
| ふん便性大腸菌群数 | 個/100mL
健康項目 | カドミウム | mg/L |  | 0.003 |  | 0.003 | 2025-05-14: <0.0005
| 全シアン | mg/L |  | ND |  | ND | bar: 2025-05-14
| 鉛 | mg/L |  | 0.01 |  | 0.01 | 2025-05-14: <0.005
| 六価クロム | mg/L |  | 0.02 |  | 0.02 | 2025-05-14: <0.01
| 砒素 | mg/L |  | 0.01 |  | 0.01 | 2025-05-14: <0.005
| 総水銀 | mg/L |  | 0.0005 |  | 0.0005 | 2025-05-14: <0.0005
| ｱﾙｷﾙ水銀 | mg/L |  | ND |  | ND
| ＰＣＢ | mg/L |  | ND |  | ND | bar: 2025-05-14
| ｼﾞｸﾛﾛﾒﾀﾝ | mg/L |  | 0.02 |  | 0.02 | 2025-05-14: <0.002
| 四塩化炭素 | mg/L |  | 0.002 |  | 0.002 | 2025-05-14: <0.0002
| 1,2-ｼﾞｸﾛﾛｴﾀﾝ | mg/L |  | 0.004 |  | 0.004 | 2025-05-14: <0.0004
| 1,1-ｼﾞｸﾛﾛｴﾁﾚﾝ | mg/L |  | 0.1 |  | 0.1 | 2025-05-14: <0.01
| ｼｽ－1,2-ｼﾞｸﾛﾛｴﾁﾚﾝ | mg/L |  | 0.04 |  | 0.04 | 2025-05-14: <0.004
| 1,1,1-ﾄﾘｸﾛﾛｴﾀﾝ | mg/L |  | 1 |  | 1 | 2025-05-14: <0.1
| 1,1,2-ﾄﾘｸﾛﾛｴﾀﾝ | mg/L |  | 0.006 |  | 0.006 | 2025-05-14: <0.0006
| ﾄﾘｸﾛﾛｴﾁﾚﾝ | mg/L |  | 0.01 |  | 0.01 | 2025-05-14: <0.001
| ﾃﾄﾗｸﾛﾛｴﾁﾚﾝ | mg/L |  | 0.01 |  | 0.01 | 2025-05-14: <0.0005
| 1,3-ｼﾞｸﾛﾛﾌﾟﾛﾍﾟﾝ | mg/L |  | 0.002 |  | 0.002 | 2025-05-14: <0.0002
| チウラム | mg/L |  | 0.006 |  | 0.006 | 2025-05-14: <0.0006
| シマジン | mg/L |  | 0.003 |  | 0.003 | 2025-05-14: <0.0003
| ﾁｵﾍﾞﾝｶﾙﾌﾞ | mg/L |  | 0.02 |  | 0.02 | 2025-05-14: <0.002
| ベンゼン | mg/L |  | 0.01 |  | 0.01 | 2025-05-14: <0.001
| セレン | mg/L |  | 0.01 |  | 0.01 | 2025-05-14: <0.002
| 硝酸性窒素及び亜硝酸性窒素 | mg/L |  | 10 |  | 10 | 2025-05-14: 0.37
| ふっ素 | mg/L |  | 0.8 |  | 0.8 | 2025-05-14: 0.12
| ほう素 | mg/L |  | 1 |  | 1 | 2025-05-14: 0.03
| 1,4-ｼﾞｵｷｻﾝ | mg/L |  | 0.05 |  | 0.05 | 2025-05-14: <0.005
要監視項目 | ﾎﾙﾑｱﾙﾃﾞﾋﾄﾞ | mg/L
| ニッケル | mg/L
| モリブデン | mg/L
| アンチモン | mg/L
| 全マンガン | mg/L
| 4-t-オクチルフェノール | mg/L
| アニリン | mg/L
| 2,4-ジクロロフェノール | mg/L
| PFOS及びPFOA | ng/L
特殊項目 | フェノール類 | mg/L
| 銅 | mg/L
| 溶解性鉄 | mg/L
| 溶解性ﾏﾝｶﾞﾝ | mg/L
| クロム | mg/L
その他項目 | ｱﾝﾓﾆｱ性窒素 | mg/L
| 亜硝酸性窒素 | mg/L
| 硝酸性窒素 | mg/L
| 有機性窒素 | mg/L
| ｵﾙﾄﾘﾝ酸態燐 | mg/L
| 懸濁態窒素 | mg/L
| 電気伝導率 | mS/m |  |  |  |  | 2025-04-09: 40; 2025-06-18: 17; 2025-08-06: 28
| 塩化物ｲｵﾝ | mg/L |  |  |  |  | 2025-04-09: 74; 2025-06-18: 12; 2025-08-06: 32
塩分
| 陰ｲｵﾝ界面活性剤 | mg/L
| クロロフィルa | mg/m3 |  |  |  |  | 77 | 150 | 140 | 62 | 380 | 210
| フェオ色素 | mg/m3

## 27 新西福橋
| 測定日 |  | 法基準値 |  | 条例目標値 |  | 2025-04-09 | 2025-05-14 | 2025-06-18 | 2025-07-02 | 2025-08-06 | 2025-09-03
| 河川（測定地点） 測定項目（単位） |  | － |  | ☆☆ |  | 福田川 | 福田川 | 福田川 | 福田川 | 福田川 | 福田川 | 福田川 | 福田川 | 福田川 | 福田川 | 福田川 | 福田川
[7 empty] | 新西福橋 | 新西福橋 | 新西福橋 | 新西福橋 | 新西福橋 | 新西福橋 | 新西福橋 | 新西福橋 | 新西福橋 | 新西福橋 | 新西福橋 | 新西福橋
一般項目 | 採取時刻 | 時分 |  |  |  |  | 08:45 | 08:45 | 08:45 | 08:45 | 08:45 | 08:45
| 天候 | [5 empty] | 快晴 | 薄曇 | 晴 | 曇 | 晴 | 晴
| 気温 | ℃ |  |  |  |  | 15.5 | 20.8 | 31.2 | 28.9 | 32.4 | 32.7
| 水温 | ℃ |  |  |  |  | 15.2 | 20.5 | 28.0 | 27.9 | 30.7 | 29.8
| 透視度 | cm |  |  | 50 |  | 43 | 33 | 62 | 50 | 59 | 62
| 透明度 | m
| 臭気 | [5 empty] | 微下水臭 | 微下水臭 | 微下水臭 | 微下水臭 | 微下水臭 | 微下水臭
| 採取位置 | [5 empty] | 流心（中央） | 流心（中央） | 流心（中央） | 流心（中央） | 流心（中央） | 流心（中央）
| 色相 | [5 empty] | 淡黄色 | 淡黄色 | 淡黄色 | 淡黄緑色 | 淡黄褐色 | 淡黄色
| 採取水深 | m |  |  |  |  | 表層 | 0.59 | 0.73 | 0.69 | 0.66 | 0.71
| 全水深 | m |  |  |  |  | 2.46 | 2.98 | 3.66 | 3.49 | 3.3 | 3.58
水色
| 満潮時刻 | 時分 |  |  |  |  | 16:15 | 6:01 | 10:24 | 10:28 | 17:14 | 16:21
| 干潮時刻 | 時分 |  |  |  |  | 10:28 | 12:46 | 16:47 | 16:32 | 10:08 | 8:47
| 降雨状況（当日） | mm |  |  |  |  | -- | -- | -- | 0 | 0 | --
| 〃 （前日） | mm |  |  |  |  | -- | -- | 0 | -- | 0 | --
| 〃 （前々日） | mm |  |  |  |  | 0 | 8 | 3.5 | -- | -- | --
生活環境項目 | pＨ |  |  |  | 6.5 | 8.5 | 7.3 | 7.2 | 7.2 | 7.0 | 7.1 | 7.4
| ＤＯ | mg/L |  |  | 5 |  | 4.9 | 5.6 | 5.0 | 5.0 | 6.5 | 7.4
| ＢＯＤ | mg/L |  |  |  | 5 | 5.1 | 3 | 2.2 | 2.3 | 2 | 3.6
| ＣＯＤ | mg/L |  |  |  |  | 8.6 | 6.5 | 5.8 | 5.2 | 5.7 | 5.8
| ＳＳ | mg/L |  |  |  | 15 | 20 | 14 | 6 | 8 | 6 | 7
| ｎ-ヘキサン抽出物 | mg/L
| 全窒素 | mg/L |  |  |  |  | 2025-04-09: 6.2; 2025-06-18: 1.6; 2025-08-06: 1.6
| 全リン | mg/L |  |  |  |  | 2025-04-09: 0.41; 2025-06-18: 0.27; 2025-08-06: 0.2
| 全亜鉛 | mg/L |  |  |  | 0.03 | 2025-05-14: 0.019; 2025-08-06: 0.008
| ノニルフェノール | mg/L |  |  |  | 0.002 | bar: 2025-05-14 to 2025-09-03
| ＬＡＳ | mg/L |  |  |  | 0.05 | bar: 2025-05-14 to 2025-09-03
| ふん便性大腸菌群数 | 個/100mL
健康項目 | カドミウム | mg/L |  | 0.003 |  | 0.003 | 2025-05-14: <0.0005
| 全シアン | mg/L |  | ND |  | ND | bar: 2025-05-14
| 鉛 | mg/L |  | 0.01 |  | 0.01 | 2025-05-14: <0.005
| 六価クロム | mg/L |  | 0.02 |  | 0.02 | 2025-05-14: <0.01
| 砒素 | mg/L |  | 0.01 |  | 0.01 | 2025-05-14: <0.005
| 総水銀 | mg/L |  | 0.0005 |  | 0.0005 | 2025-05-14: <0.0005
| ｱﾙｷﾙ水銀 | mg/L |  | ND |  | ND
| ＰＣＢ | mg/L |  | ND |  | ND | bar: 2025-05-14
| ｼﾞｸﾛﾛﾒﾀﾝ | mg/L |  | 0.02 |  | 0.02 | 2025-05-14: <0.002
| 四塩化炭素 | mg/L |  | 0.002 |  | 0.002 | 2025-05-14: <0.0002
| 1,2-ｼﾞｸﾛﾛｴﾀﾝ | mg/L |  | 0.004 |  | 0.004 | 2025-05-14: <0.0004
| 1,1-ｼﾞｸﾛﾛｴﾁﾚﾝ | mg/L |  | 0.1 |  | 0.1 | 2025-05-14: <0.01
| ｼｽ－1,2-ｼﾞｸﾛﾛｴﾁﾚﾝ | mg/L |  | 0.04 |  | 0.04 | 2025-05-14: <0.004
| 1,1,1-ﾄﾘｸﾛﾛｴﾀﾝ | mg/L |  | 1 |  | 1 | 2025-05-14: <0.1
| 1,1,2-ﾄﾘｸﾛﾛｴﾀﾝ | mg/L |  | 0.006 |  | 0.006 | 2025-05-14: <0.0006
| ﾄﾘｸﾛﾛｴﾁﾚﾝ | mg/L |  | 0.01 |  | 0.01 | 2025-05-14: <0.001
| ﾃﾄﾗｸﾛﾛｴﾁﾚﾝ | mg/L |  | 0.01 |  | 0.01 | 2025-05-14: <0.0005
| 1,3-ｼﾞｸﾛﾛﾌﾟﾛﾍﾟﾝ | mg/L |  | 0.002 |  | 0.002 | 2025-05-14: <0.0002
| チウラム | mg/L |  | 0.006 |  | 0.006 | 2025-05-14: <0.0006
| シマジン | mg/L |  | 0.003 |  | 0.003 | 2025-05-14: <0.0003
| ﾁｵﾍﾞﾝｶﾙﾌﾞ | mg/L |  | 0.02 |  | 0.02 | 2025-05-14: <0.002
| ベンゼン | mg/L |  | 0.01 |  | 0.01 | 2025-05-14: <0.001
| セレン | mg/L |  | 0.01 |  | 0.01 | 2025-05-14: <0.002
| 硝酸性窒素及び亜硝酸性窒素 | mg/L |  | 10 |  | 10 | 2025-05-14: 0.64
| ふっ素 | mg/L |  | 0.8 |  | 0.8 | 2025-05-14: 0.12
| ほう素 | mg/L |  | 1 |  | 1 | 2025-05-14: 0.04
| 1,4-ｼﾞｵｷｻﾝ | mg/L |  | 0.05 |  | 0.05 | 2025-05-14: <0.005
要監視項目 | ﾎﾙﾑｱﾙﾃﾞﾋﾄﾞ | mg/L
| ニッケル | mg/L
| モリブデン | mg/L
| アンチモン | mg/L
| 全マンガン | mg/L
| 4-t-オクチルフェノール | mg/L
| アニリン | mg/L
| 2,4-ジクロロフェノール | mg/L
| PFOS及びPFOA | ng/L
特殊項目 | フェノール類 | mg/L
| 銅 | mg/L
| 溶解性鉄 | mg/L
| 溶解性ﾏﾝｶﾞﾝ | mg/L
| クロム | mg/L
その他項目 | ｱﾝﾓﾆｱ性窒素 | mg/L
| 亜硝酸性窒素 | mg/L
| 硝酸性窒素 | mg/L
| 有機性窒素 | mg/L
| ｵﾙﾄﾘﾝ酸態燐 | mg/L
| 懸濁態窒素 | mg/L
| 電気伝導率 | mS/m |  |  |  |  | 2025-04-09: 28; 2025-06-18: 12; 2025-08-06: 17
| 塩化物ｲｵﾝ | mg/L |  |  |  |  | 2025-04-09: 33; 2025-06-18: 17; 2025-08-06: 12
塩分
| 陰ｲｵﾝ界面活性剤 | mg/L
| クロロフィルa | mg/m3 |  |  |  |  | 2025-05-14: 5.4; 2025-08-06: 24
| フェオ色素 | mg/m3

## 28 潮見ふ頭北
| 測定日 |  | 法基準値 |  | 条例目標値 |  | 2025-04-09 |  |  | 2025-06-18 |  |  | 2025-08-06
| 海域（測定地点） 測定項目（単位） |  | Ｃ Ⅳ Ａ ２ |  | ☆ |  | 名古屋港・潮見ふ頭北 |  |  | 名古屋港・潮見ふ頭北 |  |  | 名古屋港・潮見ふ頭北 |  |  | 名古屋港・潮見ふ頭北 |  |  | 名古屋港・潮見ふ頭北 |  |  | 名古屋港・潮見ふ頭北
[7 empty] | 表層 | 中層 | 底層 | 表層 | 中層 | 底層 | 表層 | 中層 | 底層 | 表層 | 中層 | 底層 | 表層 | 中層 | 底層 | 表層 | 中層 | 底層
一般項目 | 採取時刻 | 時分 |  |  |  |  | 11:45 | 11:55 | 12:05 | 10:25 | 10:35 | 10:45 | 10:20 | 10:30 | 10:35
| 天候 | [5 empty] | 快晴 | 快晴 | 快晴 | 晴 | 晴 | 晴 | 晴 | 晴 | 晴
| 気温 | ℃ |  |  |  |  | 21.0 | 21.0 | 21.0 | 34.8 | 34.8 | 34.8 | 35.8 | 35.8 | 35.8
| 水温 | ℃ |  |  |  |  | 15.7 | 16.0 | 15.1 | 29.6 | 27.8 | 25.6 | 32.6 | 31.7 | 30.5
| 透視度 | cm |  |  | 70 |  | 57 | 62 |  | 20 | 23 |  | 31 | 51
| 透明度 | m |  |  |  |  | 1.65 |  |  | 1.15 |  |  | 1.3
| 臭気 | [5 empty] | 無臭 | 無臭 |  | 無臭 | 無臭 |  | 無臭 | 無臭
| 採取位置 | [5 empty] | 上層（表層） | 中層 | 底層 | 上層（表層） | 中層 | 底層 | 上層（表層） | 中層 | 底層
| 色相 | [5 empty] | 淡黄色 | 淡黄色 |  | 淡黄褐色 | 淡黄褐色 |  | 淡黄色 | 淡黄色
| 採取水深 | m |  |  |  |  | 0.5 | 5 | 5.05 | 0.5 | 2.72 | 4.95 | 0.5 | 2.2 | 3.9
| 全水深 | m |  |  |  |  | 5.55 | 5.55 | 5.55 | 5.45 | 5.45 | 5.45 | 4.4 | 4.4 | 4.4
| 水色 | [5 empty] | 810 | 810 | 810 | 810 | 810 | 810 | 810 | 810 | 810
| 満潮時刻 | 時分 |  |  |  |  | 16:15 | 16:15 | 16:15 | 10:24 | 10:24 | 10:24 | 17:14 | 17:14 | 17:14
| 干潮時刻 | 時分 |  |  |  |  | 10:28 | 10:28 | 10:28 | 16:47 | 16:47 | 16:47 | 10:08 | 10:08 | 10:08
| 降雨状況（当日） | mm |  |  |  |  | -- | -- | -- | -- | -- | -- | 0 | 0 | 0
| 〃 （前日） | mm |  |  |  |  | -- | -- | -- | 0 | 0 | 0 | 0 | 0 | 0
| 〃 （前々日） | mm |  |  |  |  | 0 | 0 | 0 | 3.5 | 3.5 | 3.5 | -- | -- | --
生活環境項目 | pＨ (日平均値） |  | 7 | 8.3 | 7.8 | 8.3 | 8.3 | 8.3 |  | 8.5 | 8.4 |  | 8.3 | 8.0
[7 empty] | 8.3 |  |  | 8.5 |  |  | 8.2
| ＤＯ (日平均値） | mg/L | 2 |  | 5 |  | 13 | 12 | 10 | 15 | 12 | 4.6 | 10 | 6.4 | 3.1
[7 empty] | 13 |  |  | 14 |  |  | 8.2
| ＢＯＤ | mg/L
| ＣＯＤ (日平均値） | mg/L |  | 8 |  | 5 | 5.3 | 5.4 |  | 7.1 | 7.2 |  | 7.1 | 5.6
[7 empty] | 5.4 |  |  | 7.2 |  |  | 6.4
| ＳＳ (日平均値） | mg/L |  |  |  | 10 | 12 | 6 |  | 10 | 10 |  | 7 | 6
[7 empty] | 9 |  |  | 10 |  |  | 7
| ｎ-ヘキサン抽出物 | mg/L
| 全窒素 | mg/L |  | 1 |  | 1 | 0.88 |  |  | 1.6 |  |  | 2
| 全リン | mg/L |  | 0.09 |  | 0.09 | 0.062 |  |  | 0.13 |  |  | 0.15
| 全亜鉛 | mg/L |  | 0.02 |  | 0.02 | 0.007 | [5 empty] | 0.005
| ノニルフェノール | mg/L |  | 0.001 |  | 0.001 |  |  |  | 0.00019
| ＬＡＳ | mg/L |  | 0.01 |  | 0.01 |  |  |  | 0.002
| ふん便性大腸菌群数 | 個/100mL
健康項目 | カドミウム | mg/L |  | 0.003 |  | 0.003
| 全シアン | mg/L |  | ND |  | ND
| 鉛 | mg/L |  | 0.01 |  | 0.01
| 六価クロム | mg/L |  | 0.02 |  | 0.02
| 砒素 | mg/L |  | 0.01 |  | 0.01
| 総水銀 | mg/L |  | 0.0005 |  | 0.0005
| ｱﾙｷﾙ水銀 | mg/L |  | ND |  | ND
| ＰＣＢ | mg/L |  | ND |  | ND
| ｼﾞｸﾛﾛﾒﾀﾝ | mg/L |  | 0.02 |  | 0.02
| 四塩化炭素 | mg/L |  | 0.002 |  | 0.002
| 1,2-ｼﾞｸﾛﾛｴﾀﾝ | mg/L |  | 0.004 |  | 0.004
| 1,1-ｼﾞｸﾛﾛｴﾁﾚﾝ | mg/L |  | 0.1 |  | 0.1
| ｼｽ－1,2-ｼﾞｸﾛﾛｴﾁﾚﾝ | mg/L |  | 0.04 |  | 0.04
| 1,1,1-ﾄﾘｸﾛﾛｴﾀﾝ | mg/L |  | 1 |  | 1
| 1,1,2-ﾄﾘｸﾛﾛｴﾀﾝ | mg/L |  | 0.006 |  | 0.006
| ﾄﾘｸﾛﾛｴﾁﾚﾝ | mg/L |  | 0.01 |  | 0.01
| ﾃﾄﾗｸﾛﾛｴﾁﾚﾝ | mg/L |  | 0.01 |  | 0.01
| 1,3-ｼﾞｸﾛﾛﾌﾟﾛﾍﾟﾝ | mg/L |  | 0.002 |  | 0.002
| チウラム | mg/L |  | 0.006 |  | 0.006
| シマジン | mg/L |  | 0.003 |  | 0.003
| ﾁｵﾍﾞﾝｶﾙﾌﾞ | mg/L |  | 0.02 |  | 0.02
| ベンゼン | mg/L |  | 0.01 |  | 0.01
| セレン | mg/L |  | 0.01 |  | 0.01
| 硝酸性窒素及び亜硝酸性窒素 | mg/L |  | 10 |  | 10
| ふっ素 | mg/L
| ほう素 | mg/L
| 1,4-ｼﾞｵｷｻﾝ | mg/L |  | 0.05 |  | 0.05
要監視項目 | ﾎﾙﾑｱﾙﾃﾞﾋﾄﾞ | mg/L
| ニッケル | mg/L
| モリブデン | mg/L
| アンチモン | mg/L
| 全マンガン | mg/L
| 4-t-オクチルフェノール | mg/L
| アニリン | mg/L
| 2,4-ジクロロフェノール | mg/L
| PFOS及びPFOA | ng/L
特殊項目 | フェノール類 | mg/L
| 銅 | mg/L
| 溶解性鉄 | mg/L
| 溶解性ﾏﾝｶﾞﾝ | mg/L
| クロム | mg/L
その他項目 | ｱﾝﾓﾆｱ性窒素 | mg/L
| 亜硝酸性窒素 | mg/L
| 硝酸性窒素 | mg/L
| 有機性窒素 | mg/L
| ｵﾙﾄﾘﾝ酸態燐 | mg/L
| 懸濁態窒素 | mg/L
| 電気伝導率 | mS/m
| 塩化物ｲｵﾝ | mg/L
| 塩分 | [5 empty] | 31.79 | 30.71 |  | 14.62 | 16.9 |  | 18.53 | 21.76
| 陰ｲｵﾝ界面活性剤 | mg/L
| クロロフィルa | mg/m3 |  |  |  |  | 33 |  |  | 91 |  |  | 52
| フェオ色素 | mg/m3

## 29 金城ふ頭西
| 測定日 |  | 法基準値 |  | 条例目標値 |  | 2025-04-09 |  |  | 2025-06-18 |  |  | 2025-08-06
| 海域（測定地点） 測定項目（単位） |  | Ｃ Ⅳ Ａ ２ |  | ☆☆ |  | 名古屋港・金城ふ頭西 |  |  | 名古屋港・金城ふ頭西 |  |  | 名古屋港・金城ふ頭西 |  |  | 名古屋港・金城ふ頭西 |  |  | 名古屋港・金城ふ頭西 |  |  | 名古屋港・金城ふ頭西
[7 empty] | 表層 | 中層 | 底層 | 表層 | 中層 | 底層 | 表層 | 中層 | 底層 | 表層 | 中層 | 底層 | 表層 | 中層 | 底層 | 表層 | 中層 | 底層
一般項目 | 採取時刻 | 時分 |  |  |  |  | 08:45 | 08:55 | 09:05 | 08:45 | 08:55 | 09:05 | 08:30 | 08:35 | 08:40
| 天候 | [5 empty] | 快晴 | 快晴 | 快晴 | 快晴 | 快晴 | 快晴 | 晴 | 晴 | 晴
| 気温 | ℃ |  |  |  |  | 16.3 | 16.3 | 16.3 | 31.8 | 31.8 | 31.8 | 34.1 | 34.1 | 34.1
| 水温 | ℃ |  |  |  |  | 13.0 | 12.7 | 12.7 | 26.0 | 23.5 | 22.7 | 31.5 | 29.2 | 28.3
| 透視度 | cm |  |  | 70 |  | 80 | 86 |  | 71 | 68 |  | 35 | 86
| 透明度 | m |  |  |  |  | 1.8 |  |  | 1.7 |  |  | 1.3
| 臭気 | [5 empty] | 無臭 | 無臭 |  | 無臭 | 無臭 |  | 無臭 | 無臭
| 採取位置 | [5 empty] | 上層（表層） | 中層 | 底層 | 上層（表層） | 中層 | 底層 | 上層（表層） | 中層 | 底層
| 色相 | [5 empty] | 淡黄色 | 淡黄色 |  | 無色 | 無色 |  | 淡黄色 | 無色
| 採取水深 | m |  |  |  |  | 0.5 | 5 | 5.25 | 0.5 | 5 | 6.24 | 0.5 | 2.67 | 4.85
| 全水深 | m |  |  |  |  | 5.75 | 5.75 | 5.75 | 6.74 | 6.74 | 6.74 | 5.35 | 5.35 | 5.35
| 水色 | [5 empty] | 908 | 908 | 908 | 810 | 810 | 810 | 810 | 810 | 810
| 満潮時刻 | 時分 |  |  |  |  | 16:15 | 16:15 | 16:15 | 10:24 | 10:24 | 10:24 | 17:14 | 17:14 | 17:14
| 干潮時刻 | 時分 |  |  |  |  | 10:28 | 10:28 | 10:28 | 16:47 | 16:47 | 16:47 | 10:08 | 10:08 | 10:08
| 降雨状況（当日） | mm |  |  |  |  | -- | -- | -- | -- | -- | -- | 0 | 0 | 0
| 〃 （前日） | mm |  |  |  |  | -- | -- | -- | 0 | 0 | 0 | 0 | 0 | 0
| 〃 （前々日） | mm |  |  |  |  | 0 | 0 | 0 | 3.5 | 3.5 | 3.5 | -- | -- | --
生活環境項目 | pＨ (日平均値） |  | 7 | 8.3 | 7.8 | 8.3 | 8.0 | 8.0 |  | 7.3 | 7.7 |  | 7.8 | 7.7
[7 empty] | 8 |  |  | 7.5 |  |  | 7.8
| ＤＯ (日平均値） | mg/L | 2 |  | 5 |  | 9.6 | 8.9 | 8.8 | 6.2 | 4.8 | 4.5 | 8.2 | 3.7 | 2.4
[7 empty] | 9.3 |  |  | 5.5 |  |  | 6
| ＢＯＤ | mg/L
| ＣＯＤ (日平均値） | mg/L |  | 8 |  | 3 | 4.7 | 4.0 |  | 4.4 | 3.4 |  | 6.8 | 4.4
[7 empty] | 4.4 |  |  | 3.9 |  |  | 5.6
| ＳＳ (日平均値） | mg/L |  |  |  | 5 | 11 | 8 |  | 2 | 3 |  | 7 | 3
[7 empty] | 10 |  |  | 3 |  |  | 5
| ｎ-ヘキサン抽出物 | mg/L
| 全窒素 | mg/L |  | 1 |  | 1 | 1.3 |  |  | 1.6 |  |  | 1.8
| 全リン | mg/L |  | 0.09 |  | 0.09 | 0.082 |  |  | 0.13 |  |  | 0.22
| 全亜鉛 | mg/L |  | 0.02 |  | 0.01 | 0.008 | [5 empty] | 0.005
| ノニルフェノール | mg/L |  | 0.001 |  | 0.0007 |  |  |  | 0.00028
| ＬＡＳ | mg/L |  | 0.01 |  | 0.006 |  |  |  | 0.0005
| ふん便性大腸菌群数 | 個/100mL
健康項目 | カドミウム | mg/L |  | 0.003 |  | 0.003
| 全シアン | mg/L |  | ND |  | ND
| 鉛 | mg/L |  | 0.01 |  | 0.01
| 六価クロム | mg/L |  | 0.02 |  | 0.02
| 砒素 | mg/L |  | 0.01 |  | 0.01
| 総水銀 | mg/L |  | 0.0005 |  | 0.0005
| ｱﾙｷﾙ水銀 | mg/L |  | ND |  | ND
| ＰＣＢ | mg/L |  | ND |  | ND
| ｼﾞｸﾛﾛﾒﾀﾝ | mg/L |  | 0.02 |  | 0.02
| 四塩化炭素 | mg/L |  | 0.002 |  | 0.002
| 1,2-ｼﾞｸﾛﾛｴﾀﾝ | mg/L |  | 0.004 |  | 0.004
| 1,1-ｼﾞｸﾛﾛｴﾁﾚﾝ | mg/L |  | 0.1 |  | 0.1
| ｼｽ－1,2-ｼﾞｸﾛﾛｴﾁﾚﾝ | mg/L |  | 0.04 |  | 0.04
| 1,1,1-ﾄﾘｸﾛﾛｴﾀﾝ | mg/L |  | 1 |  | 1
| 1,1,2-ﾄﾘｸﾛﾛｴﾀﾝ | mg/L |  | 0.006 |  | 0.006
| ﾄﾘｸﾛﾛｴﾁﾚﾝ | mg/L |  | 0.01 |  | 0.01
| ﾃﾄﾗｸﾛﾛｴﾁﾚﾝ | mg/L |  | 0.01 |  | 0.01
| 1,3-ｼﾞｸﾛﾛﾌﾟﾛﾍﾟﾝ | mg/L |  | 0.002 |  | 0.002
| チウラム | mg/L |  | 0.006 |  | 0.006
| シマジン | mg/L |  | 0.003 |  | 0.003
| ﾁｵﾍﾞﾝｶﾙﾌﾞ | mg/L |  | 0.02 |  | 0.02
| ベンゼン | mg/L |  | 0.01 |  | 0.01
| セレン | mg/L |  | 0.01 |  | 0.01
| 硝酸性窒素及び亜硝酸性窒素 | mg/L |  | 10 |  | 10
| ふっ素 | mg/L
| ほう素 | mg/L
| 1,4-ｼﾞｵｷｻﾝ | mg/L |  | 0.05 |  | 0.05
要監視項目 | ﾎﾙﾑｱﾙﾃﾞﾋﾄﾞ | mg/L
| ニッケル | mg/L
| モリブデン | mg/L
| アンチモン | mg/L
| 全マンガン | mg/L
| 4-t-オクチルフェノール | mg/L
| アニリン | mg/L
| 2,4-ジクロロフェノール | mg/L
| PFOS及びPFOA | ng/L
特殊項目 | フェノール類 | mg/L
| 銅 | mg/L
| 溶解性鉄 | mg/L
| 溶解性ﾏﾝｶﾞﾝ | mg/L
| クロム | mg/L
その他項目 | ｱﾝﾓﾆｱ性窒素 | mg/L
| 亜硝酸性窒素 | mg/L
| 硝酸性窒素 | mg/L
| 有機性窒素 | mg/L
| ｵﾙﾄﾘﾝ酸態燐 | mg/L
| 懸濁態窒素 | mg/L
| 電気伝導率 | mS/m
| 塩化物ｲｵﾝ | mg/L
| 塩分 | [5 empty] | 27.09 | 29.44 |  | 6.72 | 21.95 |  | 13.53 | 23.76
| 陰ｲｵﾝ界面活性剤 | mg/L
| クロロフィルa | mg/m3 |  |  |  |  | 18 |  |  | 5.3 |  |  | 11
| フェオ色素 | mg/m3

## 30 N-1潮見ふ頭西
| 測定日 |  | 法基準値 |  | 条例目標値 |  | 2025-04-16 |  |  | 2025-05-13 |  |  | 2025-06-19 |  |  | 2025-07-02 |  |  | 2025-08-06 |  |  | 2025-09-03
| 海域（測定地点） 測定項目（単位） |  | Ｃ Ⅳ Ａ ２ |  | ☆ |  | 名古屋港・潮見ふ頭西 |  |  | 名古屋港・潮見ふ頭西 |  |  | 名古屋港・潮見ふ頭西 |  |  | 名古屋港・潮見ふ頭西 |  |  | 名古屋港・潮見ふ頭西 |  |  | 名古屋港・潮見ふ頭西 |  |  | 名古屋港・潮見ふ頭西 |  |  | 名古屋港・潮見ふ頭西 |  |  | 名古屋港・潮見ふ頭西 |  |  | 名古屋港・潮見ふ頭西 |  |  | 名古屋港・潮見ふ頭西 |  |  | 名古屋港・潮見ふ頭西
[7 empty] | 表層 | 中層 | 底層 | 表層 | 中層 | 底層 | 表層 | 中層 | 底層 | 表層 | 中層 | 底層 | 表層 | 中層 | 底層 | 表層 | 中層 | 底層 | 表層 | 中層 | 底層 | 表層 | 中層 | 底層 | 表層 | 中層 | 底層 | 表層 | 中層 | 底層 | 表層 | 中層 | 底層 | 表層 | 中層 | 底層
一般項目 | 採取時刻 | 時分 |  |  |  |  | 13:30 | 13:40 | 13:50 | 14:15 | 14:25 | 14:30 | 13:40 | 13:50 | 14:00 | 14:50 | 15:00 | 15:05 | 13:45 | 13:55 | 14:05 | 14:40 | 14:50 | 15:00
| 天候 | [5 empty] | 晴 | 晴 | 晴 | 快晴 | 快晴 | 快晴 | 晴 | 晴 | 晴 | 曇 | 曇 | 曇 | 晴 | 晴 | 晴 | 晴 | 晴 | 晴
| 気温 | ℃ |  |  |  |  | 18.7 | 18.7 | 18.7 | 26.4 | 26.4 | 26.4 | 35.5 | 35.5 | 35.5 | 31.1 | 31.1 | 31.1 | 36.6 | 36.6 | 36.6 | 31.8 | 31.8 | 31.8
| 水温 | ℃ |  |  |  |  | 18.2 | 16.1 | 16.8 | 21.2 | 19.4 | 21.0 | 29.8 | 24.6 | 19.1 | 30.1 | 26.2 | 22.2 | 32.3 | 30.0 | 25.2 | 30.5 | 29.8 | 24.4
| 透視度 | cm |  |  | 70 |  | 50 | 55 |  | >100 | >100 |  | 21 | 33 |  | 28 | 89 |  | 35 | >100 |  | 34 | 68
| 透明度 | m |  |  |  |  | 1.6 |  |  | 2 |  |  | 0.85 |  |  | 0.7 |  |  | 0.8 |  |  | 1
| 臭気 | [5 empty] | 無臭 | 無臭 |  | 無臭 | 無臭 |  | 無臭 | 無臭 |  | 無臭 | 無臭 |  | 無臭 | 無臭 |  | 無臭 | 無臭
| 採取位置 | [5 empty] | 上層（表層） | 中層 | 底層 | 上層（表層） | 中層 | 底層 | 上層（表層） | 中層 | 底層 | 上層（表層） | 中層 | 底層 | 上層（表層） | 中層 | 底層 | 上層（表層） | 中層 | 底層
| 色相 | [5 empty] | 淡黄色 | 淡黄色 |  | 無色 | 無色 |  | 淡黄褐色 | 淡黄色 |  | 淡黄褐色 | 無色 |  | 淡黄色 | 無色 |  | 淡黄色 | 無色
| 採取水深 | m |  |  |  |  | 0.5 | 5 | 9.9 | 0.5 | 5 | 10.6 | 0.5 | 5 | 11.25 | 0.5 | 5 | 10.3 | 0.5 | 5 | 10.9 | 0.5 | 5 | 11.5
| 全水深 | m |  |  |  |  | 10.4 | 10.4 | 10.4 | 11.1 | 11.1 | 11.1 | 11.75 | 11.75 | 11.75 | 10.8 | 10.8 | 10.8 | 11.4 | 11.4 | 11.4 | 12 | 12 | 12
| 水色 | [5 empty] | 808 | 808 | 808 | 812 | 812 | 812 | 806 | 806 | 806 | 806 | 806 | 806 | 906 | 906 | 906 | 906 | 906 | 906
| 満潮時刻 | 時分 |  |  |  |  | 6:58 | 6:58 | 6:58 | 5:35 | 5:35 | 5:35 | 11:44 | 11:44 | 11:44 | 10:28 | 10:28 | 10:28 | 17:14 | 17:14 | 17:14 | 16:21 | 16:21 | 16:21
| 干潮時刻 | 時分 |  |  |  |  | 13:34 | 13:34 | 13:34 | 12:15 | 12:15 | 12:15 | 17:48 | 17:48 | 17:48 | 16:32 | 16:32 | 16:32 | 10:08 | 10:08 | 10:08 | 8:47 | 8:47 | 8:47
| 降雨状況（当日） | mm |  |  |  |  | 0 | 0 | 0 | -- | -- | -- | -- | -- | -- | 0 | 0 | 0 | 0 | 0 | 0 | -- | -- | --
| 〃 （前日） | mm |  |  |  |  | 1 | 1 | 1 | 8 | 8 | 8 | -- | -- | -- | -- | -- | -- | 0 | 0 | 0 | -- | -- | --
| 〃 （前々日） | mm |  |  |  |  | 3 | 3 | 3 | 1.5 | 1.5 | 1.5 | 0 | 0 | 0 | -- | -- | -- | -- | -- | -- | -- | -- | --
生活環境項目 | pＨ (日平均値） |  | 7 | 8.3 | 7.8 | 8.3 | 8.3 | 8.1 |  | 7.9 | 7.9 |  | 8.8 | 7.7 |  | 8.8 | 7.9 |  | 8.7 | 7.8 |  | 8.5 | 8.0
[7 empty] | 8.2 |  |  | 7.9 |  |  | 8.3 |  |  | 8.4 |  |  | 8.3 |  |  | 8.3
| ＤＯ (日平均値） | mg/L | 2 |  | 5 |  | 14 | 12 | 10 | 8.1 | 8.0 | 8.4 | 13 | 5.4 | 1.8 | 14 | 5.3 | 3.0 | 11 | 4.6 | 3.3 | 11 | 5.8 | 2.4
[7 empty] | 13 |  |  | 8.1 |  |  | 9.2 |  |  | 9.7 |  |  | 7.8 |  |  | 8.4
| ＢＯＤ | mg/L
| ＣＯＤ (日平均値） | mg/L |  | 8 |  | 5 | 6.2 | 4.4 |  | 5.0 | 3.3 |  | 8.5 | 3.3 |  | 8.4 | 3.9 |  | 8.7 | 3.3 |  | 6.3 | 4.2
[7 empty] | 5.3 |  |  | 4.2 |  |  | 5.9 |  |  | 6.2 |  |  | 6 |  |  | 5.3
| ＳＳ (日平均値） | mg/L |  |  |  | 10 | 6 | 5 |  | 1 | 2 |  | 11 | 3 |  | 9 | 4 |  | 9 | 2 |  | 8 | 3
[7 empty] | 6 |  |  | 2 |  |  | 7 |  |  | 7 |  |  | 6 |  |  | 6
| ｎ-ヘキサン抽出物 | mg/L | [7 empty] | ND
| 全窒素 | mg/L |  | 1 |  | 1 | 2.1 |  |  | 1.3 |  |  | 1.1 |  |  | 0.97 |  |  | 1.3 |  |  | 0.95
| 全リン | mg/L |  | 0.09 |  | 0.09 | 0.11 |  |  | 0.10 |  |  | 0.1 |  |  | 0.11 |  |  | 0.12 |  |  | 0.10
| 全亜鉛 | mg/L |  | 0.02 |  | 0.02 |  |  |  | 0.011 | [8 empty] | 0.005
| ノニルフェノール | mg/L |  | 0.001 |  | 0.001 | [12 empty] | <0.00006
| ＬＡＳ | mg/L |  | 0.01 |  | 0.01 | [12 empty] | 0.0022
| ふん便性大腸菌群数 | 個/100mL
健康項目 | カドミウム | mg/L |  | 0.003 |  | 0.003 |  |  |  | <0.0005 | [8 empty] | <0.0005
| 全シアン | mg/L |  | ND |  | ND |  |  |  | ND | [8 empty] | ND
| 鉛 | mg/L |  | 0.01 |  | 0.01 |  |  |  | <0.005 | [8 empty] | <0.005
| 六価クロム | mg/L |  | 0.02 |  | 0.02 |  |  |  | <0.01 | [8 empty] | <0.01
| 砒素 | mg/L |  | 0.01 |  | 0.01 | [12 empty] | <0.005
| 総水銀 | mg/L |  | 0.0005 |  | 0.0005 |  |  |  | <0.0005 | [8 empty] | <0.0005
| ｱﾙｷﾙ水銀 | mg/L |  | ND |  | ND |  |  |  | ND
| ＰＣＢ | mg/L |  | ND |  | ND |  |  |  | ND
| ｼﾞｸﾛﾛﾒﾀﾝ | mg/L |  | 0.02 |  | 0.02 | [12 empty] | <0.002
| 四塩化炭素 | mg/L |  | 0.002 |  | 0.002 | [12 empty] | <0.0002
| 1,2-ｼﾞｸﾛﾛｴﾀﾝ | mg/L |  | 0.004 |  | 0.004 | [12 empty] | <0.0004
| 1,1-ｼﾞｸﾛﾛｴﾁﾚﾝ | mg/L |  | 0.1 |  | 0.1 | [12 empty] | <0.01
| ｼｽ－1,2-ｼﾞｸﾛﾛｴﾁﾚﾝ | mg/L |  | 0.04 |  | 0.04 | [12 empty] | <0.004
| 1,1,1-ﾄﾘｸﾛﾛｴﾀﾝ | mg/L |  | 1 |  | 1 | [12 empty] | <0.1
| 1,1,2-ﾄﾘｸﾛﾛｴﾀﾝ | mg/L |  | 0.006 |  | 0.006 | [12 empty] | <0.0006
| ﾄﾘｸﾛﾛｴﾁﾚﾝ | mg/L |  | 0.01 |  | 0.01 | [12 empty] | <0.001
| ﾃﾄﾗｸﾛﾛｴﾁﾚﾝ | mg/L |  | 0.01 |  | 0.01 | [12 empty] | <0.0005
| 1,3-ｼﾞｸﾛﾛﾌﾟﾛﾍﾟﾝ | mg/L |  | 0.002 |  | 0.002 | [12 empty] | <0.0002
| チウラム | mg/L |  | 0.006 |  | 0.006 | [12 empty] | <0.0006
| シマジン | mg/L |  | 0.003 |  | 0.003 | [12 empty] | <0.0003
| ﾁｵﾍﾞﾝｶﾙﾌﾞ | mg/L |  | 0.02 |  | 0.02 | [12 empty] | <0.002
| ベンゼン | mg/L |  | 0.01 |  | 0.01 | [12 empty] | <0.001
| セレン | mg/L |  | 0.01 |  | 0.01 | [12 empty] | <0.002
| 硝酸性窒素及び亜硝酸性窒素 | mg/L |  | 10 |  | 10
| ふっ素 | mg/L
| ほう素 | mg/L
| 1,4-ｼﾞｵｷｻﾝ | mg/L |  | 0.05 |  | 0.05 | [12 empty] | <0.005
要監視項目 | ﾎﾙﾑｱﾙﾃﾞﾋﾄﾞ | mg/L
| ニッケル | mg/L
| モリブデン | mg/L
| アンチモン | mg/L
| 全マンガン | mg/L
| 4-t-オクチルフェノール | mg/L | [13 empty] | <0.00004
| アニリン | mg/L | [13 empty] | <0.002
| 2,4-ジクロロフェノール | mg/L | [13 empty] | <0.0003
| PFOS及びPFOA | ng/L
特殊項目 | フェノール類 | mg/L | [16 empty] | <0.01
| 銅 | mg/L
| 溶解性鉄 | mg/L
| 溶解性ﾏﾝｶﾞﾝ | mg/L
| クロム | mg/L
その他項目 | ｱﾝﾓﾆｱ性窒素 | mg/L
| 亜硝酸性窒素 | mg/L
| 硝酸性窒素 | mg/L
| 有機性窒素 | mg/L
| ｵﾙﾄﾘﾝ酸態燐 | mg/L
| 懸濁態窒素 | mg/L | [10 empty] | 0.67 |  |  | 0.77 |  |  | 0.65
| 電気伝導率 | mS/m
| 塩化物ｲｵﾝ | mg/L
| 塩分 | [5 empty] | 22.41 | 27.99 |  | 22.32 | 28.64 |  | 15.64 | 27.27 |  | 18.43 | 26.29 |  | 19.95 | 27.71 |  | 22.78 | 26.79
| 陰ｲｵﾝ界面活性剤 | mg/L
| クロロフィルa | mg/m3 |  |  |  |  | 57 |  |  | 11 |  |  | 110 |  |  | 140 |  |  | 120 |  |  | 100
| フェオ色素 | mg/m3 |  |  |  |  | 21 |  |  | 0.5 |  |  | 23 |  |  | 7.1 |  |  | 5.2 |  |  | 5.5

## 31 N-10庄内川河口
| 測定日 |  | 法基準値 |  | 条例目標値 |  | 2025-04-16 |  |  | 2025-05-13 |  |  | 2025-06-19 |  |  | 2025-07-02 |  |  | 2025-08-06 |  |  | 2025-09-03
| 海域（測定地点） 測定項目（単位） |  | Ｃ Ⅳ Ａ ２ |  | ☆☆ |  | 名古屋港・庄内川河口 |  |  | 名古屋港・庄内川河口 |  |  | 名古屋港・庄内川河口 |  |  | 名古屋港・庄内川河口 |  |  | 名古屋港・庄内川河口 |  |  | 名古屋港・庄内川河口 |  |  | 名古屋港・庄内川河口 |  |  | 名古屋港・庄内川河口 |  |  | 名古屋港・庄内川河口 |  |  | 名古屋港・庄内川河口 |  |  | 名古屋港・庄内川河口 |  |  | 名古屋港・庄内川河口
[7 empty] | 表層 | 中層 | 底層 | 表層 | 中層 | 底層 | 表層 | 中層 | 底層 | 表層 | 中層 | 底層 | 表層 | 中層 | 底層 | 表層 | 中層 | 底層 | 表層 | 中層 | 底層 | 表層 | 中層 | 底層 | 表層 | 中層 | 底層 | 表層 | 中層 | 底層 | 表層 | 中層 | 底層 | 表層 | 中層 | 底層
一般項目 | 採取時刻 | 時分 |  |  |  |  | 14:00 | 14:10 | 14:20 | 14:50 | 15:00 | 15:05 | 14:20 | 14:30 | 14:40 | 15:25 | 15:35 | 15:45 | 14:20 | 14:25 | 14:35 | 15:25 | 15:35 | 15:45
| 天候 | [5 empty] | 晴 | 晴 | 晴 | 晴 | 晴 | 晴 | 晴 | 晴 | 晴 | 曇 | 曇 | 曇 | 晴 | 晴 | 晴 | 晴 | 晴 | 晴
| 気温 | ℃ |  |  |  |  | 18.9 | 18.9 | 18.9 | 23.2 | 23.2 | 23.2 | 35.8 | 35.8 | 35.8 | 32.5 | 32.5 | 32.5 | 36.5 | 36.5 | 36.5 | 33.0 | 33.0 | 33.0
| 水温 | ℃ |  |  |  |  | 16.0 | 14.0 | 13.8 | 22.3 | 20.8 | 16.5 | 30.4 | 23.2 | 19.4 | 29.2 | 24.5 | 22.1 | 32.2 | 28.7 | 25.2 | 29.5 | 29.0 | 28.2
| 透視度 | cm |  |  | 70 |  | 41 | 47 |  | 60 | 53 |  | 32 | 43 |  | 41 | 38 |  | 61 | >100 |  | 30 | 41
| 透明度 | m |  |  |  |  | 1.2 |  |  | 0.8 |  |  | 1.1 |  |  | 0.5 |  |  | 0.5 |  |  | 0.5
| 臭気 | [5 empty] | 無臭 | 無臭 |  | 無臭 | 無臭 |  | 無臭 | 無臭 |  | 無臭 | 無臭 |  | 無臭 | 無臭 |  | 無臭 | 無臭
| 採取位置 | [5 empty] | 上層（表層） | 中層 | 底層 | 上層（表層） | 中層 | 底層 | 上層（表層） | 中層 | 底層 | 上層（表層） | 中層 | 底層 | 上層（表層） | 中層 | 底層 | 上層（表層） | 中層 | 底層
| 色相 | [5 empty] | 淡黄色 | 淡黄色 |  | 淡黄褐色 | 淡黄褐色 |  | 淡黄色 | 淡黄色 |  | 淡黄色 | 無色 |  | 淡黄色 | 無色 |  | 淡黄緑色 | 淡黄色
| 採取水深 | m |  |  |  |  | 0.5 | 5 | 6.8 | 0.5 | 5 | 7.2 | 0.5 | 5 | 10.4 | 0.5 | 5 | 9.7 | 0.5 | 5 | 8.9 | 0.5 | 5 | 8.4
| 全水深 | m |  |  |  |  | 7.3 | 7.3 | 7.3 | 7.7 | 7.7 | 7.7 | 10.9 | 10.9 | 10.9 | 10.2 | 10.2 | 10.2 | 9.4 | 9.4 | 9.4 | 8.9 | 8.9 | 8.9
| 水色 | [5 empty] | 408 | 408 | 408 | 410 | 410 | 410 | 810 | 810 | 810 | 806 | 806 | 806 | 410 | 410 | 410 | 906 | 906 | 906
| 満潮時刻 | 時分 |  |  |  |  | 6:58 | 6:58 | 6:58 | 5:35 | 5:35 | 5:35 | 11:44 | 11:44 | 11:44 | 10:28 | 10:28 | 10:28 | 17:14 | 17:14 | 17:14 | 16:21 | 16:21 | 16:21
| 干潮時刻 | 時分 |  |  |  |  | 13:34 | 13:34 | 13:34 | 12:15 | 12:15 | 12:15 | 17:48 | 17:48 | 17:48 | 16:32 | 16:32 | 16:32 | 10:08 | 10:08 | 10:08 | 8:47 | 8:47 | 8:47
| 降雨状況（当日） | mm |  |  |  |  | 0 | 0 | 0 | -- | -- | -- | -- | -- | -- | 0 | 0 | 0 | 0 | 0 | 0 | -- | -- | --
| 〃 （前日） | mm |  |  |  |  | 1 | 1 | 1 | 8 | 8 | 8 | -- | -- | -- | -- | -- | -- | 0 | 0 | 0 | -- | -- | --
| 〃 （前々日） | mm |  |  |  |  | 3 | 3 | 3 | 1.5 | 1.5 | 1.5 | 0 | 0 | 0 | -- | -- | -- | -- | -- | -- | -- | -- | --
生活環境項目 | pＨ (日平均値） |  | 7 | 8.3 | 7.8 | 8.3 | 7.8 | 8.0 |  | 7.4 | 7.8 |  | 8.0 | 7.6 |  | 8.2 | 7.7 |  | 7.9 | 7.7 |  | 8.5 | 8.0
[7 empty] | 7.9 |  |  | 7.6 |  |  | 7.8 |  |  | 8 |  |  | 7.8 |  |  | 8.3
| ＤＯ (日平均値） | mg/L | 2 |  | 5 |  | 8.7 | 8.6 | 8.4 | 6.0 | 7.1 | 5.3 | 9.8 | 4.3 | 3.4 | 10 | 5.4 | 3.3 | 6.5 | 3.9 | 2.6 | 9.7 | 6.6 | 5.1
[7 empty] | 8.7 |  |  | 6.6 |  |  | 7.1 |  |  | 7.7 |  |  | 5.2 |  |  | 8.2
| ＢＯＤ | mg/L
| ＣＯＤ (日平均値） | mg/L |  | 8 |  | 3 | 4.5 | 3.7 |  | 5.0 | 3.3 |  | 6.6 | 2.9 |  | 6.7 | 4.4 |  | 5.2 | 3.4 |  | 6.5 | 3.1
[7 empty] | 4.1 |  |  | 4.2 |  |  | 4.8 |  |  | 5.6 |  |  | 4.3 |  |  | 4.8
| ＳＳ (日平均値） | mg/L |  |  |  | 5 | 10 | 10 |  | 7 | 13 |  | 8 | 7 |  | 8 | 15 |  | 5 | 2 |  | 13 | 4
[7 empty] | 10 |  |  | 10 |  |  | 8 |  |  | 12 |  |  | 4 |  |  | 9
| ｎ-ヘキサン抽出物 | mg/L | [7 empty] | ND
| 全窒素 | mg/L |  | 1 |  | 1 | 1.9 |  |  | 1.9 |  |  | 1.7 |  |  | 1.8 |  |  | 0.74 |  |  | 1.0
| 全リン | mg/L |  | 0.09 |  | 0.09 | 0.14 |  |  | 0.19 |  |  | 0.15 |  |  | 0.17 |  |  | 0.24 |  |  | 0.18
| 全亜鉛 | mg/L |  | 0.02 |  | 0.01 |  |  |  | 0.008 | [8 empty] | 0.004
| ノニルフェノール | mg/L |  | 0.001 |  | 0.0007 | [12 empty] | 0.00012
| ＬＡＳ | mg/L |  | 0.01 |  | 0.006 | [12 empty] | <0.0006
| ふん便性大腸菌群数 | 個/100mL
健康項目 | カドミウム | mg/L |  | 0.003 |  | 0.003 | [12 empty] | <0.0005
| 全シアン | mg/L |  | ND |  | ND | [12 empty] | ND
| 鉛 | mg/L |  | 0.01 |  | 0.01 | [12 empty] | <0.005
| 六価クロム | mg/L |  | 0.02 |  | 0.02 | [12 empty] | <0.01
| 砒素 | mg/L |  | 0.01 |  | 0.01 | [12 empty] | <0.005
| 総水銀 | mg/L |  | 0.0005 |  | 0.0005 | [12 empty] | <0.0005
| ｱﾙｷﾙ水銀 | mg/L |  | ND |  | ND
| ＰＣＢ | mg/L |  | ND |  | ND
| ｼﾞｸﾛﾛﾒﾀﾝ | mg/L |  | 0.02 |  | 0.02 | [12 empty] | <0.002
| 四塩化炭素 | mg/L |  | 0.002 |  | 0.002 | [12 empty] | <0.0002
| 1,2-ｼﾞｸﾛﾛｴﾀﾝ | mg/L |  | 0.004 |  | 0.004 | [12 empty] | <0.0004
| 1,1-ｼﾞｸﾛﾛｴﾁﾚﾝ | mg/L |  | 0.1 |  | 0.1 | [12 empty] | <0.01
| ｼｽ－1,2-ｼﾞｸﾛﾛｴﾁﾚﾝ | mg/L |  | 0.04 |  | 0.04 | [12 empty] | <0.004
| 1,1,1-ﾄﾘｸﾛﾛｴﾀﾝ | mg/L |  | 1 |  | 1 | [12 empty] | <0.1
| 1,1,2-ﾄﾘｸﾛﾛｴﾀﾝ | mg/L |  | 0.006 |  | 0.006 | [12 empty] | <0.0006
| ﾄﾘｸﾛﾛｴﾁﾚﾝ | mg/L |  | 0.01 |  | 0.01 | [12 empty] | <0.001
| ﾃﾄﾗｸﾛﾛｴﾁﾚﾝ | mg/L |  | 0.01 |  | 0.01 | [12 empty] | <0.0005
| 1,3-ｼﾞｸﾛﾛﾌﾟﾛﾍﾟﾝ | mg/L |  | 0.002 |  | 0.002 | [12 empty] | <0.0002
| チウラム | mg/L |  | 0.006 |  | 0.006 | [12 empty] | <0.0006
| シマジン | mg/L |  | 0.003 |  | 0.003 | [12 empty] | <0.0003
| ﾁｵﾍﾞﾝｶﾙﾌﾞ | mg/L |  | 0.02 |  | 0.02 | [12 empty] | <0.002
| ベンゼン | mg/L |  | 0.01 |  | 0.01 | [12 empty] | <0.001
| セレン | mg/L |  | 0.01 |  | 0.01 | [12 empty] | <0.002
| 硝酸性窒素及び亜硝酸性窒素 | mg/L |  | 10 |  | 10
| ふっ素 | mg/L
| ほう素 | mg/L
| 1,4-ｼﾞｵｷｻﾝ | mg/L |  | 0.05 |  | 0.05 | [12 empty] | <0.005
要監視項目 | ﾎﾙﾑｱﾙﾃﾞﾋﾄﾞ | mg/L
| ニッケル | mg/L
| モリブデン | mg/L
| アンチモン | mg/L
| 全マンガン | mg/L
| 4-t-オクチルフェノール | mg/L
| アニリン | mg/L
| 2,4-ジクロロフェノール | mg/L
| PFOS及びPFOA | ng/L
特殊項目 | フェノール類 | mg/L | [16 empty] | <0.01
| 銅 | mg/L
| 溶解性鉄 | mg/L
| 溶解性ﾏﾝｶﾞﾝ | mg/L
| クロム | mg/L
その他項目 | ｱﾝﾓﾆｱ性窒素 | mg/L
| 亜硝酸性窒素 | mg/L
| 硝酸性窒素 | mg/L
| 有機性窒素 | mg/L
| ｵﾙﾄﾘﾝ酸態燐 | mg/L
| 懸濁態窒素 | mg/L | [10 empty] | 0.29 |  |  | 0.3 |  |  | 0.21
| 電気伝導率 | mS/m
| 塩化物ｲｵﾝ | mg/L
| 塩分 | [5 empty] | 11.99 | 27.66 |  | 7.75 | 20.07 |  | 5.6 | 25.54 |  | 5.16 | 26.06 |  | 13.11 | 27.98 |  | 15.94 | 26.06
| 陰ｲｵﾝ界面活性剤 | mg/L
| クロロフィルa | mg/m3 |  |  |  |  | 24 |  |  | 3.4 |  |  | 76 |  |  | 76 |  |  | 35 |  |  | 130
| フェオ色素 | mg/m3 |  |  |  |  | 25 |  |  | 2.7 |  |  | <0.1 |  |  | 6.3 |  |  | 2.6 |  |  | <0.1

## 32 N-11潮見ふ頭南
| 測定日 |  | 法基準値 |  | 条例目標値 |  | 2025-04-09 |  |  | 2025-05-14 |  |  | 2025-06-18 |  |  | 2025-07-02 |  |  | 2025-08-06 |  |  | 2025-09-03
| 海域（測定地点） 測定項目（単位） |  | Ｃ Ⅳ Ａ ２ |  | ☆ |  | 名古屋港・潮見ふ頭南 |  |  | 名古屋港・潮見ふ頭南 |  |  | 名古屋港・潮見ふ頭南 |  |  | 名古屋港・潮見ふ頭南 |  |  | 名古屋港・潮見ふ頭南 |  |  | 名古屋港・潮見ふ頭南 |  |  | 名古屋港・潮見ふ頭南 |  |  | 名古屋港・潮見ふ頭南 |  |  | 名古屋港・潮見ふ頭南 |  |  | 名古屋港・潮見ふ頭南 |  |  | 名古屋港・潮見ふ頭南 |  |  | 名古屋港・潮見ふ頭南
[7 empty] | 表層 | 中層 | 底層 | 表層 | 中層 | 底層 | 表層 | 中層 | 底層 | 表層 | 中層 | 底層 | 表層 | 中層 | 底層 | 表層 | 中層 | 底層 | 表層 | 中層 | 底層 | 表層 | 中層 | 底層 | 表層 | 中層 | 底層 | 表層 | 中層 | 底層 | 表層 | 中層 | 底層 | 表層 | 中層 | 底層
一般項目 | 採取時刻 | 時分 |  |  |  |  | 10:35 | 10:45 | 10:55 | 11:10 | 11:20 | 11:30 | 09:35 | 09:45 | 09:50 | 09:30 | 09:40 | 09:50 | 09:20 | 09:30 | 09:40 | 09:20 | 09:30 | 09:35
| 天候 | [5 empty] | 快晴 | 快晴 | 快晴 | 晴 | 晴 | 晴 | 晴 | 晴 | 晴 | 曇 | 曇 | 曇 | 晴 | 晴 | 晴 | 晴 | 晴 | 晴
| 気温 | ℃ |  |  |  |  | 18.0 | 18.0 | 18.0 | 23.5 | 23.5 | 23.5 | 32.1 | 32.1 | 32.1 | 30.4 | 30.4 | 30.4 | 34.4 | 34.4 | 34.4 | 32.1 | 32.1 | 32.1
| 水温 | ℃ |  |  |  |  | 14.2 | 14.0 | 14.0 | 20.5 | 19.5 | 18.4 | 25.5 | 24.0 | 22.3 | 28.0 | 25.9 | 23.2 | 32.8 | 29.3 | 27.2 | 28.8 | 28.8 | 27.5
| 透視度 | cm |  |  | 70 |  | 67 | 73 |  | >100 | >100 |  | 21 | 30 |  | 24 | 32 |  | 27 | >100 |  | 38 | 69
| 透明度 | m |  |  |  |  | 1.75 |  |  | 2.05 |  |  | 1.1 |  |  | 1.1 |  |  | 1.35 |  |  | 1.5
| 臭気 | [5 empty] | 無臭 | 無臭 |  | 無臭 | 無臭 |  | 無臭 | 無臭 |  | 無臭 | 無臭 |  | 無臭 | 無臭 |  | 無臭 | 無臭
| 採取位置 | [5 empty] | 上層（表層） | 中層 | 底層 | 上層（表層） | 中層 | 底層 | 上層（表層） | 中層 | 底層 | 上層（表層） | 中層 | 底層 | 上層（表層） | 中層 | 底層 | 上層（表層） | 中層 | 底層
| 色相 | [5 empty] | 淡黄色 | 淡黄色 |  | 無色 | 無色 |  | 淡黄褐色 | 淡黄褐色 |  | 淡黄色 | 淡黄色 |  | 淡黄色 | 無色 |  | 淡黄色 | 淡黄色
| 採取水深 | m |  |  |  |  | 0.5 | 5 | 7 | 0.5 | 5 | 6.2 | 0.5 | 5 | 7.65 | 0.5 | 5 | 7.9 | 0.5 | 5 | 6.6 | 0.5 | 5 | 6.65
| 全水深 | m |  |  |  |  | 7.5 | 7.5 | 7.5 | 6.7 | 6.7 | 6.7 | 8.15 | 8.15 | 8.15 | 8.4 | 8.4 | 8.4 | 7.1 | 7.1 | 7.1 | 7.15 | 7.15 | 7.15
| 水色 | [5 empty] | 810 | 810 | 810 | 812 | 812 | 812 | 808 | 808 | 808 | 906 | 906 | 906 | 812 | 812 | 812 | 910 | 910 | 910
| 満潮時刻 | 時分 |  |  |  |  | 16:15 | 16:15 | 16:15 | 6:01 | 6:01 | 6:01 | 10:24 | 10:24 | 10:24 | 10:28 | 10:28 | 10:28 | 17:14 | 17:14 | 17:14 | 16:21 | 16:21 | 16:21
| 干潮時刻 | 時分 |  |  |  |  | 10:28 | 10:28 | 10:28 | 12:46 | 12:46 | 12:46 | 16:47 | 16:47 | 16:47 | 16:32 | 16:32 | 16:32 | 10:08 | 10:08 | 10:08 | 8:47 | 8:47 | 8:47
| 降雨状況（当日） | mm |  |  |  |  | -- | -- | -- | -- | -- | -- | -- | -- | -- | 0 | 0 | 0 | 0 | 0 | 0 | -- | -- | --
| 〃 （前日） | mm |  |  |  |  | -- | -- | -- | -- | -- | -- | 0 | 0 | 0 | -- | -- | -- | 0 | 0 | 0 | -- | -- | --
| 〃 （前々日） | mm |  |  |  |  | 0 | 0 | 0 | 8 | 8 | 8 | 3.5 | 3.5 | 3.5 | -- | -- | -- | -- | -- | -- | -- | -- | --
生活環境項目 | pＨ (日平均値） |  | 7 | 8.3 | 7.8 | 8.3 | 8.2 | 8.2 |  | 7.8 | 7.9 |  | 8.4 | 8.1 |  | 8.4 | 8.0 |  | 8.4 | 7.8 |  | 8.2 | 8.0
[7 empty] | 8.2 |  |  | 7.9 |  |  | 8.3 |  |  | 8.2 |  |  | 8.1 |  |  | 8.1
| ＤＯ (日平均値） | mg/L | 2 |  | 5 |  | 11 | 11 | 8.8 | 8.2 | 6.6 | 6.0 | 13 | 6.2 | 5.6 | 12 | 6.7 | 4.5 | 10 | 3.1 | 2.1 | 8.4 | 5.1 | 3.9
[7 empty] | 11 |  |  | 7.4 |  |  | 9.6 |  |  | 9.4 |  |  | 6.6 |  |  | 6.8
| ＢＯＤ | mg/L
| ＣＯＤ (日平均値） | mg/L |  | 8 |  | 5 | 4.5 | 4.5 |  | 3.9 | 4.0 |  | 6.4 | 4.5 |  | 6.7 | 4.6 |  | 6.6 | 3.4 |  | 4.2 | 2.7
[7 empty] | 4.5 |  |  | 4 |  |  | 5.5 |  |  | 5.7 |  |  | 5 |  |  | 3.5
| ＳＳ (日平均値） | mg/L |  |  |  | 10 | 7 | 6 |  | 3 | 3 |  | 9 | 7 |  | 8 | 7 |  | 8 | 1 |  | 5 | 3
[7 empty] | 7 |  |  | 3 |  |  | 8 |  |  | 8 |  |  | 5 |  |  | 4
| ｎ-ヘキサン抽出物 | mg/L
| 全窒素 | mg/L |  | 1 |  | 1 | 0.56 |  |  | 1.2 |  |  | 0.83 |  |  | 0.57 |  |  | 1.2 |  |  | 0.80
| 全リン | mg/L |  | 0.09 |  | 0.09 | 0.056 |  |  | 0.080 |  |  | 0.099 |  |  | 0.10 |  |  | 0.12 |  |  | 0.10
| 全亜鉛 | mg/L |  | 0.02 |  | 0.02 |  |  |  | 0.006 | [8 empty] | 0.003
| ノニルフェノール | mg/L |  | 0.001 |  | 0.001 | [6 empty] | 0.00018
| ＬＡＳ | mg/L |  | 0.01 |  | 0.01 | [6 empty] | 0.0057
| ふん便性大腸菌群数 | 個/100mL
健康項目 | カドミウム | mg/L |  | 0.003 |  | 0.003 | [12 empty] | <0.0005
| 全シアン | mg/L |  | ND |  | ND | [12 empty] | ND
| 鉛 | mg/L |  | 0.01 |  | 0.01 | [12 empty] | <0.005
| 六価クロム | mg/L |  | 0.02 |  | 0.02 | [12 empty] | <0.01
| 砒素 | mg/L |  | 0.01 |  | 0.01 | [12 empty] | <0.005
| 総水銀 | mg/L |  | 0.0005 |  | 0.0005 | [12 empty] | <0.0005
| ｱﾙｷﾙ水銀 | mg/L |  | ND |  | ND
| ＰＣＢ | mg/L |  | ND |  | ND
| ｼﾞｸﾛﾛﾒﾀﾝ | mg/L |  | 0.02 |  | 0.02 | [12 empty] | <0.002
| 四塩化炭素 | mg/L |  | 0.002 |  | 0.002 | [12 empty] | <0.0002
| 1,2-ｼﾞｸﾛﾛｴﾀﾝ | mg/L |  | 0.004 |  | 0.004 | [12 empty] | <0.0004
| 1,1-ｼﾞｸﾛﾛｴﾁﾚﾝ | mg/L |  | 0.1 |  | 0.1 | [12 empty] | <0.01
| ｼｽ－1,2-ｼﾞｸﾛﾛｴﾁﾚﾝ | mg/L |  | 0.04 |  | 0.04 | [12 empty] | <0.004
| 1,1,1-ﾄﾘｸﾛﾛｴﾀﾝ | mg/L |  | 1 |  | 1 | [12 empty] | <0.1
| 1,1,2-ﾄﾘｸﾛﾛｴﾀﾝ | mg/L |  | 0.006 |  | 0.006 | [12 empty] | <0.0006
| ﾄﾘｸﾛﾛｴﾁﾚﾝ | mg/L |  | 0.01 |  | 0.01 | [12 empty] | <0.001
| ﾃﾄﾗｸﾛﾛｴﾁﾚﾝ | mg/L |  | 0.01 |  | 0.01 | [12 empty] | <0.0005
| 1,3-ｼﾞｸﾛﾛﾌﾟﾛﾍﾟﾝ | mg/L |  | 0.002 |  | 0.002 | [12 empty] | <0.0002
| チウラム | mg/L |  | 0.006 |  | 0.006 | [12 empty] | <0.0006
| シマジン | mg/L |  | 0.003 |  | 0.003 | [12 empty] | <0.0003
| ﾁｵﾍﾞﾝｶﾙﾌﾞ | mg/L |  | 0.02 |  | 0.02 | [12 empty] | <0.002
| ベンゼン | mg/L |  | 0.01 |  | 0.01 | [12 empty] | <0.001
| セレン | mg/L |  | 0.01 |  | 0.01 | [12 empty] | <0.002
| 硝酸性窒素及び亜硝酸性窒素 | mg/L |  | 10 |  | 10
| ふっ素 | mg/L
| ほう素 | mg/L
| 1,4-ｼﾞｵｷｻﾝ | mg/L |  | 0.05 |  | 0.05 | [12 empty] | <0.005
要監視項目 | ﾎﾙﾑｱﾙﾃﾞﾋﾄﾞ | mg/L
| ニッケル | mg/L
| モリブデン | mg/L
| アンチモン | mg/L
| 全マンガン | mg/L
| 4-t-オクチルフェノール | mg/L
| アニリン | mg/L
| 2,4-ジクロロフェノール | mg/L
| PFOS及びPFOA | ng/L
特殊項目 | フェノール類 | mg/L
| 銅 | mg/L
| 溶解性鉄 | mg/L
| 溶解性ﾏﾝｶﾞﾝ | mg/L
| クロム | mg/L
その他項目 | ｱﾝﾓﾆｱ性窒素 | mg/L
| 亜硝酸性窒素 | mg/L
| 硝酸性窒素 | mg/L
| 有機性窒素 | mg/L
| ｵﾙﾄﾘﾝ酸態燐 | mg/L
| 懸濁態窒素 | mg/L | [10 empty] | 0.39 |  |  | 0.38 |  |  | 0.47
| 電気伝導率 | mS/m
| 塩化物ｲｵﾝ | mg/L
| 塩分 | [5 empty] | 30.38 | 30.3 |  | 24.02 | 25.61 |  | 14.33 | 20.93 |  | 18.49 | 24.18 |  | 18.6 | 25.64 |  | 23.25 | 27.06
| 陰ｲｵﾝ界面活性剤 | mg/L | [7 empty] | <0.01 | [8 empty] | <0.01
非イオン界面活性剤
| クロロフィルa | mg/m3 |  |  |  |  | 49 |  |  | 15 |  |  | 86 |  |  | 100 |  |  | 59 |  |  | 44
| フェオ色素 | mg/m3 |  |  |  |  | 26 |  |  | 1.2 |  |  | 7.3 |  |  | 10 |  |  | 10 |  |  | 6.4

## 33 N-14藤前干潟
| 測定日 |  | 法基準値 |  | 条例目標値 |  | 2025-04-09 | 2025-05-14 | 2025-06-18 | 2025-07-02 | 2025-08-06 | 2025-09-03
| 海域（測定地点） 測定項目（単位） |  | Ｃ Ⅳ 特Ａ ２ |  | ☆☆ |  | 藤前干潟 （N-14） | 藤前干潟 （N-14） | 藤前干潟 （N-14） | 藤前干潟 （N-14） | 藤前干潟 （N-14） | 藤前干潟 （N-14） | 藤前干潟 （N-14） | 藤前干潟 （N-14） | 藤前干潟 （N-14） | 藤前干潟 （N-14） | 藤前干潟 （N-14） | 藤前干潟 （N-14）
[13 empty] | 表層 | 表層 | 表層 | 表層 | 表層 | 表層 | bar: 2025-04-09 to 2025-09-03
一般項目 | 採取時刻 | 時分 |  |  |  |  | 14:15 | 08:50 | 10:30 | 08:30 | 13:40 | 14:15
| 天候 | [5 empty] | 快晴 | 曇 | 快晴 | 曇 | 晴 | 曇
| 気温 | ℃ |  |  |  |  | 23.0 | 20.2 | 33.4 | 30.5 | 34.8 | 35.1
| 水温 | ℃ |  |  |  |  | 15.8 | 19.0 | 27.4 | 28.6 | 32.6 | 31.7
| 透視度 | cm |  |  | 70 |  | 82 | 96 | 50 | 34 | 15 | 45
| 透明度 | m |  |  |  |  | 0.66（着底） | 0.60（着底） | 0.45（着底） | 0.75（着底） | 0.60（着底） | 0.75（着底）
臭気 | bar: 2025-04-09 to 2025-09-03
| 採取位置 | [5 empty] | 上層（表層） | 上層（表層） | 上層（表層） | 上層（表層） | 上層（表層） | 上層（表層）
| 色相 | [5 empty] | 淡黄色 | 無色 | 淡黄色 | 淡黄色 | 淡灰黄色 | 淡黄色
| 採取水深 | m | bar: 2025-04-09 to 2025-09-03
| 全水深 | m |  |  |  |  | 0.66 | 0.6 | 0.45 | 0.75 | 0.6 | 0.75
| 水色 | [5 empty] | 712 | 810 | 710 | 810 | 810 | 410
| 満潮時刻 | 時分 |  |  |  |  | 16:15 | 6:01 | 10:24 | 10:28 | 17:14 | 16:21
| 干潮時刻 | 時分 |  |  |  |  | 10:28 | 12:46 | 16:47 | 16:32 | 10:08 | 8:47
| 降雨状況（当日） | mm |  |  |  |  | -- | -- | -- | 0 | 0 | --
| 〃 （前日） | mm |  |  |  |  | -- | -- | 0 | -- | 0 | --
| 〃 （前々日） | mm |  |  |  |  | 0 | 8 | 3.5 | -- | -- | --
生活環境項目 | pＨ |  | 7 | 8.3 | 7.8 | 8.3 | 7.9 | 7.4 | 7.3 | 7.9 | 7.5 | 8.2
| ＤＯ | mg/L | 2 |  | 5 |  | 9.1 | 4.8 | 5.9 | 8.7 | 4.3 | 8.9
| ＢＯＤ | mg/L
| ＣＯＤ | mg/L |  | 8 |  | 3 | 2.9 | 3.7 | 4.7 | 5.7 | 7 | 5.1
| ＳＳ | mg/L |  |  |  | 5 | 12 | 4 | 8 | 7 | 39 | 11
| ｎ-ヘキサン抽出物 | mg/L
| 全窒素 | mg/L |  | 1 |  | 1 | 0.30 | 0.96 | 1 | 0.77 | 0.95 | 0.83
| 全リン | mg/L |  | 0.09 |  | 0.09 | 0.071 | 0.12 | 0.15 | 0.14 | 0.37 | 0.18
| 全亜鉛 | mg/L |  | 0.01 |  | 0.01 | 0.009 | 0.006 | 0.008 | 0.004 | 0.011 | 0.004
| ノニルフェノール | mg/L |  | 0.0007 |  | 0.0007 | 2025-05-14: 0.00033; 2025-07-02: 0.00034; 2025-09-03: 0.00014
| ＬＡＳ | mg/L |  | 0.006 |  | 0.006 | 2025-05-14: 0.0013; 2025-07-02: 0.0017; 2025-09-03: 0.0007
| ふん便性大腸菌群数 | 個/100mL
健康項目 | カドミウム | mg/L |  | 0.003 |  | 0.003
| 全シアン | mg/L |  | ND |  | ND
| 鉛 | mg/L |  | 0.01 |  | 0.01
| 六価クロム | mg/L |  | 0.02 |  | 0.02
| 砒素 | mg/L |  | 0.01 |  | 0.01
| 総水銀 | mg/L |  | 0.0005 |  | 0.0005
| ｱﾙｷﾙ水銀 | mg/L |  | ND |  | ND
| ＰＣＢ | mg/L |  | ND |  | ND
| ｼﾞｸﾛﾛﾒﾀﾝ | mg/L |  | 0.02 |  | 0.02
| 四塩化炭素 | mg/L |  | 0.002 |  | 0.002
| 1,2-ｼﾞｸﾛﾛｴﾀﾝ | mg/L |  | 0.004 |  | 0.004
| 1,1-ｼﾞｸﾛﾛｴﾁﾚﾝ | mg/L |  | 0.1 |  | 0.1
| ｼｽ－1,2-ｼﾞｸﾛﾛｴﾁﾚﾝ | mg/L |  | 0.04 |  | 0.04
| 1,1,1-ﾄﾘｸﾛﾛｴﾀﾝ | mg/L |  | 1 |  | 1
| 1,1,2-ﾄﾘｸﾛﾛｴﾀﾝ | mg/L |  | 0.006 |  | 0.006
| ﾄﾘｸﾛﾛｴﾁﾚﾝ | mg/L |  | 0.01 |  | 0.01
| ﾃﾄﾗｸﾛﾛｴﾁﾚﾝ | mg/L |  | 0.01 |  | 0.01
| 1,3-ｼﾞｸﾛﾛﾌﾟﾛﾍﾟﾝ | mg/L |  | 0.002 |  | 0.002
| チウラム | mg/L |  | 0.006 |  | 0.006
| シマジン | mg/L |  | 0.003 |  | 0.003
| ﾁｵﾍﾞﾝｶﾙﾌﾞ | mg/L |  | 0.02 |  | 0.02
| ベンゼン | mg/L |  | 0.01 |  | 0.01
| セレン | mg/L |  | 0.01 |  | 0.01
| 硝酸性窒素及び亜硝酸性窒素 | mg/L |  | 10 |  | 10
| ふっ素 | mg/L
| ほう素 | mg/L
| 1,4-ｼﾞｵｷｻﾝ | mg/L |  | 0.05 |  | 0.05
要監視項目 | ﾎﾙﾑｱﾙﾃﾞﾋﾄﾞ | mg/L
| ニッケル | mg/L
| モリブデン | mg/L
| アンチモン | mg/L
| 全マンガン | mg/L
| 4-t-オクチルフェノール | mg/L |  |  |  |  | 2025-07-02: 0.00012
| アニリン | mg/L |  |  |  |  | 2025-07-02: <0.002
| 2,4-ジクロロフェノール | mg/L |  |  |  |  | 2025-07-02: <0.0003
| PFOS及びPFOA | ng/L
特殊項目 | フェノール類 | mg/L
| 銅 | mg/L
| 溶解性鉄 | mg/L
| 溶解性ﾏﾝｶﾞﾝ | mg/L
| クロム | mg/L
その他項目 | ｱﾝﾓﾆｱ性窒素 | mg/L
| 亜硝酸性窒素 | mg/L
| 硝酸性窒素 | mg/L
| 有機性窒素 | mg/L
| ｵﾙﾄﾘﾝ酸態燐 | mg/L
| 懸濁態窒素 | mg/L |  |  |  |  | 2025-06-18: 0.1; 2025-07-02: 0.24; 2025-08-06: 0.53
| 電気伝導率 | mS/m
| 塩化物ｲｵﾝ | mg/L
| 塩分 | [5 empty] | 31.51 | 19.91 | 7.66 | 7.22 | 11.02 | 5.15
| 陰ｲｵﾝ界面活性剤 | mg/L
非イオン界面活性剤
| クロロフィルa | mg/m3 |  |  |  |  | 18 | 1.2 | 9.2 | 53 | 49 | 57
| フェオ色素 | mg/m3 |  |  |  |  | 25 | 0.8 | 3.3 | 1.2 | 15 | 4.5

## 34 M-1ガーデンふ頭
| 測定日 |  | 法基準値 |  | 条例目標値 |  | 2025-04-16 |  |  | 2025-05-13 |  |  | 2025-06-19 |  |  | 2025-07-02 |  |  | 2025-08-06 |  |  | 2025-09-03
| 海域（測定地点） 測定項目（単位） |  | Ｃ Ⅳ Ａ ２ |  | ☆ |  | 名古屋港・ガーデンふ頭 |  |  | 名古屋港・ガーデンふ頭 |  |  | 名古屋港・ガーデンふ頭 |  |  | 名古屋港・ガーデンふ頭 |  |  | 名古屋港・ガーデンふ頭 |  |  | 名古屋港・ガーデンふ頭 |  |  | 名古屋港・ガーデンふ頭 |  |  | 名古屋港・ガーデンふ頭 |  |  | 名古屋港・ガーデンふ頭 |  |  | 名古屋港・ガーデンふ頭 |  |  | 名古屋港・ガーデンふ頭 |  |  | 名古屋港・ガーデンふ頭
[7 empty] | 表層 | 中層 | 底層 | 表層 | 中層 | 底層 | 表層 | 中層 | 底層 | 表層 | 中層 | 底層 | 表層 | 中層 | 底層 | 表層 | 中層 | 底層 | 表層 | 中層 | 底層 | 表層 | 中層 | 底層 | 表層 | 中層 | 底層 | 表層 | 中層 | 底層 | 表層 | 中層 | 底層 | 表層 | 中層 | 底層
一般項目 | 採取時刻 | 時分 |  |  |  |  | 14:40 | 14:50 | 15:00 | 15:25 | 15:35 | 15:45 | 15:05 | 15:15 | 15:20 | 16:05 | 16:15 | 16:25 | 15:10 | 15:20 | 15:30 | 16:00 | 16:10 | 16:20
| 天候 | [5 empty] | 晴 | 晴 | 晴 | 快晴 | 快晴 | 快晴 | 晴 | 晴 | 晴 | 曇 | 曇 | 曇 | 晴 | 晴 | 晴 | 晴 | 晴 | 晴
| 気温 | ℃ |  |  |  |  | 19.0 | 19.0 | 19.0 | 22.0 | 22.0 | 22.0 | 35.8 | 35.8 | 35.8 | 31.8 | 31.8 | 31.8 | 36.2 | 36.2 | 36.2 | 32.2 | 32.2 | 32.2
| 水温 | ℃ |  |  |  |  | 16.5 | 15.3 | 13.0 | 22.9 | 19.9 | 16.3 | 30.6 | 24.7 | 19.3 | 29.8 | 27.2 | 25.5 | 33.2 | 30.5 | 25.2 | 30.5 | 30.8 | 26.8
| 透視度 | cm |  |  | 70 |  | 63 | 80 |  | >100 | >100 |  | 34 | 50 |  | 24 | 85 |  | 30 | >100 |  | 30 | 39
| 透明度 | m |  |  |  |  | 1.5 |  |  | 2.3 |  |  | 1 |  |  | 0.5 |  |  | 0.8 |  |  | 0.6
| 臭気 | [5 empty] | 無臭 | 無臭 |  | 無臭 | 無臭 |  | 無臭 | 無臭 |  | 無臭 | 無臭 |  | 無臭 | 無臭 |  | 無臭 | 無臭
| 採取位置 | [5 empty] | 上層（表層） | 中層 | 底層 | 上層（表層） | 中層 | 底層 | 上層（表層） | 中層 | 底層 | 上層（表層） | 中層 | 底層 | 上層（表層） | 中層 | 底層 | 上層（表層） | 中層 | 底層
| 色相 | [5 empty] | 淡黄色 | 無色 |  | 淡黄色 | 無色 |  | 淡黄褐色 | 淡黄色 |  | 淡黄褐色 | 淡黄色 |  | 淡黄色 | 無色 |  | 淡黄色 | 淡黄色
| 採取水深 | m |  |  |  |  | 0.5 | 5 | 10.6 | 0.5 | 5 | 11.5 | 0.5 | 5 | 11.3 | 0.5 | 5 | 10.6 | 0.5 | 5 | 11.9 | 0.5 | 5 | 12.1
| 全水深 | m |  |  |  |  | 11.1 | 11.1 | 11.1 | 12 | 12 | 12 | 11.8 | 11.8 | 11.8 | 11.1 | 11.1 | 11.1 | 12.4 | 12.4 | 12.4 | 12.6 | 12.6 | 12.6
| 水色 | [5 empty] | 412 | 412 | 412 | 810 | 810 | 810 | 808 | 808 | 808 | 906 | 906 | 906 | 910 | 910 | 910 | 906 | 906 | 906
| 満潮時刻 | 時分 |  |  |  |  | 6:58 | 6:58 | 6:58 | 5:35 | 5:35 | 5:35 | 11:44 | 11:44 | 11:44 | 10:28 | 10:28 | 10:28 | 17:14 | 17:14 | 17:14 | 16:21 | 16:21 | 16:21
| 干潮時刻 | 時分 |  |  |  |  | 13:34 | 13:34 | 13:34 | 12:15 | 12:15 | 12:15 | 17:48 | 17:48 | 17:48 | 16:32 | 16:32 | 16:32 | 10:08 | 10:08 | 10:08 | 8:47 | 8:47 | 8:47
| 降雨状況（当日） | mm |  |  |  |  | 0 | 0 | 0 | -- | -- | -- | -- | -- | -- | 0 | 0 | 0 | 0 | 0 | 0 | -- | -- | --
| 〃 （前日） | mm |  |  |  |  | 1 | 1 | 1 | 8 | 8 | 8 | -- | -- | -- | -- | -- | -- | 0 | 0 | 0 | -- | -- | --
| 〃 （前々日） | mm |  |  |  |  | 3 | 3 | 3 | 1.5 | 1.5 | 1.5 | 0 | 0 | 0 | -- | -- | -- | -- | -- | -- | -- | -- | --
生活環境項目 | pＨ (日平均値） |  | 7 | 8.3 | 7.8 | 8.3 | 8.4 | 8.1 |  | 8.0 | 8.0 |  | 9.1 | 7.8 |  | 9.0 | 8.0 |  | 8.8 | 7.8 |  | 8.8 | 8.4
[7 empty] | 8.3 |  |  | 8 |  |  | 8.5 |  |  | 8.5 |  |  | 8.3 |  |  | 8.6
| ＤＯ (日平均値） | mg/L | 2 |  | 5 |  | 12 | 8.5 | 5.2 | 8.1 | 7.9 | 4.9 | 18 | 4.4 | 2.1 | 14 | 5.8 | 2.0 | 12 | 4.3 | 2.1 | 9.8 | 7.9 | 2.9
[7 empty] | 10 |  |  | 8 |  |  | 11 |  |  | 9.9 |  |  | 8.2 |  |  | 8.9
| ＢＯＤ | mg/L
| ＣＯＤ (日平均値） | mg/L |  | 8 |  | 5 | 4.5 | 3.3 |  | 4.8 | 3.6 |  | 7.8 | 2.6 |  | 9.8 | 4.3 |  | 8.7 | 3.3 |  | 6.7 | 5.1
[7 empty] | 3.9 |  |  | 4.2 |  |  | 5.2 |  |  | 7.1 |  |  | 6 |  |  | 5.9
| ＳＳ (日平均値） | mg/L |  |  |  | 10 | 4 | 3 |  | 2 | 1 |  | 14 | 3 |  | 11 | 5 |  | 9 | 1 |  | 6 | 5
[7 empty] | 4 |  |  | 2 |  |  | 9 |  |  | 8 |  |  | 5 |  |  | 6
| ｎ-ヘキサン抽出物 | mg/L | [7 empty] | ND
| 全窒素 | mg/L |  | 1 |  | 1 | 1.4 |  |  | 1.8 |  |  | 1.7 |  |  | 1.2 |  |  | 1.6 |  |  | 1.1
| 全リン | mg/L |  | 0.09 |  | 0.09 | 0.076 |  |  | 0.12 |  |  | 0.13 |  |  | 0.13 |  |  | 0.13 |  |  | 0.11
| 全亜鉛 | mg/L |  | 0.02 |  | 0.02 |  |  |  | 0.010 | [8 empty] | 0.004
| ノニルフェノール | mg/L |  | 0.001 |  | 0.001 | [12 empty] | <0.00006
| ＬＡＳ | mg/L |  | 0.01 |  | 0.01 | [12 empty] | 0.0028
| ふん便性大腸菌群数 | 個/100mL
健康項目 | カドミウム | mg/L |  | 0.003 |  | 0.003 | [12 empty] | <0.0005
| 全シアン | mg/L |  | ND |  | ND | [12 empty] | ND
| 鉛 | mg/L |  | 0.01 |  | 0.01 | [12 empty] | <0.005
| 六価クロム | mg/L |  | 0.02 |  | 0.02 | [12 empty] | <0.01
| 砒素 | mg/L |  | 0.01 |  | 0.01 | [12 empty] | <0.005
| 総水銀 | mg/L |  | 0.0005 |  | 0.0005 | [12 empty] | <0.0005
| ｱﾙｷﾙ水銀 | mg/L |  | ND |  | ND
| ＰＣＢ | mg/L |  | ND |  | ND
| ｼﾞｸﾛﾛﾒﾀﾝ | mg/L |  | 0.02 |  | 0.02
| 四塩化炭素 | mg/L |  | 0.002 |  | 0.002
| 1,2-ｼﾞｸﾛﾛｴﾀﾝ | mg/L |  | 0.004 |  | 0.004
| 1,1-ｼﾞｸﾛﾛｴﾁﾚﾝ | mg/L |  | 0.1 |  | 0.1
| ｼｽ－1,2-ｼﾞｸﾛﾛｴﾁﾚﾝ | mg/L |  | 0.04 |  | 0.04
| 1,1,1-ﾄﾘｸﾛﾛｴﾀﾝ | mg/L |  | 1 |  | 1
| 1,1,2-ﾄﾘｸﾛﾛｴﾀﾝ | mg/L |  | 0.006 |  | 0.006
| ﾄﾘｸﾛﾛｴﾁﾚﾝ | mg/L |  | 0.01 |  | 0.01
| ﾃﾄﾗｸﾛﾛｴﾁﾚﾝ | mg/L |  | 0.01 |  | 0.01
| 1,3-ｼﾞｸﾛﾛﾌﾟﾛﾍﾟﾝ | mg/L |  | 0.002 |  | 0.002
| チウラム | mg/L |  | 0.006 |  | 0.006
| シマジン | mg/L |  | 0.003 |  | 0.003
| ﾁｵﾍﾞﾝｶﾙﾌﾞ | mg/L |  | 0.02 |  | 0.02
| ベンゼン | mg/L |  | 0.01 |  | 0.01
| セレン | mg/L |  | 0.01 |  | 0.01
| 硝酸性窒素及び亜硝酸性窒素 | mg/L |  | 10 |  | 10
| ふっ素 | mg/L
| ほう素 | mg/L
| 1,4-ｼﾞｵｷｻﾝ | mg/L |  | 0.05 |  | 0.05
要監視項目 | ﾎﾙﾑｱﾙﾃﾞﾋﾄﾞ | mg/L
| ニッケル | mg/L
| モリブデン | mg/L
| アンチモン | mg/L
| 全マンガン | mg/L
| 4-t-オクチルフェノール | mg/L
| アニリン | mg/L
| 2,4-ジクロロフェノール | mg/L
| PFOS及びPFOA | ng/L
特殊項目 | フェノール類 | mg/L | [16 empty] | <0.01
| 銅 | mg/L
| 溶解性鉄 | mg/L
| 溶解性ﾏﾝｶﾞﾝ | mg/L
| クロム | mg/L
その他項目 | ｱﾝﾓﾆｱ性窒素 | mg/L
| 亜硝酸性窒素 | mg/L
| 硝酸性窒素 | mg/L
| 有機性窒素 | mg/L
| ｵﾙﾄﾘﾝ酸態燐 | mg/L
| 懸濁態窒素 | mg/L
| 電気伝導率 | mS/m
| 塩化物ｲｵﾝ | mg/L
| 塩分 | [5 empty] | 24.09 | 29.54 |  | 21.95 | 28.31 |  | 15.64 | 26.94 |  | 17.69 | 25.45 |  | 19.67 | 27.96 |  | 23.75 | 25.27
| 陰ｲｵﾝ界面活性剤 | mg/L
| クロロフィルa | mg/m3
| フェオ色素 | mg/m3

## 35 牧野池
| 測定日 |  | 条例目標値 |  | 2025-04-09 | 2025-05-14 | 2025-06-18 | 2025-07-02 | 2025-08-06 | 2025-09-03
| ため池(測定地点) 測定項目（単位） |  | ☆☆ |  | 牧野池 | 牧野池 | 牧野池 | 牧野池 | 牧野池 | 牧野池 | 牧野池 | 牧野池 | 牧野池 | 牧野池 | 牧野池 | 牧野池
一般項目 | 採取時刻 | 時分 |  |  | 08:45 | 09:05 | 08:50 | 08:55 | 09:10 | 09:20
| 天候 |  |  |  | 快晴 | 薄曇 | 快晴 | 曇 | 晴 | 晴
| 気温 | ℃ |  |  | 15.3 | 22.1 | 29.2 | 30.2 | 33.6 | 32.3
| 水温 | ℃ |  |  | 16.0 | 22.2 | 30.5 | 30.7 | 28.2 | 31.8
| 透視度 | cm | 50 |  | 15 | 12 | 30 | 32 | 27 | 17
| 透明度 | m
| 臭気 |  |  |  | 微川藻臭 | 無臭 | 無臭 | 微川藻臭 | 微川藻臭 | 微川藻臭
採取位置 | bar: 2025-04-09 to 2025-09-03
| 色相 |  |  |  | 淡黄褐色 | 淡黄緑色 | 淡黄色 | 淡黄緑色 | 淡黄緑色 | 淡黄緑色
| 採取水深 | m | bar: 2025-04-09 to 2025-09-03
| 全水深 | m |  |  | 1.83 | 1.43 | 1.97 | 1.93 | 1.86 | 1.73
水色
| 満潮時刻 | 時分 |  |  | 16:15 | 6:01 | 10:24 | 10:28 | 17:14 | 16:21
| 干潮時刻 | 時分 |  |  | 10:28 | 12:46 | 16:47 | 16:32 | 10:08 | 8:47
| 降雨状況（当日） | mm |  |  | -- | -- | -- | 0 | 0 | --
| 〃 （前日） | mm |  |  | -- | -- | 0 | -- | 0 | --
| 〃 （前々日） | mm |  |  | 0 | 8 | 3.5 | -- | -- | --
生活環境項目 | pＨ |  |  |  | 6.6 | 9.0 | 7.4 | 7.2 | 7.4 | 7.5
| ＤＯ | mg/L |  |  | 6.8 | 12 | 8.3 | 6.8 | 7.9 | 7.2
| ＢＯＤ | mg/L |  |  | 16 | 17 | 3.7 | 2.9 | 3.4 | 6.6
| ＣＯＤ | mg/L |  | 6 | 22 | 26 | 16 | 15 | 17 | 20
| ＳＳ | mg/L |  | 15 | 79 | 35 | 9 | 14 | 14 | 21
| ｎ-ヘキサン抽出物 | mg/L
| 全窒素 | mg/L |  | 0.6 | 2025-04-09: 2.5; 2025-06-18: 1.1; 2025-08-06: 1.4
| 全リン | mg/L |  | 0.05 | 2025-04-09: 0.29; 2025-06-18: 0.16; 2025-08-06: 0.088
| 全亜鉛 | mg/L |  | 0.03 | 2025-05-14: 0.005
| ノニルフェノール | mg/L |  | 0.002 | bar: 2025-05-14 to 2025-09-03
| ＬＡＳ | mg/L |  | 0.05 | bar: 2025-05-14 to 2025-09-03
| ふん便性大腸菌群数 | 個/100mL
健康項目 | カドミウム | mg/L |  | 0.003 | 2025-05-14: <0.0005
| 全シアン | mg/L |  | ND | bar: 2025-05-14
| 鉛 | mg/L |  | 0.01 | 2025-05-14: <0.005
| 六価クロム | mg/L |  | 0.02 | 2025-05-14: <0.01
| 砒素 | mg/L |  | 0.01 | 2025-05-14: <0.005
| 総水銀 | mg/L |  | 0.0005 | 2025-05-14: <0.0005
| ｱﾙｷﾙ水銀 | mg/L |  | ND
| ＰＣＢ | mg/L |  | ND | bar: 2025-05-14
| ｼﾞｸﾛﾛﾒﾀﾝ | mg/L |  | 0.02 | 2025-05-14: <0.002
| 四塩化炭素 | mg/L |  | 0.002 | 2025-05-14: <0.0002
| 1,2-ｼﾞｸﾛﾛｴﾀﾝ | mg/L |  | 0.004 | 2025-05-14: <0.0004
| 1,1-ｼﾞｸﾛﾛｴﾁﾚﾝ | mg/L |  | 0.1 | 2025-05-14: <0.01
| ｼｽ－1,2-ｼﾞｸﾛﾛｴﾁﾚﾝ | mg/L |  | 0.04 | 2025-05-14: <0.004
| 1,1,1-ﾄﾘｸﾛﾛｴﾀﾝ | mg/L |  | 1 | 2025-05-14: <0.1
| 1,1,2-ﾄﾘｸﾛﾛｴﾀﾝ | mg/L |  | 0.006 | 2025-05-14: <0.0006
| ﾄﾘｸﾛﾛｴﾁﾚﾝ | mg/L |  | 0.01 | 2025-05-14: <0.001
| ﾃﾄﾗｸﾛﾛｴﾁﾚﾝ | mg/L |  | 0.01 | 2025-05-14: <0.0005
| 1,3-ｼﾞｸﾛﾛﾌﾟﾛﾍﾟﾝ | mg/L |  | 0.002 | 2025-05-14: <0.0002
| チウラム | mg/L |  | 0.006 | 2025-05-14: <0.0006
| シマジン | mg/L |  | 0.003 | 2025-05-14: <0.0003
| ﾁｵﾍﾞﾝｶﾙﾌﾞ | mg/L |  | 0.02 | 2025-05-14: <0.002
| ベンゼン | mg/L |  | 0.01 | 2025-05-14: <0.001
| セレン | mg/L |  | 0.01 | 2025-05-14: <0.002
| 硝酸性窒素及び亜硝酸性窒素 | mg/L |  | 10 | 2025-05-14: 0.02
| ふっ素 | mg/L |  | 0.8 | 2025-05-14: 0.10
| ほう素 | mg/L |  | 1 | 2025-05-14: <0.02
| 1,4-ｼﾞｵｷｻﾝ | mg/L |  | 0.05 | 2025-05-14: <0.005
要監視項目 | ﾎﾙﾑｱﾙﾃﾞﾋﾄﾞ | mg/L
| ニッケル | mg/L
| モリブデン | mg/L
| アンチモン | mg/L
| 全マンガン | mg/L
| 4-t-オクチルフェノール | mg/L
| アニリン | mg/L
| 2,4-ジクロロフェノール | mg/L
特殊項目 | フェノール類 | mg/L
| 銅 | mg/L
| 溶解性鉄 | mg/L
| 溶解性ﾏﾝｶﾞﾝ | mg/L
| クロム | mg/L
その他項目 | ｱﾝﾓﾆｱ性窒素 | mg/L
| 亜硝酸性窒素 | mg/L
| 硝酸性窒素 | mg/L
| 有機性窒素 | mg/L
| ｵﾙﾄﾘﾝ酸態燐 | mg/L
| 懸濁態窒素 | mg/L
| 電気伝導率 | mS/m |  |  | 2025-04-09: 10; 2025-06-18: 7.2; 2025-08-06: 7.1
| 塩化物ｲｵﾝ | mg/L |  |  | 2025-04-09: 5; 2025-06-18: 3; 2025-08-06: 3
塩分
| 陰ｲｵﾝ界面活性剤 | mg/L
| クロロフィルa | mg/m3 |  |  | 2025-04-09: 200; 2025-06-18: 35; 2025-08-06: 64
| フェオ色素 | mg/m3

## 36 猫ヶ洞池
| 測定日 |  | 条例目標値 |  | 2025-04-09 | 2025-07-02
| ため池(測定地点) 測定項目（単位） |  | ☆☆ |  | 猫ヶ洞池 | 猫ヶ洞池 | 猫ヶ洞池 | 猫ヶ洞池
一般項目 | 採取時刻 | 時分 |  |  | 11:05 | 11:55
| 天候 |  |  |  | 快晴 | 曇
| 気温 | ℃ |  |  | 18.3 | 31.5
| 水温 | ℃ |  |  | 16.4 | 30.8
| 透視度 | cm | 50 |  | 17 | 63
| 透明度 | m
| 臭気 |  |  |  | 無臭 | 無臭
| 採取位置 |  |  |  | 表層 | 表層
| 色相 |  |  |  | 淡黄色 | 淡緑褐色
| 採取水深 | m |  |  | 表層 | 表層
| 全水深 | m |  |  | 0.43 | 0.56
水色
| 満潮時刻 | 時分 |  |  | 16:15 | 10:28
| 干潮時刻 | 時分 |  |  | 10:28 | 16:32
| 降雨状況（当日） | mm |  |  | -- | 0
| 〃 （前日） | mm |  |  | -- | --
| 〃 （前々日） | mm |  |  | 0 | --
生活環境項目 | pＨ |  |  |  | 7.6 | 8.6
| ＤＯ | mg/L |  |  | 10 | 9.8
| ＢＯＤ | mg/L |  |  | 7.5 | 2.0
| ＣＯＤ | mg/L |  | 6 | 8.3 | 5.6
| ＳＳ | mg/L |  | 15 | 29 | 4
| ｎ-ヘキサン抽出物 | mg/L
| 全窒素 | mg/L |  | 0.6 | 1.1 | 0.38
| 全リン | mg/L |  | 0.05 | 0.10 | 0.030
| 全亜鉛 | mg/L |  | 0.03 |  | 0.003
| ノニルフェノール | mg/L |  | 0.002
| ＬＡＳ | mg/L |  | 0.05
| ふん便性大腸菌群数 | 個/100mL
健康項目 | カドミウム | mg/L |  | 0.003
| 全シアン | mg/L |  | ND
| 鉛 | mg/L |  | 0.01
| 六価クロム | mg/L |  | 0.02
| 砒素 | mg/L |  | 0.01
| 総水銀 | mg/L |  | 0.0005
| ｱﾙｷﾙ水銀 | mg/L |  | ND
| ＰＣＢ | mg/L |  | ND
| ｼﾞｸﾛﾛﾒﾀﾝ | mg/L |  | 0.02
| 四塩化炭素 | mg/L |  | 0.002
| 1,2-ｼﾞｸﾛﾛｴﾀﾝ | mg/L |  | 0.004
| 1,1-ｼﾞｸﾛﾛｴﾁﾚﾝ | mg/L |  | 0.1
| ｼｽ－1,2-ｼﾞｸﾛﾛｴﾁﾚﾝ | mg/L |  | 0.04
| 1,1,1-ﾄﾘｸﾛﾛｴﾀﾝ | mg/L |  | 1
| 1,1,2-ﾄﾘｸﾛﾛｴﾀﾝ | mg/L |  | 0.006
| ﾄﾘｸﾛﾛｴﾁﾚﾝ | mg/L |  | 0.01
| ﾃﾄﾗｸﾛﾛｴﾁﾚﾝ | mg/L |  | 0.01
| 1,3-ｼﾞｸﾛﾛﾌﾟﾛﾍﾟﾝ | mg/L |  | 0.002
| チウラム | mg/L |  | 0.006
| シマジン | mg/L |  | 0.003
| ﾁｵﾍﾞﾝｶﾙﾌﾞ | mg/L |  | 0.02
| ベンゼン | mg/L |  | 0.01
| セレン | mg/L |  | 0.01
| 硝酸性窒素及び亜硝酸性窒素 | mg/L |  | 10
| ふっ素 | mg/L |  | 0.8
| ほう素 | mg/L |  | 1
| 1,4-ｼﾞｵｷｻﾝ | mg/L |  | 0.05
要監視項目 | ニッケル | mg/L
| モリブデン | mg/L
| アンチモン | mg/L
特殊項目 | フェノール類 | mg/L
| 銅 | mg/L
| 溶解性鉄 | mg/L
| 溶解性ﾏﾝｶﾞﾝ | mg/L
| クロム | mg/L
その他項目 | 塩化物ｲｵﾝ | mg/L |  |  | 10 | 5
| 電気伝導率 | mS/m |  |  |  | 11
| クロロフィルa | mg/m3 |  |  | 60 | 10
| ｱﾝﾓﾆｱ性窒素 | mg/L |  |  | 0.03 | <0.01
| 硝酸性窒素 | mg/L |  |  | 0.26 | <0.01
| 亜硝酸性窒素 | mg/L |  |  | 0.01 | <0.01

## 37 大久手池
| 測定日 |  | 条例目標値 |  | 2025-04-09 | 2025-07-02
| ため池(測定地点) 測定項目（単位） |  | ☆☆ |  | 大久手池 | 大久手池 | 大久手池 | 大久手池
一般項目 | 採取時刻 | 時分 |  |  | 08:45 | 08:22
| 天候 |  |  |  | 快晴 | 曇
| 気温 | ℃ |  |  | 16.4 | 30.6
| 水温 | ℃ |  |  | 15.2 | 30.8
| 透視度 | cm | 50 |  | 51 | 29
| 透明度 | m
| 臭気 |  |  |  | 無臭 | 無臭
| 採取位置 |  |  |  | 表層 | 表層
| 色相 |  |  |  | 淡黄色 | 淡黄色
| 採取水深 | m |  |  | 表層 | 表層
| 全水深 | m |  |  | 0.36 | 0.52
水色
| 満潮時刻 | 時分 |  |  | 16:15 | 10:28
| 干潮時刻 | 時分 |  |  | 10:28 | 16:32
| 降雨状況（当日） | mm |  |  | -- | 0
| 〃 （前日） | mm |  |  | -- | --
| 〃 （前々日） | mm |  |  | 0 | --
生活環境項目 | pＨ |  |  |  | 7.6 | 8.0
| ＤＯ | mg/L |  |  | 10 | 7.5
| ＢＯＤ | mg/L |  |  | 0.6 | 1.0
| ＣＯＤ | mg/L |  | 6 | 3.1 | 3.3
| ＳＳ | mg/L |  | 15 | 6 | 11
| ｎ-ヘキサン抽出物 | mg/L
| 全窒素 | mg/L |  | 0.6 | 0.30 | 0.24
| 全リン | mg/L |  | 0.05 | 0.025 | 0.026
| 全亜鉛 | mg/L |  | 0.03 |  | 0.004
| ノニルフェノール | mg/L |  | 0.002
| ＬＡＳ | mg/L |  | 0.05
| ふん便性大腸菌群数 | 個/100mL
健康項目 | カドミウム | mg/L |  | 0.003
| 全シアン | mg/L |  | ND
| 鉛 | mg/L |  | 0.01
| 六価クロム | mg/L |  | 0.02
| 砒素 | mg/L |  | 0.01
| 総水銀 | mg/L |  | 0.0005
| ｱﾙｷﾙ水銀 | mg/L |  | ND
| ＰＣＢ | mg/L |  | ND
| ｼﾞｸﾛﾛﾒﾀﾝ | mg/L |  | 0.02
| 四塩化炭素 | mg/L |  | 0.002
| 1,2-ｼﾞｸﾛﾛｴﾀﾝ | mg/L |  | 0.004
| 1,1-ｼﾞｸﾛﾛｴﾁﾚﾝ | mg/L |  | 0.1
| ｼｽ－1,2-ｼﾞｸﾛﾛｴﾁﾚﾝ | mg/L |  | 0.04
| 1,1,1-ﾄﾘｸﾛﾛｴﾀﾝ | mg/L |  | 1
| 1,1,2-ﾄﾘｸﾛﾛｴﾀﾝ | mg/L |  | 0.006
| ﾄﾘｸﾛﾛｴﾁﾚﾝ | mg/L |  | 0.01
| ﾃﾄﾗｸﾛﾛｴﾁﾚﾝ | mg/L |  | 0.01
| 1,3-ｼﾞｸﾛﾛﾌﾟﾛﾍﾟﾝ | mg/L |  | 0.002
| チウラム | mg/L |  | 0.006
| シマジン | mg/L |  | 0.003
| ﾁｵﾍﾞﾝｶﾙﾌﾞ | mg/L |  | 0.02
| ベンゼン | mg/L |  | 0.01
| セレン | mg/L |  | 0.01
| 硝酸性窒素及び亜硝酸性窒素 | mg/L |  | 10
| ふっ素 | mg/L |  | 0.8
| ほう素 | mg/L |  | 1
| 1,4-ｼﾞｵｷｻﾝ | mg/L |  | 0.05
要監視項目 | ニッケル | mg/L
| モリブデン | mg/L
| アンチモン | mg/L
特殊項目 | フェノール類 | mg/L
| 銅 | mg/L
| 溶解性鉄 | mg/L
| 溶解性ﾏﾝｶﾞﾝ | mg/L
| クロム | mg/L
その他項目 | 塩化物ｲｵﾝ | mg/L |  |  | 2 | 1
| 電気伝導率 | mS/m |  |  |  | 5.8
| クロロフィルa | mg/m3 |  |  | 3.2 | 8.1
| ｱﾝﾓﾆｱ性窒素 | mg/L |  |  | 0.04 | <0.01
| 硝酸性窒素 | mg/L |  |  | 0.05 | <0.01
| 亜硝酸性窒素 | mg/L |  |  | <0.01 | <0.01

## 38 大村池
| 測定日 |  | 条例目標値 |  | 2025-04-09 | 2025-07-02
| ため池(測定地点) 測定項目（単位） |  | ☆☆ |  | 大村池 | 大村池 | 大村池 | 大村池
一般項目 | 採取時刻 | 時分 |  |  | 09:10 | 08:53
| 天候 |  |  |  | 快晴 | 曇
| 気温 | ℃ |  |  | 17.3 | 30.6
| 水温 | ℃ |  |  | 15.3 | 30.0
| 透視度 | cm | 50 |  | 20 | 99
| 透明度 | m
| 臭気 |  |  |  | 無臭 | 無臭
| 採取位置 |  |  |  | 表層 | 表層
| 色相 |  |  |  | 淡黄色 | 淡黄褐色
| 採取水深 | m |  |  | 表層 | 表層
| 全水深 | m |  |  | 0.4 | 0.6
水色
| 満潮時刻 | 時分 |  |  | 16:15 | 10:28
| 干潮時刻 | 時分 |  |  | 10:28 | 16:32
| 降雨状況（当日） | mm |  |  | -- | 0
| 〃 （前日） | mm |  |  | -- | --
| 〃 （前々日） | mm |  |  | 0 | --
生活環境項目 | pＨ |  |  |  | 7.4 | 7.5
| ＤＯ | mg/L |  |  | 9.8 | 7.2
| ＢＯＤ | mg/L |  |  | 1.6 | 1.3
| ＣＯＤ | mg/L |  | 6 | 5.3 | 8.2
| ＳＳ | mg/L |  | 15 | 19 | 2
| ｎ-ヘキサン抽出物 | mg/L
| 全窒素 | mg/L |  | 0.6 | 0.36 | 0.45
| 全リン | mg/L |  | 0.05 | 0.075 | 0.068
| 全亜鉛 | mg/L |  | 0.03 |  | 0.003
| ノニルフェノール | mg/L |  | 0.002
| ＬＡＳ | mg/L |  | 0.05
| ふん便性大腸菌群数 | 個/100mL
健康項目 | カドミウム | mg/L |  | 0.003
| 全シアン | mg/L |  | ND
| 鉛 | mg/L |  | 0.01
| 六価クロム | mg/L |  | 0.02
| 砒素 | mg/L |  | 0.01
| 総水銀 | mg/L |  | 0.0005
| ｱﾙｷﾙ水銀 | mg/L |  | ND
| ＰＣＢ | mg/L |  | ND
| ｼﾞｸﾛﾛﾒﾀﾝ | mg/L |  | 0.02
| 四塩化炭素 | mg/L |  | 0.002
| 1,2-ｼﾞｸﾛﾛｴﾀﾝ | mg/L |  | 0.004
| 1,1-ｼﾞｸﾛﾛｴﾁﾚﾝ | mg/L |  | 0.1
| ｼｽ－1,2-ｼﾞｸﾛﾛｴﾁﾚﾝ | mg/L |  | 0.04
| 1,1,1-ﾄﾘｸﾛﾛｴﾀﾝ | mg/L |  | 1
| 1,1,2-ﾄﾘｸﾛﾛｴﾀﾝ | mg/L |  | 0.006
| ﾄﾘｸﾛﾛｴﾁﾚﾝ | mg/L |  | 0.01
| ﾃﾄﾗｸﾛﾛｴﾁﾚﾝ | mg/L |  | 0.01
| 1,3-ｼﾞｸﾛﾛﾌﾟﾛﾍﾟﾝ | mg/L |  | 0.002
| チウラム | mg/L |  | 0.006
| シマジン | mg/L |  | 0.003
| ﾁｵﾍﾞﾝｶﾙﾌﾞ | mg/L |  | 0.02
| ベンゼン | mg/L |  | 0.01
| セレン | mg/L |  | 0.01
| 硝酸性窒素及び亜硝酸性窒素 | mg/L |  | 10
| ふっ素 | mg/L |  | 0.8
| ほう素 | mg/L |  | 1
| 1,4-ｼﾞｵｷｻﾝ | mg/L |  | 0.05
要監視項目 | ニッケル | mg/L
| モリブデン | mg/L
| アンチモン | mg/L
特殊項目 | フェノール類 | mg/L
| 銅 | mg/L
| 溶解性鉄 | mg/L
| 溶解性ﾏﾝｶﾞﾝ | mg/L
| クロム | mg/L
その他項目 | 塩化物ｲｵﾝ | mg/L |  |  | 5 | 2
| 電気伝導率 | mS/m |  |  |  | 3.6
| クロロフィルa | mg/m3 |  |  | 10 | 7.0
| ｱﾝﾓﾆｱ性窒素 | mg/L |  |  | 0.01 | <0.01
| 硝酸性窒素 | mg/L |  |  | <0.01 | <0.01
| 亜硝酸性窒素 | mg/L |  |  | <0.01 | <0.01

## 39 緑ヶ池
| 測定日 |  | 条例目標値 |  | 2025-04-09 | 2025-07-02
| ため池(測定地点) 測定項目（単位） |  | ☆☆ |  | 緑ヶ池 | 緑ヶ池 | 緑ヶ池 | 緑ヶ池
一般項目 | 採取時刻 | 時分 |  |  | 10:20 | 10:33
| 天候 |  |  |  | 快晴 | 曇
| 気温 | ℃ |  |  | 18.1 | 30.8
| 水温 | ℃ |  |  | 18.0 | 30.2
| 透視度 | cm | 50 |  | 82 | >100
| 透明度 | m
| 臭気 |  |  |  | 無臭 | 無臭
| 採取位置 |  |  |  | 表層 | 表層
| 色相 |  |  |  | 淡黄色 | 淡黄褐色
| 採取水深 | m |  |  | 表層 | 表層
| 全水深 | m |  |  | 0.79 | 0.8
水色
| 満潮時刻 | 時分 |  |  | 16:15 | 10:28
| 干潮時刻 | 時分 |  |  | 10:28 | 16:32
| 降雨状況（当日） | mm |  |  | -- | 0
| 〃 （前日） | mm |  |  | -- | --
| 〃 （前々日） | mm |  |  | 0 | --
生活環境項目 | pＨ |  |  |  | 7.3 | 7.5
| ＤＯ | mg/L |  |  | 10 | 8.4
| ＢＯＤ | mg/L |  |  | 2.6 | 1.7
| ＣＯＤ | mg/L |  | 6 | 6.8 | 6
| ＳＳ | mg/L |  | 15 | 3 | 3
| ｎ-ヘキサン抽出物 | mg/L
| 全窒素 | mg/L |  | 0.6 | 0.45 | 0.36
| 全リン | mg/L |  | 0.05 | 0.036 | 0.027
| 全亜鉛 | mg/L |  | 0.03 |  | 0.002
| ノニルフェノール | mg/L |  | 0.002
| ＬＡＳ | mg/L |  | 0.05
| ふん便性大腸菌群数 | 個/100mL
健康項目 | カドミウム | mg/L |  | 0.003
| 全シアン | mg/L |  | ND
| 鉛 | mg/L |  | 0.01
| 六価クロム | mg/L |  | 0.02
| 砒素 | mg/L |  | 0.01
| 総水銀 | mg/L |  | 0.0005
| ｱﾙｷﾙ水銀 | mg/L |  | ND
| ＰＣＢ | mg/L |  | ND
| ｼﾞｸﾛﾛﾒﾀﾝ | mg/L |  | 0.02
| 四塩化炭素 | mg/L |  | 0.002
| 1,2-ｼﾞｸﾛﾛｴﾀﾝ | mg/L |  | 0.004
| 1,1-ｼﾞｸﾛﾛｴﾁﾚﾝ | mg/L |  | 0.1
| ｼｽ－1,2-ｼﾞｸﾛﾛｴﾁﾚﾝ | mg/L |  | 0.04
| 1,1,1-ﾄﾘｸﾛﾛｴﾀﾝ | mg/L |  | 1
| 1,1,2-ﾄﾘｸﾛﾛｴﾀﾝ | mg/L |  | 0.006
| ﾄﾘｸﾛﾛｴﾁﾚﾝ | mg/L |  | 0.01
| ﾃﾄﾗｸﾛﾛｴﾁﾚﾝ | mg/L |  | 0.01
| 1,3-ｼﾞｸﾛﾛﾌﾟﾛﾍﾟﾝ | mg/L |  | 0.002
| チウラム | mg/L |  | 0.006
| シマジン | mg/L |  | 0.003
| ﾁｵﾍﾞﾝｶﾙﾌﾞ | mg/L |  | 0.02
| ベンゼン | mg/L |  | 0.01
| セレン | mg/L |  | 0.01
| 硝酸性窒素及び亜硝酸性窒素 | mg/L |  | 10
| ふっ素 | mg/L |  | 0.8
| ほう素 | mg/L |  | 1
| 1,4-ｼﾞｵｷｻﾝ | mg/L |  | 0.05
要監視項目 | ニッケル | mg/L
| モリブデン | mg/L
| アンチモン | mg/L
特殊項目 | フェノール類 | mg/L
| 銅 | mg/L
| 溶解性鉄 | mg/L
| 溶解性ﾏﾝｶﾞﾝ | mg/L
| クロム | mg/L
その他項目 | 塩化物ｲｵﾝ | mg/L |  |  | 5 | 3
| 電気伝導率 | mS/m |  |  |  | 5.6
| クロロフィルa | mg/m3 |  |  | 10 | 6.4
| ｱﾝﾓﾆｱ性窒素 | mg/L |  |  | 0.02 | <0.01
| 硝酸性窒素 | mg/L |  |  | <0.01 | <0.01
| 亜硝酸性窒素 | mg/L |  |  | <0.01 | <0.01

## 40 安田池
| 測定日 |  | 条例目標値 |  | 2025-04-09 | 2025-07-02
| ため池(測定地点) 測定項目（単位） |  | ☆☆ |  | 安田池 | 安田池 | 安田池 | 安田池
一般項目 | 採取時刻 | 時分 |  |  | 09:35 | 09:35
| 天候 |  |  |  | 快晴 | 曇
| 気温 | ℃ |  |  | 16.8 | 30.1
| 水温 | ℃ |  |  | 15.0 | 29.5
| 透視度 | cm | 50 |  | 20 | 23
| 透明度 | m
| 臭気 |  |  |  | 無臭 | 無臭
| 採取位置 |  |  |  | 表層 | 表層
| 色相 |  |  |  | 淡黄褐色 | 淡黄褐色
| 採取水深 | m |  |  | 表層 | 表層
| 全水深 | m |  |  | 0.4 | 0.77
水色
| 満潮時刻 | 時分 |  |  | 16:15 | 10:28
| 干潮時刻 | 時分 |  |  | 10:28 | 16:32
| 降雨状況（当日） | mm |  |  | -- | 0
| 〃 （前日） | mm |  |  | -- | --
| 〃 （前々日） | mm |  |  | 0 | --
生活環境項目 | pＨ |  |  |  | 10.0 | 7.7
| ＤＯ | mg/L |  |  | 13 | 8.8
| ＢＯＤ | mg/L |  |  | 7.5 | 2.4
| ＣＯＤ | mg/L |  | 6 | 24 | 13
| ＳＳ | mg/L |  | 15 | 22 | 14
| ｎ-ヘキサン抽出物 | mg/L
| 全窒素 | mg/L |  | 0.6 | 1.8 | 0.83
| 全リン | mg/L |  | 0.05 | 0.15 | 0.062
| 全亜鉛 | mg/L |  | 0.03 |  | 0.001
| ノニルフェノール | mg/L |  | 0.002
| ＬＡＳ | mg/L |  | 0.05
| ふん便性大腸菌群数 | 個/100mL
健康項目 | カドミウム | mg/L |  | 0.003
| 全シアン | mg/L |  | ND
| 鉛 | mg/L |  | 0.01
| 六価クロム | mg/L |  | 0.02
| 砒素 | mg/L |  | 0.01
| 総水銀 | mg/L |  | 0.0005
| ｱﾙｷﾙ水銀 | mg/L |  | ND
| ＰＣＢ | mg/L |  | ND
| ｼﾞｸﾛﾛﾒﾀﾝ | mg/L |  | 0.02
| 四塩化炭素 | mg/L |  | 0.002
| 1,2-ｼﾞｸﾛﾛｴﾀﾝ | mg/L |  | 0.004
| 1,1-ｼﾞｸﾛﾛｴﾁﾚﾝ | mg/L |  | 0.1
| ｼｽ－1,2-ｼﾞｸﾛﾛｴﾁﾚﾝ | mg/L |  | 0.04
| 1,1,1-ﾄﾘｸﾛﾛｴﾀﾝ | mg/L |  | 1
| 1,1,2-ﾄﾘｸﾛﾛｴﾀﾝ | mg/L |  | 0.006
| ﾄﾘｸﾛﾛｴﾁﾚﾝ | mg/L |  | 0.01
| ﾃﾄﾗｸﾛﾛｴﾁﾚﾝ | mg/L |  | 0.01
| 1,3-ｼﾞｸﾛﾛﾌﾟﾛﾍﾟﾝ | mg/L |  | 0.002
| チウラム | mg/L |  | 0.006
| シマジン | mg/L |  | 0.003
| ﾁｵﾍﾞﾝｶﾙﾌﾞ | mg/L |  | 0.02
| ベンゼン | mg/L |  | 0.01
| セレン | mg/L |  | 0.01
| 硝酸性窒素及び亜硝酸性窒素 | mg/L |  | 10
| ふっ素 | mg/L |  | 0.8
| ほう素 | mg/L |  | 1
| 1,4-ｼﾞｵｷｻﾝ | mg/L |  | 0.05
要監視項目 | ニッケル | mg/L
| モリブデン | mg/L
| アンチモン | mg/L
特殊項目 | フェノール類 | mg/L
| 銅 | mg/L
| 溶解性鉄 | mg/L
| 溶解性ﾏﾝｶﾞﾝ | mg/L
| クロム | mg/L
その他項目 | 塩化物ｲｵﾝ | mg/L |  |  | 7 | 4
| 電気伝導率 | mS/m |  |  |  | 6.5
| クロロフィルa | mg/m3 |  |  | 72 | 17
| ｱﾝﾓﾆｱ性窒素 | mg/L |  |  | 0.03 | 0.02
| 硝酸性窒素 | mg/L |  |  | <0.01 | <0.01
| 亜硝酸性窒素 | mg/L |  |  | <0.01 | <0.01

## 41 塚ノ杁池
| 測定日 |  | 条例目標値 |  | 2025-04-09 | 2025-07-02
| ため池(測定地点) 測定項目（単位） |  | ☆☆ |  | 塚ノ杁池 | 塚ノ杁池 | 塚ノ杁池 | 塚ノ杁池
一般項目 | 採取時刻 | 時分 |  |  | 11:40 | 11:15
| 天候 |  |  |  | 快晴 | 曇
| 気温 | ℃ |  |  | 19.4 | 31.7
| 水温 | ℃ |  |  | 20.4 | 31.2
| 透視度 | cm | 50 |  | 20 | 37
| 透明度 | m
| 臭気 |  |  |  | 無臭 | 無臭
| 採取位置 |  |  |  | 表層 | 表層
| 色相 |  |  |  | 淡黄褐色 | 淡黄褐色
| 採取水深 | m |  |  | 表層 | 表層
| 全水深 | m |  |  | 0.36 | 0.48
水色
| 満潮時刻 | 時分 |  |  | 16:15 | 10:28
| 干潮時刻 | 時分 |  |  | 10:28 | 16:32
| 降雨状況（当日） | mm |  |  | -- | 0
| 〃 （前日） | mm |  |  | -- | --
| 〃 （前々日） | mm |  |  | 0 | --
生活環境項目 | pＨ |  |  |  | 7.3 | 7.2
| ＤＯ | mg/L |  |  | 8.4 | 7.0
| ＢＯＤ | mg/L |  |  | 3.7 | 3.0
| ＣＯＤ | mg/L |  | 6 | 10 | 12
| ＳＳ | mg/L |  | 15 | 29 | 8
| ｎ-ヘキサン抽出物 | mg/L
| 全窒素 | mg/L |  | 0.6 | 1.1 | 0.72
| 全リン | mg/L |  | 0.05 | 0.083 | 0.048
| 全亜鉛 | mg/L |  | 0.03 |  | 0.001
| ノニルフェノール | mg/L |  | 0.002
| ＬＡＳ | mg/L |  | 0.05
| ふん便性大腸菌群数 | 個/100mL
健康項目 | カドミウム | mg/L |  | 0.003
| 全シアン | mg/L |  | ND
| 鉛 | mg/L |  | 0.01
| 六価クロム | mg/L |  | 0.02
| 砒素 | mg/L |  | 0.01
| 総水銀 | mg/L |  | 0.0005
| ｱﾙｷﾙ水銀 | mg/L |  | ND
| ＰＣＢ | mg/L |  | ND
| ｼﾞｸﾛﾛﾒﾀﾝ | mg/L |  | 0.02
| 四塩化炭素 | mg/L |  | 0.002
| 1,2-ｼﾞｸﾛﾛｴﾀﾝ | mg/L |  | 0.004
| 1,1-ｼﾞｸﾛﾛｴﾁﾚﾝ | mg/L |  | 0.1
| ｼｽ－1,2-ｼﾞｸﾛﾛｴﾁﾚﾝ | mg/L |  | 0.04
| 1,1,1-ﾄﾘｸﾛﾛｴﾀﾝ | mg/L |  | 1
| 1,1,2-ﾄﾘｸﾛﾛｴﾀﾝ | mg/L |  | 0.006
| ﾄﾘｸﾛﾛｴﾁﾚﾝ | mg/L |  | 0.01
| ﾃﾄﾗｸﾛﾛｴﾁﾚﾝ | mg/L |  | 0.01
| 1,3-ｼﾞｸﾛﾛﾌﾟﾛﾍﾟﾝ | mg/L |  | 0.002
| チウラム | mg/L |  | 0.006
| シマジン | mg/L |  | 0.003
| ﾁｵﾍﾞﾝｶﾙﾌﾞ | mg/L |  | 0.02
| ベンゼン | mg/L |  | 0.01
| セレン | mg/L |  | 0.01
| 硝酸性窒素及び亜硝酸性窒素 | mg/L |  | 10
| ふっ素 | mg/L |  | 0.8
| ほう素 | mg/L |  | 1
| 1,4-ｼﾞｵｷｻﾝ | mg/L |  | 0.05
要監視項目 | ニッケル | mg/L
| モリブデン | mg/L
| アンチモン | mg/L
特殊項目 | フェノール類 | mg/L
| 銅 | mg/L
| 溶解性鉄 | mg/L
| 溶解性ﾏﾝｶﾞﾝ | mg/L
| クロム | mg/L
その他項目 | 塩化物ｲｵﾝ | mg/L |  |  | 4 | 2
| 電気伝導率 | mS/m |  |  |  | 6.7
| クロロフィルa | mg/m3 |  |  | 18 | 17
| ｱﾝﾓﾆｱ性窒素 | mg/L |  |  | 0.32 | 0.02
| 硝酸性窒素 | mg/L |  |  | 0.02 | <0.01
| 亜硝酸性窒素 | mg/L |  |  | <0.01 | <0.01

## 42 戸笠池
| 測定日 |  | 条例目標値 |  | 2025-04-09 | 2025-07-02
| ため池(測定地点) 測定項目（単位） |  | ☆☆ |  | 戸笠池 | 戸笠池 | 戸笠池 | 戸笠池
一般項目 | 採取時刻 | 時分 |  |  | 10:50 | 10:05
| 天候 |  |  |  | 快晴 | 曇
| 気温 | ℃ |  |  | 19.1 | 30.2
| 水温 | ℃ |  |  | 16.8 | 30.0
| 透視度 | cm | 50 |  | 63 | 53
| 透明度 | m
| 臭気 |  |  |  | 無臭 | 無臭
| 採取位置 |  |  |  | 表層 | 表層
| 色相 |  |  |  | 淡黄色 | 淡黄褐色
| 採取水深 | m |  |  | 表層 | 表層
| 全水深 | m |  |  | 0.48 | 0.71
水色
| 満潮時刻 | 時分 |  |  | 16:15 | 10:28
| 干潮時刻 | 時分 |  |  | 10:28 | 16:32
| 降雨状況（当日） | mm |  |  | -- | 0
| 〃 （前日） | mm |  |  | -- | --
| 〃 （前々日） | mm |  |  | 0 | --
生活環境項目 | pＨ |  |  |  | 7.5 | 8.5
| ＤＯ | mg/L |  |  | 8.7 | 10
| ＢＯＤ | mg/L |  |  | 1.0 | 3.6
| ＣＯＤ | mg/L |  | 6 | 4.2 | 6.3
| ＳＳ | mg/L |  | 15 | 10 | 8
| ｎ-ヘキサン抽出物 | mg/L
| 全窒素 | mg/L |  | 0.6 | 0.79 | 0.46
| 全リン | mg/L |  | 0.05 | 0.033 | 0.042
| 全亜鉛 | mg/L |  | 0.03 |  | 0.001
| ノニルフェノール | mg/L |  | 0.002 |  | 0.00024
| ＬＡＳ | mg/L |  | 0.05 |  | 0.0006
| ふん便性大腸菌群数 | 個/100mL
健康項目 | カドミウム | mg/L |  | 0.003
| 全シアン | mg/L |  | ND
| 鉛 | mg/L |  | 0.01
| 六価クロム | mg/L |  | 0.02
| 砒素 | mg/L |  | 0.01
| 総水銀 | mg/L |  | 0.0005
| ｱﾙｷﾙ水銀 | mg/L |  | ND
| ＰＣＢ | mg/L |  | ND
| ｼﾞｸﾛﾛﾒﾀﾝ | mg/L |  | 0.02
| 四塩化炭素 | mg/L |  | 0.002
| 1,2-ｼﾞｸﾛﾛｴﾀﾝ | mg/L |  | 0.004
| 1,1-ｼﾞｸﾛﾛｴﾁﾚﾝ | mg/L |  | 0.1
| ｼｽ－1,2-ｼﾞｸﾛﾛｴﾁﾚﾝ | mg/L |  | 0.04
| 1,1,1-ﾄﾘｸﾛﾛｴﾀﾝ | mg/L |  | 1
| 1,1,2-ﾄﾘｸﾛﾛｴﾀﾝ | mg/L |  | 0.006
| ﾄﾘｸﾛﾛｴﾁﾚﾝ | mg/L |  | 0.01
| ﾃﾄﾗｸﾛﾛｴﾁﾚﾝ | mg/L |  | 0.01
| 1,3-ｼﾞｸﾛﾛﾌﾟﾛﾍﾟﾝ | mg/L |  | 0.002
| チウラム | mg/L |  | 0.006
| シマジン | mg/L |  | 0.003
| ﾁｵﾍﾞﾝｶﾙﾌﾞ | mg/L |  | 0.02
| ベンゼン | mg/L |  | 0.01
| セレン | mg/L |  | 0.01
| 硝酸性窒素及び亜硝酸性窒素 | mg/L |  | 10
| ふっ素 | mg/L |  | 0.8
| ほう素 | mg/L |  | 1
| 1,4-ｼﾞｵｷｻﾝ | mg/L |  | 0.05
要監視項目 | ニッケル | mg/L
| モリブデン | mg/L
| アンチモン | mg/L
特殊項目 | フェノール類 | mg/L
| 銅 | mg/L
| 溶解性鉄 | mg/L
| 溶解性ﾏﾝｶﾞﾝ | mg/L
| クロム | mg/L
その他項目 | 塩化物ｲｵﾝ | mg/L |  |  | 6 | 4
| 電気伝導率 | mS/m |  |  |  | 11
| クロロフィルa | mg/m3 |  |  | 5.4 | 25
| ｱﾝﾓﾆｱ性窒素 | mg/L |  |  | 0.21 | <0.01
| 硝酸性窒素 | mg/L |  |  | 0.31 | <0.01
| 亜硝酸性窒素 | mg/L |  |  | 0.01 | <0.01

## 43 新海池
| 測定日 |  | 条例目標値 |  | 2025-04-09 | 2025-07-02
| ため池(測定地点) 測定項目（単位） |  | ☆☆ |  | 新海池 | 新海池 | 新海池 | 新海池
一般項目 | 採取時刻 | 時分 |  |  | 09:15 | 10:40
| 天候 |  |  |  | 快晴 | 曇
| 気温 | ℃ |  |  | 15.1 | 29.0
| 水温 | ℃ |  |  | 15.0 | 30.7
| 透視度 | cm | 50 |  | 16 | 45
| 透明度 | m
| 臭気 |  |  |  | 無臭 | 無臭
| 採取位置 |  |  |  | 表層 | 表層
| 色相 |  |  |  | 淡黄色 | 淡黄褐色
| 採取水深 | m |  |  | 表層 | 表層
| 全水深 | m |  |  | 0.37 | 0.41
水色
| 満潮時刻 | 時分 |  |  | 16:15 | 10:28
| 干潮時刻 | 時分 |  |  | 10:28 | 16:32
| 降雨状況（当日） | mm |  |  | -- | 0
| 〃 （前日） | mm |  |  | -- | --
| 〃 （前々日） | mm |  |  | 0 | --
生活環境項目 | pＨ |  |  |  | 9.2 | 8.8
| ＤＯ | mg/L |  |  | 11 | 9.8
| ＢＯＤ | mg/L |  |  | 11 | 2.9
| ＣＯＤ | mg/L |  | 6 | 17 | 7.4
| ＳＳ | mg/L |  | 15 | 18 | 8
| ｎ-ヘキサン抽出物 | mg/L
| 全窒素 | mg/L |  | 0.6 | 1.0 | 0.63
| 全リン | mg/L |  | 0.05 | 0.084 | 0.053
| 全亜鉛 | mg/L |  | 0.03 |  | 0.002
| ノニルフェノール | mg/L |  | 0.002 | 0.00017
| ＬＡＳ | mg/L |  | 0.05 | 0.0008
| ふん便性大腸菌群数 | 個/100mL
健康項目 | カドミウム | mg/L |  | 0.003
| 全シアン | mg/L |  | ND
| 鉛 | mg/L |  | 0.01
| 六価クロム | mg/L |  | 0.02
| 砒素 | mg/L |  | 0.01
| 総水銀 | mg/L |  | 0.0005
| ｱﾙｷﾙ水銀 | mg/L |  | ND
| ＰＣＢ | mg/L |  | ND
| ｼﾞｸﾛﾛﾒﾀﾝ | mg/L |  | 0.02
| 四塩化炭素 | mg/L |  | 0.002
| 1,2-ｼﾞｸﾛﾛｴﾀﾝ | mg/L |  | 0.004
| 1,1-ｼﾞｸﾛﾛｴﾁﾚﾝ | mg/L |  | 0.1
| ｼｽ－1,2-ｼﾞｸﾛﾛｴﾁﾚﾝ | mg/L |  | 0.04
| 1,1,1-ﾄﾘｸﾛﾛｴﾀﾝ | mg/L |  | 1
| 1,1,2-ﾄﾘｸﾛﾛｴﾀﾝ | mg/L |  | 0.006
| ﾄﾘｸﾛﾛｴﾁﾚﾝ | mg/L |  | 0.01
| ﾃﾄﾗｸﾛﾛｴﾁﾚﾝ | mg/L |  | 0.01
| 1,3-ｼﾞｸﾛﾛﾌﾟﾛﾍﾟﾝ | mg/L |  | 0.002
| チウラム | mg/L |  | 0.006
| シマジン | mg/L |  | 0.003
| ﾁｵﾍﾞﾝｶﾙﾌﾞ | mg/L |  | 0.02
| ベンゼン | mg/L |  | 0.01
| セレン | mg/L |  | 0.01
| 硝酸性窒素及び亜硝酸性窒素 | mg/L |  | 10
| ふっ素 | mg/L |  | 0.8
| ほう素 | mg/L |  | 1
| 1,4-ｼﾞｵｷｻﾝ | mg/L |  | 0.05
要監視項目 | ニッケル | mg/L
| モリブデン | mg/L
| アンチモン | mg/L
特殊項目 | フェノール類 | mg/L
| 銅 | mg/L
| 溶解性鉄 | mg/L
| 溶解性ﾏﾝｶﾞﾝ | mg/L
| クロム | mg/L
その他項目 | 塩化物ｲｵﾝ | mg/L |  |  | 7 | 4
| 電気伝導率 | mS/m |  |  |  | 7.4
| クロロフィルa | mg/m3 |  |  | 150 | 18
| ｱﾝﾓﾆｱ性窒素 | mg/L |  |  | 0.05 | <0.01
| 硝酸性窒素 | mg/L |  |  | 0.18 | <0.01
| 亜硝酸性窒素 | mg/L |  |  | <0.01 | <0.01

## 44 琵琶ヶ池
| 測定日 |  | 条例目標値 |  | 2025-04-09 | 2025-07-02
| ため池(測定地点) 測定項目（単位） |  | ☆☆ |  | 琵琶ヶ池 | 琵琶ヶ池 | 琵琶ヶ池 | 琵琶ヶ池
一般項目 | 採取時刻 | 時分 |  |  | 11:35 | 11:10
| 天候 |  |  |  | 快晴 | 曇
| 気温 | ℃ |  |  | 20.1 | 30.0
| 水温 | ℃ |  |  | 16.3 | 30.7
| 透視度 | cm | 50 |  | 20 | 21
| 透明度 | m
| 臭気 |  |  |  | 無臭 | 無臭
| 採取位置 |  |  |  | 表層 | 表層
| 色相 |  |  |  | 淡黄色 | 淡黄褐色
| 採取水深 | m |  |  | 表層 | 表層
| 全水深 | m |  |  | 0.58 | 0.6
水色
| 満潮時刻 | 時分 |  |  | 16:15 | 10:28
| 干潮時刻 | 時分 |  |  | 10:28 | 16:32
| 降雨状況（当日） | mm |  |  | -- | 0
| 〃 （前日） | mm |  |  | -- | --
| 〃 （前々日） | mm |  |  | 0 | --
生活環境項目 | pＨ |  |  |  | 7.9 | 9.2
| ＤＯ | mg/L |  |  | 11 | 11
| ＢＯＤ | mg/L |  |  | 6.0 | 4.1
| ＣＯＤ | mg/L |  | 6 | 11 | 12
| ＳＳ | mg/L |  | 15 | 25 | 16
| ｎ-ヘキサン抽出物 | mg/L
| 全窒素 | mg/L |  | 0.6 | 0.86 | 1.1
| 全リン | mg/L |  | 0.05 | 0.10 | 0.068
| 全亜鉛 | mg/L |  | 0.03 |  | 0.002
| ノニルフェノール | mg/L |  | 0.002 | 0.00012
| ＬＡＳ | mg/L |  | 0.05 | <0.0006
| ふん便性大腸菌群数 | 個/100mL
健康項目 | カドミウム | mg/L |  | 0.003
| 全シアン | mg/L |  | ND
| 鉛 | mg/L |  | 0.01
| 六価クロム | mg/L |  | 0.02
| 砒素 | mg/L |  | 0.01
| 総水銀 | mg/L |  | 0.0005
| ｱﾙｷﾙ水銀 | mg/L |  | ND
| ＰＣＢ | mg/L |  | ND
| ｼﾞｸﾛﾛﾒﾀﾝ | mg/L |  | 0.02
| 四塩化炭素 | mg/L |  | 0.002
| 1,2-ｼﾞｸﾛﾛｴﾀﾝ | mg/L |  | 0.004
| 1,1-ｼﾞｸﾛﾛｴﾁﾚﾝ | mg/L |  | 0.1
| ｼｽ－1,2-ｼﾞｸﾛﾛｴﾁﾚﾝ | mg/L |  | 0.04
| 1,1,1-ﾄﾘｸﾛﾛｴﾀﾝ | mg/L |  | 1
| 1,1,2-ﾄﾘｸﾛﾛｴﾀﾝ | mg/L |  | 0.006
| ﾄﾘｸﾛﾛｴﾁﾚﾝ | mg/L |  | 0.01
| ﾃﾄﾗｸﾛﾛｴﾁﾚﾝ | mg/L |  | 0.01
| 1,3-ｼﾞｸﾛﾛﾌﾟﾛﾍﾟﾝ | mg/L |  | 0.002
| チウラム | mg/L |  | 0.006
| シマジン | mg/L |  | 0.003
| ﾁｵﾍﾞﾝｶﾙﾌﾞ | mg/L |  | 0.02
| ベンゼン | mg/L |  | 0.01
| セレン | mg/L |  | 0.01
| 硝酸性窒素及び亜硝酸性窒素 | mg/L |  | 10
| ふっ素 | mg/L |  | 0.8
| ほう素 | mg/L |  | 1
| 1,4-ｼﾞｵｷｻﾝ | mg/L |  | 0.05
要監視項目 | ニッケル | mg/L
| モリブデン | mg/L
| アンチモン | mg/L
特殊項目 | フェノール類 | mg/L
| 銅 | mg/L
| 溶解性鉄 | mg/L
| 溶解性ﾏﾝｶﾞﾝ | mg/L
| クロム | mg/L
その他項目 | 塩化物ｲｵﾝ | mg/L |  |  | 5 | 3
| 電気伝導率 | mS/m |  |  |  | 10
| クロロフィルa | mg/m3 |  |  | 36 | 70
| ｱﾝﾓﾆｱ性窒素 | mg/L |  |  | 0.01 | 0.01
| 硝酸性窒素 | mg/L |  |  | <0.01 | <0.01
| 亜硝酸性窒素 | mg/L |  |  | <0.01 | <0.01

## 45 蝮池
| 測定日 |  | 条例目標値 |  | 2025-04-09 | 2025-07-02
| ため池(測定地点) 測定項目（単位） |  | ☆☆ |  | 蝮池 | 蝮池 | 蝮池 | 蝮池
一般項目 | 採取時刻 | 時分 |  |  | 12:05 | 11:30
| 天候 |  |  |  | 快晴 | 曇
| 気温 | ℃ |  |  | 20.2 | 30.5
| 水温 | ℃ |  |  | 16.7 | 30.5
| 透視度 | cm | 50 |  | 34 | 32
| 透明度 | m
| 臭気 |  |  |  | 無臭 | 無臭
| 採取位置 |  |  |  | 表層 | 表層
| 色相 |  |  |  | 淡灰黄色 | 淡黄褐色
| 採取水深 | m |  |  | 表層 | 表層
| 全水深 | m |  |  | 0.48 | 0.48
水色
| 満潮時刻 | 時分 |  |  | 16:15 | 10:28
| 干潮時刻 | 時分 |  |  | 10:28 | 16:32
| 降雨状況（当日） | mm |  |  | -- | 0
| 〃 （前日） | mm |  |  | -- | --
| 〃 （前々日） | mm |  |  | 0 | --
生活環境項目 | pＨ |  |  |  | 7.6 | 8.1
| ＤＯ | mg/L |  |  | 10 | 8.7
| ＢＯＤ | mg/L |  |  | 2.8 | 2.3
| ＣＯＤ | mg/L |  | 6 | 5.8 | 6.5
| ＳＳ | mg/L |  | 15 | 14 | 8
| ｎ-ヘキサン抽出物 | mg/L
| 全窒素 | mg/L |  | 0.6 | 0.38 | 0.50
| 全リン | mg/L |  | 0.05 | 0.048 | 0.046
| 全亜鉛 | mg/L |  | 0.03 |  | 0.003
| ノニルフェノール | mg/L |  | 0.002 | 0.0001
| ＬＡＳ | mg/L |  | 0.05 | <0.0006
| ふん便性大腸菌群数 | 個/100mL
健康項目 | カドミウム | mg/L |  | 0.003
| 全シアン | mg/L |  | ND
| 鉛 | mg/L |  | 0.01
| 六価クロム | mg/L |  | 0.02
| 砒素 | mg/L |  | 0.01
| 総水銀 | mg/L |  | 0.0005
| ｱﾙｷﾙ水銀 | mg/L |  | ND
| ＰＣＢ | mg/L |  | ND
| ｼﾞｸﾛﾛﾒﾀﾝ | mg/L |  | 0.02
| 四塩化炭素 | mg/L |  | 0.002
| 1,2-ｼﾞｸﾛﾛｴﾀﾝ | mg/L |  | 0.004
| 1,1-ｼﾞｸﾛﾛｴﾁﾚﾝ | mg/L |  | 0.1
| ｼｽ－1,2-ｼﾞｸﾛﾛｴﾁﾚﾝ | mg/L |  | 0.04
| 1,1,1-ﾄﾘｸﾛﾛｴﾀﾝ | mg/L |  | 1
| 1,1,2-ﾄﾘｸﾛﾛｴﾀﾝ | mg/L |  | 0.006
| ﾄﾘｸﾛﾛｴﾁﾚﾝ | mg/L |  | 0.01
| ﾃﾄﾗｸﾛﾛｴﾁﾚﾝ | mg/L |  | 0.01
| 1,3-ｼﾞｸﾛﾛﾌﾟﾛﾍﾟﾝ | mg/L |  | 0.002
| チウラム | mg/L |  | 0.006
| シマジン | mg/L |  | 0.003
| ﾁｵﾍﾞﾝｶﾙﾌﾞ | mg/L |  | 0.02
| ベンゼン | mg/L |  | 0.01
| セレン | mg/L |  | 0.01
| 硝酸性窒素及び亜硝酸性窒素 | mg/L |  | 10
| ふっ素 | mg/L |  | 0.8
| ほう素 | mg/L |  | 1
| 1,4-ｼﾞｵｷｻﾝ | mg/L |  | 0.05
要監視項目 | ニッケル | mg/L
| モリブデン | mg/L
| アンチモン | mg/L
特殊項目 | フェノール類 | mg/L
| 銅 | mg/L
| 溶解性鉄 | mg/L
| 溶解性ﾏﾝｶﾞﾝ | mg/L
| クロム | mg/L
その他項目 | 塩化物ｲｵﾝ | mg/L |  |  | 5 | 3
| 電気伝導率 | mS/m |  |  |  | 9.7
| クロロフィルa | mg/m3 |  |  | 16 | 21
| ｱﾝﾓﾆｱ性窒素 | mg/L |  |  | 0.03 | 0.01
| 硝酸性窒素 | mg/L |  |  | <0.01 | <0.01
| 亜硝酸性窒素 | mg/L |  |  | <0.01 | <0.01

## 46 水主ヶ池
| 測定日 |  | 条例目標値 |  | 2025-04-09 | 2025-07-02
| ため池(測定地点) 測定項目（単位） |  | ☆☆ |  | 水主ヶ池 | 水主ヶ池 | 水主ヶ池 | 水主ヶ池
一般項目 | 採取時刻 | 時分 |  |  | 12:35 | 11:55
| 天候 |  |  |  | 晴 | 曇
| 気温 | ℃ |  |  | 20.2 | 31.5
| 水温 | ℃ |  |  | 21.1 | 30.6
| 透視度 | cm | 50 |  | 17 | 21
| 透明度 | m
| 臭気 |  |  |  | 無臭 | 無臭
| 採取位置 |  |  |  | 表層 | 表層
| 色相 |  |  |  | 淡緑褐色 | 淡黄褐色
| 採取水深 | m |  |  | 表層 | 表層
| 全水深 | m |  |  | 0.58 | 0.47
水色
| 満潮時刻 | 時分 |  |  | 16:15 | 10:28
| 干潮時刻 | 時分 |  |  | 10:28 | 16:32
| 降雨状況（当日） | mm |  |  | -- | 0
| 〃 （前日） | mm |  |  | -- | --
| 〃 （前々日） | mm |  |  | 0 | --
生活環境項目 | pＨ |  |  |  | 10.3 | 8.9
| ＤＯ | mg/L |  |  | 23 | 10
| ＢＯＤ | mg/L |  |  | 16 | 7.9
| ＣＯＤ | mg/L |  | 6 | 17 | 11
| ＳＳ | mg/L |  | 15 | 23 | 29
| ｎ-ヘキサン抽出物 | mg/L
| 全窒素 | mg/L |  | 0.6 | 3.0 | 2.6
| 全リン | mg/L |  | 0.05 | 0.20 | 0.26
| 全亜鉛 | mg/L |  | 0.03 |  | 0.025
| ノニルフェノール | mg/L |  | 0.002 | 0.00036
| ＬＡＳ | mg/L |  | 0.05 | 0.0067
| ふん便性大腸菌群数 | 個/100mL
健康項目 | カドミウム | mg/L |  | 0.003
| 全シアン | mg/L |  | ND
| 鉛 | mg/L |  | 0.01
| 六価クロム | mg/L |  | 0.02
| 砒素 | mg/L |  | 0.01
| 総水銀 | mg/L |  | 0.0005
| ｱﾙｷﾙ水銀 | mg/L |  | ND
| ＰＣＢ | mg/L |  | ND
| ｼﾞｸﾛﾛﾒﾀﾝ | mg/L |  | 0.02
| 四塩化炭素 | mg/L |  | 0.002
| 1,2-ｼﾞｸﾛﾛｴﾀﾝ | mg/L |  | 0.004
| 1,1-ｼﾞｸﾛﾛｴﾁﾚﾝ | mg/L |  | 0.1
| ｼｽ－1,2-ｼﾞｸﾛﾛｴﾁﾚﾝ | mg/L |  | 0.04
| 1,1,1-ﾄﾘｸﾛﾛｴﾀﾝ | mg/L |  | 1
| 1,1,2-ﾄﾘｸﾛﾛｴﾀﾝ | mg/L |  | 0.006
| ﾄﾘｸﾛﾛｴﾁﾚﾝ | mg/L |  | 0.01
| ﾃﾄﾗｸﾛﾛｴﾁﾚﾝ | mg/L |  | 0.01
| 1,3-ｼﾞｸﾛﾛﾌﾟﾛﾍﾟﾝ | mg/L |  | 0.002
| チウラム | mg/L |  | 0.006
| シマジン | mg/L |  | 0.003
| ﾁｵﾍﾞﾝｶﾙﾌﾞ | mg/L |  | 0.02
| ベンゼン | mg/L |  | 0.01
| セレン | mg/L |  | 0.01
| 硝酸性窒素及び亜硝酸性窒素 | mg/L |  | 10
| ふっ素 | mg/L |  | 0.8
| ほう素 | mg/L |  | 1
| 1,4-ｼﾞｵｷｻﾝ | mg/L |  | 0.05
要監視項目 | ニッケル | mg/L
| モリブデン | mg/L
| アンチモン | mg/L
特殊項目 | フェノール類 | mg/L
| 銅 | mg/L
| 溶解性鉄 | mg/L
| 溶解性ﾏﾝｶﾞﾝ | mg/L
| クロム | mg/L
その他項目 | 塩化物ｲｵﾝ | mg/L |  |  | 21 | 14
| 電気伝導率 | mS/m |  |  |  | 21
| クロロフィルa | mg/m3 |  |  | 220 | 100
| ｱﾝﾓﾆｱ性窒素 | mg/L |  |  | 0.03 | 0.24
| 硝酸性窒素 | mg/L |  |  | 1.1 | 1.0
| 亜硝酸性窒素 | mg/L |  |  | 0.10 | 0.10

## 47 荒池
| 測定日 |  | 条例目標値 |  | 2025-04-09 | 2025-07-02
| ため池(測定地点) 測定項目（単位） |  | ☆☆ |  | 荒池 | 荒池 | 荒池 | 荒池
一般項目 | 採取時刻 | 時分 |  |  | 10:15 | 09:25
| 天候 |  |  |  | 快晴 | 曇
| 気温 | ℃ |  |  | 17.4 | 27.9
| 水温 | ℃ |  |  | 15.7 | 30.6
| 透視度 | cm | 50 |  | 20 | 6
| 透明度 | m
| 臭気 |  |  |  | 無臭 | 無臭
| 採取位置 |  |  |  | 表層 | 表層
| 色相 |  |  |  | 淡黄色 | 中緑褐色
| 採取水深 | m |  |  | 表層 | 表層
| 全水深 | m |  |  | 0.26 | 0.1
水色
| 満潮時刻 | 時分 |  |  | 16:15 | 10:28
| 干潮時刻 | 時分 |  |  | 10:28 | 16:32
| 降雨状況（当日） | mm |  |  | -- | 0
| 〃 （前日） | mm |  |  | -- | --
| 〃 （前々日） | mm |  |  | 0 | --
生活環境項目 | pＨ |  |  |  | 7.8 | 9.4
| ＤＯ | mg/L |  |  | 9.9 | 13
| ＢＯＤ | mg/L |  |  | 2.1 | 49
| ＣＯＤ | mg/L |  | 6 | 8.9 | 69
| ＳＳ | mg/L |  | 15 | 17 | 110
| ｎ-ヘキサン抽出物 | mg/L
| 全窒素 | mg/L |  | 0.6 | 0.69 | 10
| 全リン | mg/L |  | 0.05 | 0.079 | 1.0
| 全亜鉛 | mg/L |  | 0.03 |  | 0.015
| ノニルフェノール | mg/L |  | 0.002 |  | 0.00025
| ＬＡＳ | mg/L |  | 0.05 |  | 0.0017
| ふん便性大腸菌群数 | 個/100mL
健康項目 | カドミウム | mg/L |  | 0.003
| 全シアン | mg/L |  | ND
| 鉛 | mg/L |  | 0.01
| 六価クロム | mg/L |  | 0.02
| 砒素 | mg/L |  | 0.01
| 総水銀 | mg/L |  | 0.0005
| ｱﾙｷﾙ水銀 | mg/L |  | ND
| ＰＣＢ | mg/L |  | ND
| ｼﾞｸﾛﾛﾒﾀﾝ | mg/L |  | 0.02
| 四塩化炭素 | mg/L |  | 0.002
| 1,2-ｼﾞｸﾛﾛｴﾀﾝ | mg/L |  | 0.004
| 1,1-ｼﾞｸﾛﾛｴﾁﾚﾝ | mg/L |  | 0.1
| ｼｽ－1,2-ｼﾞｸﾛﾛｴﾁﾚﾝ | mg/L |  | 0.04
| 1,1,1-ﾄﾘｸﾛﾛｴﾀﾝ | mg/L |  | 1
| 1,1,2-ﾄﾘｸﾛﾛｴﾀﾝ | mg/L |  | 0.006
| ﾄﾘｸﾛﾛｴﾁﾚﾝ | mg/L |  | 0.01
| ﾃﾄﾗｸﾛﾛｴﾁﾚﾝ | mg/L |  | 0.01
| 1,3-ｼﾞｸﾛﾛﾌﾟﾛﾍﾟﾝ | mg/L |  | 0.002
| チウラム | mg/L |  | 0.006
| シマジン | mg/L |  | 0.003
| ﾁｵﾍﾞﾝｶﾙﾌﾞ | mg/L |  | 0.02
| ベンゼン | mg/L |  | 0.01
| セレン | mg/L |  | 0.01
| 硝酸性窒素及び亜硝酸性窒素 | mg/L |  | 10
| ふっ素 | mg/L |  | 0.8
| ほう素 | mg/L |  | 1
| 1,4-ｼﾞｵｷｻﾝ | mg/L |  | 0.05
要監視項目 | ニッケル | mg/L
| モリブデン | mg/L
| アンチモン | mg/L
特殊項目 | フェノール類 | mg/L
| 銅 | mg/L
| 溶解性鉄 | mg/L
| 溶解性ﾏﾝｶﾞﾝ | mg/L
| クロム | mg/L
その他項目 | 塩化物ｲｵﾝ | mg/L |  |  | 7 | 3
| 電気伝導率 | mS/m |  |  |  | 12
| クロロフィルa | mg/m3 |  |  | 37 | 870
| ｱﾝﾓﾆｱ性窒素 | mg/L |  |  | 0.03 | 0.08
| 硝酸性窒素 | mg/L |  |  | <0.01 | <0.01
| 亜硝酸性窒素 | mg/L |  |  | <0.01 | <0.01