## 01 境 橋
| 測定日 |  | 法基準値 |  | 条例目標値 |  | 2026-04-09 | 2026-05-13 | 2026-06-10 | 2026-07-01
| 河川（測定地点） 測定項目（単位） |  | Ｅ 生物Ｂ |  | ☆☆☆ |  | 荒子川 | 荒子川 | 荒子川 | 荒子川 | 荒子川 | 荒子川 | 荒子川 | 荒子川 | 荒子川 | 荒子川 | 荒子川 | 荒子川
[7 empty] | 境橋 | 境橋 | 境橋 | 境橋 | 境橋 | 境橋 | 境橋 | 境橋 | 境橋 | 境橋 | 境橋 | 境橋
一般項目 | 採取時刻 | 時分 |  |  |  |  | 9:30 | 11:25 | 9:28 | 9:50
| 天候 | [5 empty] | 晴れ | 晴れ | 晴れ | 曇り
| 気温 | ℃ |  |  |  |  | 16.3 | 29.5 | 23 | 26.5
| 水温 | ℃ |  |  |  |  | 19 | 22.9 | 21.5 | 24.6
| 透視度 | cm |  |  | 70 |  | >100 | >100 | 87 | 95
| 透明度 | m
| 臭気 | [5 empty] | 無臭 | 微川藻臭 | 微下水臭 | 微下水臭
| 採取位置 | [5 empty] | 流心 | 流心 | 流心 | 流心
| 色相 | [5 empty] | 無色 | 淡黄色 | 淡黄色 | 淡黄色
| 採取水深 | m |  |  |  |  | 表層 | 表層 | 表層 | 表層
| 全水深 | m |  |  |  |  | 0.06 | 0.3 | 0.3 | 0.45
水色
| 満潮時刻 | 時分 |  |  |  |  | 8:42 | 15:27 | 13:43 | 5:55
| 干潮時刻 | 時分 |  |  |  |  | 15:59 | 9:22 | 7:38 | 12:51
| 降雨状況（当日） | mm |  |  |  |  | 8.5 | 11.5 | 0 | 16.5
| 〃 （前日） | mm |  |  |  |  | なし | 0 | 3.5 | なし
| 〃 （前々日） | mm |  |  |  |  | 0 | 0 | 4.5 | なし
生活環境項目 | pＨ |  | 6 | 8.5 | 6.5 | 8.5 | 7.8 | 7.9 | 7.4 | 7.5
| ＤＯ | mg/L | 2 |  | 5 |  | 7 | 9.2 | 8.9 | 9.7
| ＢＯＤ | mg/L |  | 10 |  | 3 | 0.7 | <0.5 | 0.8 | <0.5
| ＣＯＤ | mg/L |  |  |  |  | 2.6 | 5.2 | 4.1 | 3.7
| ＳＳ | mg/L |  |  |  | 10 | 3 | 3 | 7 | 8
| ｎ-ヘキサン抽出物 | mg/L
| 全窒素 | mg/L | [5 empty] | 1.2
| 全リン | mg/L | [5 empty] | 0.21
| 全亜鉛 | mg/L |  | 0.03 |  | 0.03 |  | 0.008
| ノニルフェノール | mg/L |  | 0.002 |  | 0.002
| ＬＡＳ | mg/L |  | 0.05 |  | 0.05
| ふん便性大腸菌群数 | 個/100mL |  |  |  | 1000 | 1200 |  | 600
| 大腸菌数 | CFU/100mL |  |  |  |  | 1000 |  | 800
健康項目 | カドミウム | mg/L |  | 0.003 |  | 0.003
| 全シアン | mg/L |  | ND |  | ND
| 鉛 | mg/L |  | 0.01 |  | 0.01
| 六価クロム | mg/L |  | 0.02 |  | 0.02
| 砒素 | mg/L |  | 0.01 |  | 0.01
| 総水銀 | mg/L |  | 0.0005 |  | 0.0005
| ｱﾙｷﾙ水銀 | mg/L |  | ND |  | ND
| ＰＣＢ | mg/L |  | ND |  | ND
| ｼﾞｸﾛﾛﾒﾀﾝ | mg/L |  | 0.02 |  | 0.02
| 四塩化炭素 | mg/L |  | 0.002 |  | 0.002
| 1,2-ｼﾞｸﾛﾛｴﾀﾝ | mg/L |  | 0.004 |  | 0.004
| 1,1-ｼﾞｸﾛﾛｴﾁﾚﾝ | mg/L |  | 0.1 |  | 0.1
| ｼｽ－1,2-ｼﾞｸﾛﾛｴﾁﾚﾝ | mg/L |  | 0.04 |  | 0.04
| 1,1,1-ﾄﾘｸﾛﾛｴﾀﾝ | mg/L |  | 1 |  | 1
| 1,1,2-ﾄﾘｸﾛﾛｴﾀﾝ | mg/L |  | 0.006 |  | 0.006
| ﾄﾘｸﾛﾛｴﾁﾚﾝ | mg/L |  | 0.01 |  | 0.01
| ﾃﾄﾗｸﾛﾛｴﾁﾚﾝ | mg/L |  | 0.01 |  | 0.01
| 1,3-ｼﾞｸﾛﾛﾌﾟﾛﾍﾟﾝ | mg/L |  | 0.002 |  | 0.002
| チウラム | mg/L |  | 0.006 |  | 0.006
| シマジン | mg/L |  | 0.003 |  | 0.003
| ﾁｵﾍﾞﾝｶﾙﾌﾞ | mg/L |  | 0.02 |  | 0.02
| ベンゼン | mg/L |  | 0.01 |  | 0.01
| セレン | mg/L |  | 0.01 |  | 0.01
| 硝酸性窒素及び亜硝酸性窒素 | mg/L |  | 10 |  | 10
| ふっ素 | mg/L |  | 0.8 |  | 0.8
| ほう素 | mg/L |  | 1 |  | 1
| 1,4-ｼﾞｵｷｻﾝ | mg/L |  | 0.05 |  | 0.05
要監視項目 | ﾎﾙﾑｱﾙﾃﾞﾋﾄﾞ | mg/L
| ニッケル | mg/L
| モリブデン | mg/L
| アンチモン | mg/L
| 全マンガン | mg/L
| 4-t-オクチルフェノール | mg/L
| アニリン | mg/L
| 2,4-ジクロロフェノール | mg/L
| PFOS及びPFOA | ng/L
特殊項目 | フェノール類 | mg/L
| 銅 | mg/L
| 溶解性鉄 | mg/L
| 溶解性ﾏﾝｶﾞﾝ | mg/L
| クロム | mg/L
その他項目 | ｱﾝﾓﾆｱ性窒素 | mg/L
| 亜硝酸性窒素 | mg/L
| 硝酸性窒素 | mg/L
| 有機性窒素 | mg/L
| ｵﾙﾄﾘﾝ酸態燐 | mg/L
| 懸濁態窒素 | mg/L
| 電気伝導率 | mS/m |  |  |  |  | 21 |  | 11
| 塩化物ｲｵﾝ | mg/L
塩分
| 陰ｲｵﾝ界面活性剤 | mg/L
| クロロフィルa | mg/m3
| フェオ色素 | mg/m3

## 02 荒子川Ｐ
| 測定日 |  | 法基準値 |  | 条例目標値 |  | 2026-04-09 | 2026-05-13 | 2026-06-10 | 2026-07-01
| 河川（測定地点） 測定項目（単位） |  | Ｅ 生物Ｂ |  | ☆ |  | 荒子川 | 荒子川 | 荒子川 | 荒子川 | 荒子川 | 荒子川 | 荒子川 | 荒子川 | 荒子川 | 荒子川 | 荒子川 | 荒子川
[7 empty] | 荒子川ポンプ所 | 荒子川ポンプ所 | 荒子川ポンプ所 | 荒子川ポンプ所 | 荒子川ポンプ所 | 荒子川ポンプ所 | 荒子川ポンプ所 | 荒子川ポンプ所 | 荒子川ポンプ所 | 荒子川ポンプ所 | 荒子川ポンプ所 | 荒子川ポンプ所
一般項目 | 採取時刻 | 時分 |  |  |  |  | 12:00 | 10:46 | 11:50 | 11:02
| 天候 | [5 empty] | 曇り | 晴れ | 晴れ | 曇り
| 気温 | ℃ |  |  |  |  | 17.8 | 23 | 25.2 | 26.6
| 水温 | ℃ |  |  |  |  | 16.8 | 22.3 | 24.2 | 26.9
| 透視度 | cm |  |  | 30 |  | 29 | 60 | 36 | 15
| 透明度 | m
| 臭気 | [5 empty] | 微下水臭 | 無臭 | 微土臭 | 無臭
| 採取位置 | [5 empty] | 表層 | 表層 | 表層 | 表層
| 色相 | [5 empty] | 淡緑褐色 | 淡灰黄色 | 淡黄色 | 淡黄褐色
| 採取水深 | m |  |  |  |  | 表層 | 表層 | 表層 | 表層
| 全水深 | m |  |  |  |  | 0.33 | 0.7 | 0.52 | 0.4
水色
| 満潮時刻 | 時分 |  |  |  |  | 8:42 | 15:27 | 13:43 | 5:55
| 干潮時刻 | 時分 |  |  |  |  | 15:59 | 9:22 | 7:38 | 12:51
| 降雨状況（当日） | mm |  |  |  |  | 8.5 | 11.5 | 0 | 16.5
| 〃 （前日） | mm |  |  |  |  | なし | 0 | 3.5 | なし
| 〃 （前々日） | mm |  |  |  |  | 0 | 0 | 4.5 | なし
生活環境項目 | pＨ |  | 6 | 8.5 | 6.5 | 8.5 | 9.4 | 8.7 | 8.4 | 9
| ＤＯ | mg/L | 2 |  | 3 |  | 17 | 14 | 13 | 17
| ＢＯＤ | mg/L |  | 10 |  | 8 | 9.6 | 3.1 | 4.7 | 8
| ＣＯＤ | mg/L |  |  |  |  | 10 | 6.7 | 7.3 | 8.9
| ＳＳ | mg/L |  |  |  | 20 | 15 | 7 | 9 | 18
| ｎ-ヘキサン抽出物 | mg/L | [5 empty] | ND
| 全窒素 | mg/L |  |  |  |  | 2.5 |  | 1.7
| 全リン | mg/L |  |  |  |  | 0.62 |  | 0.27
| 全亜鉛 | mg/L |  | 0.03 |  | 0.03 | 0.01 |  | 0.01
| ノニルフェノール | mg/L |  | 0.002 |  | 0.002 |  | 0.00013 |  | 7e-05
| ＬＡＳ | mg/L |  | 0.05 |  | 0.05 |  | 0.0015 |  | 0.0037
| ふん便性大腸菌群数 | 個/100mL
健康項目 | カドミウム | mg/L |  | 0.003 |  | 0.003 |  | <0.0005
| 全シアン | mg/L |  | ND |  | ND |  | ND
| 鉛 | mg/L |  | 0.01 |  | 0.01 |  | <0.005
| 六価クロム | mg/L |  | 0.02 |  | 0.02 |  | <0.01
| 砒素 | mg/L |  | 0.01 |  | 0.01
| 総水銀 | mg/L |  | 0.0005 |  | 0.0005 |  | <0.0005
| ｱﾙｷﾙ水銀 | mg/L |  | ND |  | ND |  | ND
| ＰＣＢ | mg/L |  | ND |  | ND |  | ND
| ｼﾞｸﾛﾛﾒﾀﾝ | mg/L |  | 0.02 |  | 0.02 |  | <0.002
| 四塩化炭素 | mg/L |  | 0.002 |  | 0.002 |  | <0.0002
| 1,2-ｼﾞｸﾛﾛｴﾀﾝ | mg/L |  | 0.004 |  | 0.004 |  | 0.019
| 1,1-ｼﾞｸﾛﾛｴﾁﾚﾝ | mg/L |  | 0.1 |  | 0.1 |  | <0.01
| ｼｽ－1,2-ｼﾞｸﾛﾛｴﾁﾚﾝ | mg/L |  | 0.04 |  | 0.04 |  | <0.004
| 1,1,1-ﾄﾘｸﾛﾛｴﾀﾝ | mg/L |  | 1 |  | 1 |  | <0.1
| 1,1,2-ﾄﾘｸﾛﾛｴﾀﾝ | mg/L |  | 0.006 |  | 0.006 |  | 0.0045
| ﾄﾘｸﾛﾛｴﾁﾚﾝ | mg/L |  | 0.01 |  | 0.01 |  | 0.002
| ﾃﾄﾗｸﾛﾛｴﾁﾚﾝ | mg/L |  | 0.01 |  | 0.01 |  | <0.0005
| 1,3-ｼﾞｸﾛﾛﾌﾟﾛﾍﾟﾝ | mg/L |  | 0.002 |  | 0.002 |  | <0.0002
| チウラム | mg/L |  | 0.006 |  | 0.006 |  | <0.0006
| シマジン | mg/L |  | 0.003 |  | 0.003 |  | <0.0003
| ﾁｵﾍﾞﾝｶﾙﾌﾞ | mg/L |  | 0.02 |  | 0.02 |  | <0.002
| ベンゼン | mg/L |  | 0.01 |  | 0.01 |  | <0.001
| セレン | mg/L |  | 0.01 |  | 0.01 |  | <0.002
| 硝酸性窒素及び亜硝酸性窒素 | mg/L |  | 10 |  | 10 |  | 0.74
| ふっ素 | mg/L |  | 0.8 |  | 0.8
| ほう素 | mg/L |  | 1 |  | 1
| 1,4-ｼﾞｵｷｻﾝ | mg/L |  | 0.05 |  | 0.05 |  | <0.005
要監視項目 | ﾎﾙﾑｱﾙﾃﾞﾋﾄﾞ | mg/L | [5 empty] | <0.003
| ニッケル | mg/L
| モリブデン | mg/L
| アンチモン | mg/L
| 全マンガン | mg/L
| 4-t-オクチルフェノール | mg/L | [7 empty] | <0.00004
| アニリン | mg/L | [7 empty] | <0.002
| 2,4-ジクロロフェノール | mg/L | [7 empty] | <0.0003
| PFOS及びPFOA | ng/L | [6 empty] | 48
特殊項目 | フェノール類 | mg/L
| 銅 | mg/L
| 溶解性鉄 | mg/L
| 溶解性ﾏﾝｶﾞﾝ | mg/L
| クロム | mg/L
その他項目 | ｱﾝﾓﾆｱ性窒素 | mg/L | [5 empty] | 0.01
| 亜硝酸性窒素 | mg/L | [5 empty] | 0.02
| 硝酸性窒素 | mg/L | [5 empty] | 0.71
| 有機性窒素 | mg/L | [5 empty] | 0.27
| ｵﾙﾄﾘﾝ酸態燐 | mg/L | [5 empty] | 0.1
| 懸濁態窒素 | mg/L
| 電気伝導率 | mS/m |  |  |  |  | 110 |  | 37
| 塩化物ｲｵﾝ | mg/L |  |  |  |  | 230 |  | 65
塩分
| 陰ｲｵﾝ界面活性剤 | mg/L | [5 empty] | <0.01
非イオン界面活性剤
| クロロフィルa | mg/m3 |  |  |  |  | 160 |  | 100
| フェオ色素 | mg/m3 |  |  |  |  | 9.2 |  | 17

## 03 東海橋
| 測定日 |  | 法基準値 |  | 条例目標値 |  | 2026-04-09 | 2026-05-13 | 2026-06-10 | 2026-07-01
| 河川（測定地点） 測定項目（単位） |  | Ｅ 生物Ｂ |  | ☆☆ |  | 中川運河 | 中川運河 | 中川運河 | 中川運河 | 中川運河 | 中川運河 | 中川運河 | 中川運河 | 中川運河 | 中川運河 | 中川運河 | 中川運河
[7 empty] | 東海橋 | 東海橋 | 東海橋 | 東海橋 | 東海橋 | 東海橋 | 東海橋 | 東海橋 | 東海橋 | 東海橋 | 東海橋 | 東海橋
一般項目 | 採取時刻 | 時分 |  |  |  |  | 11:20 | 12:48 | 11:04 | 11:23
| 天候 | [5 empty] | 薄曇り | 晴れ | 晴れ | 曇り
| 気温 | ℃ |  |  |  |  | 17.8 | 27.1 | 27.1 | 26.5
| 水温 | ℃ |  |  |  |  | 17 | 23 | 23.5 | 26.2
| 透視度 | cm |  |  | 50 |  | 25 | 32 | 14 | 18
| 透明度 | m
| 臭気 | [5 empty] | 無臭 | 微川藻臭 | 中海藻臭 | 微下水臭
| 採取位置 | [5 empty] | 流心 | 流心 | 流心 | 流心
| 色相 | [5 empty] | 淡褐色 | 淡黄色 | 中褐色 | 中褐色
| 採取水深 | m |  |  |  |  | 0.71 | 0.73 | 0.69 | 0.76
| 全水深 | m |  |  |  |  | 3.55 | 3.65 | 3.45 | 3.8
水色
| 満潮時刻 | 時分 |  |  |  |  | 8:42 | 15:27 | 13:43 | 5:55
| 干潮時刻 | 時分 |  |  |  |  | 15:59 | 9:22 | 7:38 | 12:51
| 降雨状況（当日） | mm |  |  |  |  | 8.5 | 11.5 | 0 | 16.5
| 〃 （前日） | mm |  |  |  |  | なし | 0 | 3.5 | なし
| 〃 （前々日） | mm |  |  |  |  | 0 | 0 | 4.5 | なし
生活環境項目 | pＨ |  | 6 | 8.5 | 6.5 | 8.5 | 9.1 | 8.2 | 9.3 | 9.4
| ＤＯ | mg/L | 2 |  | 5 |  | 19 | 9.7 | 19 | 17
| ＢＯＤ | mg/L |  | 10 |  | 5 | 14 | 11 | 10 | 9
| ＣＯＤ | mg/L |  |  |  |  | 13 | 8.3 | 12 | 8.8
| ＳＳ | mg/L |  |  |  | 15 | 9 | 6 | 15 | 13
| ｎ-ヘキサン抽出物 | mg/L | [5 empty] | ND
| 全窒素 | mg/L |  |  |  |  | 1.7 |  | 1.3
| 全リン | mg/L |  |  |  |  | 0.23 |  | 0.18
| 全亜鉛 | mg/L |  | 0.03 |  | 0.03 | 0.027 | 0.032 | 0.028 | 0.022
| ノニルフェノール | mg/L |  | 0.002 |  | 0.002 |  | <0.00006 |  | <0.00006
| ＬＡＳ | mg/L |  | 0.05 |  | 0.05 |  | <0.0006 |  | 0.0013
| ふん便性大腸菌群数 | 個/100mL
健康項目 | カドミウム | mg/L |  | 0.003 |  | 0.003 |  | <0.0005
| 全シアン | mg/L |  | ND |  | ND |  | ND
| 鉛 | mg/L |  | 0.01 |  | 0.01 |  | <0.005
| 六価クロム | mg/L |  | 0.02 |  | 0.02 |  | <0.01
| 砒素 | mg/L |  | 0.01 |  | 0.01
| 総水銀 | mg/L |  | 0.0005 |  | 0.0005 |  | <0.0005
| ｱﾙｷﾙ水銀 | mg/L |  | ND |  | ND |  | ND
| ＰＣＢ | mg/L |  | ND |  | ND |  | ND
| ｼﾞｸﾛﾛﾒﾀﾝ | mg/L |  | 0.02 |  | 0.02 |  | <0.002
| 四塩化炭素 | mg/L |  | 0.002 |  | 0.002 |  | <0.0002
| 1,2-ｼﾞｸﾛﾛｴﾀﾝ | mg/L |  | 0.004 |  | 0.004 |  | <0.0004
| 1,1-ｼﾞｸﾛﾛｴﾁﾚﾝ | mg/L |  | 0.1 |  | 0.1 |  | <0.01
| ｼｽ－1,2-ｼﾞｸﾛﾛｴﾁﾚﾝ | mg/L |  | 0.04 |  | 0.04 |  | <0.004
| 1,1,1-ﾄﾘｸﾛﾛｴﾀﾝ | mg/L |  | 1 |  | 1 |  | <0.1
| 1,1,2-ﾄﾘｸﾛﾛｴﾀﾝ | mg/L |  | 0.006 |  | 0.006 |  | <0.0006
| ﾄﾘｸﾛﾛｴﾁﾚﾝ | mg/L |  | 0.01 |  | 0.01 |  | <0.001
| ﾃﾄﾗｸﾛﾛｴﾁﾚﾝ | mg/L |  | 0.01 |  | 0.01 |  | <0.0005
| 1,3-ｼﾞｸﾛﾛﾌﾟﾛﾍﾟﾝ | mg/L |  | 0.002 |  | 0.002 |  | <0.0002
| チウラム | mg/L |  | 0.006 |  | 0.006 |  | <0.0006
| シマジン | mg/L |  | 0.003 |  | 0.003 |  | <0.0003
| ﾁｵﾍﾞﾝｶﾙﾌﾞ | mg/L |  | 0.02 |  | 0.02 |  | <0.002
| ベンゼン | mg/L |  | 0.01 |  | 0.01 |  | <0.001
| セレン | mg/L |  | 0.01 |  | 0.01 |  | <0.002
| 硝酸性窒素及び亜硝酸性窒素 | mg/L |  | 10 |  | 10 |  | 0.69
| ふっ素 | mg/L |  | 0.8 |  | 0.8
| ほう素 | mg/L |  | 1 |  | 1
| 1,4-ｼﾞｵｷｻﾝ | mg/L |  | 0.05 |  | 0.05 |  | <0.005
要監視項目 | ﾎﾙﾑｱﾙﾃﾞﾋﾄﾞ | mg/L
| ニッケル | mg/L
| モリブデン | mg/L
| アンチモン | mg/L
| 全マンガン | mg/L
| 4-t-オクチルフェノール | mg/L | [7 empty] | <0.00004
| アニリン | mg/L | [7 empty] | <0.002
| 2,4-ジクロロフェノール | mg/L | [7 empty] | <0.0003
| PFOS及びPFOA | ng/L | [6 empty] | 41
特殊項目 | フェノール類 | mg/L
| 銅 | mg/L
| 溶解性鉄 | mg/L
| 溶解性ﾏﾝｶﾞﾝ | mg/L
| クロム | mg/L
その他項目 | ｱﾝﾓﾆｱ性窒素 | mg/L | [5 empty] | <0.01
| 亜硝酸性窒素 | mg/L | [5 empty] | 0.03
| 硝酸性窒素 | mg/L | [5 empty] | 0.66
| 有機性窒素 | mg/L | [5 empty] | 0.73
| ｵﾙﾄﾘﾝ酸態燐 | mg/L | [5 empty] | 0.02
| 懸濁態窒素 | mg/L
| 電気伝導率 | mS/m |  |  |  |  | 3000 |  | 1700
| 塩化物ｲｵﾝ | mg/L |  |  |  |  | 7700 |  | 5500
塩分
| 陰ｲｵﾝ界面活性剤 | mg/L | [5 empty] | <0.01
非イオン界面活性剤
| クロロフィルa | mg/m3 |  |  |  |  | 180 | 52 | 260 | 240
| フェオ色素 | mg/m3 |  |  |  |  | 31 |  | 47

## 04 長良橋
| 測定日 |  | 法基準値 |  | 条例目標値 |  | 2026-04-09 | 2026-05-13 | 2026-06-10 | 2026-07-01
| 河川（測定地点） 測定項目（単位） |  | Ｅ 生物Ｂ |  | ☆☆ |  | 中川運河 | 中川運河 | 中川運河 | 中川運河 | 中川運河 | 中川運河 | 中川運河 | 中川運河 | 中川運河 | 中川運河 | 中川運河 | 中川運河
[7 empty] | 長良橋 | 長良橋 | 長良橋 | 長良橋 | 長良橋 | 長良橋 | 長良橋 | 長良橋 | 長良橋 | 長良橋 | 長良橋 | 長良橋
一般項目 | 採取時刻 | 時分 |  |  |  |  | 10:10 | 12:00 | 10:12 | 10:32
| 天候 | [5 empty] | 薄曇り | 晴れ | 晴れ | 曇り
| 気温 | ℃ |  |  |  |  | 19.5 | 30 | 25.7 | 26.5
| 水温 | ℃ |  |  |  |  | 17 | 24.6 | 22.5 | 26.3
| 透視度 | cm |  |  | 50 |  | 84 | 35 | 27 | 15
| 透明度 | m
| 臭気 | [5 empty] | 無臭 | 無臭 | 微下水臭 | 微下水臭
| 採取位置 | [5 empty] | 流心 | 流心 | 流心 | 流心
| 色相 | [5 empty] | 淡黄褐色 | 淡黄色 | 淡褐色 | 中褐色
| 採取水深 | m |  |  |  |  | 0.56 | 0.65 | 0.63 | 0.6
| 全水深 | m |  |  |  |  | 2.78 | 3.25 | 3.15 | 3
水色
| 満潮時刻 | 時分 |  |  |  |  | 8:42 | 15:27 | 13:43 | 5:55
| 干潮時刻 | 時分 |  |  |  |  | 15:59 | 9:22 | 7:38 | 12:51
| 降雨状況（当日） | mm |  |  |  |  | 8.5 | 11.5 | 0 | 16.5
| 〃 （前日） | mm |  |  |  |  | なし | 0 | 3.5 | なし
| 〃 （前々日） | mm |  |  |  |  | 0 | 0 | 4.5 | なし
生活環境項目 | pＨ |  | 6 | 8.5 | 6.5 | 8.5 | 7.3 | 7.9 | 7.3 | 9.2
| ＤＯ | mg/L | 2 |  | 5 |  | 7.8 | 10 | 11 | 22
| ＢＯＤ | mg/L |  | 10 |  | 5 | 3.6 | 8 | 5.4 | 4.8
| ＣＯＤ | mg/L |  |  |  |  | 5.2 | 7.8 | 7.6 | 10
| ＳＳ | mg/L |  |  |  | 15 | 3 | 9 | 6 | 14
| ｎ-ヘキサン抽出物 | mg/L
| 全窒素 | mg/L | [5 empty] | 2.9
| 全リン | mg/L | [5 empty] | 0.22
| 全亜鉛 | mg/L |  | 0.03 |  | 0.03 |  | 0.034
| ノニルフェノール | mg/L |  | 0.002 |  | 0.002
| ＬＡＳ | mg/L |  | 0.05 |  | 0.05
| ふん便性大腸菌群数 | 個/100mL
健康項目 | カドミウム | mg/L |  | 0.003 |  | 0.003
| 全シアン | mg/L |  | ND |  | ND
| 鉛 | mg/L |  | 0.01 |  | 0.01
| 六価クロム | mg/L |  | 0.02 |  | 0.02
| 砒素 | mg/L |  | 0.01 |  | 0.01
| 総水銀 | mg/L |  | 0.0005 |  | 0.0005
| ｱﾙｷﾙ水銀 | mg/L |  | ND |  | ND
| ＰＣＢ | mg/L |  | ND |  | ND
| ｼﾞｸﾛﾛﾒﾀﾝ | mg/L |  | 0.02 |  | 0.02
| 四塩化炭素 | mg/L |  | 0.002 |  | 0.002
| 1,2-ｼﾞｸﾛﾛｴﾀﾝ | mg/L |  | 0.004 |  | 0.004
| 1,1-ｼﾞｸﾛﾛｴﾁﾚﾝ | mg/L |  | 0.1 |  | 0.1
| ｼｽ－1,2-ｼﾞｸﾛﾛｴﾁﾚﾝ | mg/L |  | 0.04 |  | 0.04
| 1,1,1-ﾄﾘｸﾛﾛｴﾀﾝ | mg/L |  | 1 |  | 1
| 1,1,2-ﾄﾘｸﾛﾛｴﾀﾝ | mg/L |  | 0.006 |  | 0.006
| ﾄﾘｸﾛﾛｴﾁﾚﾝ | mg/L |  | 0.01 |  | 0.01
| ﾃﾄﾗｸﾛﾛｴﾁﾚﾝ | mg/L |  | 0.01 |  | 0.01
| 1,3-ｼﾞｸﾛﾛﾌﾟﾛﾍﾟﾝ | mg/L |  | 0.002 |  | 0.002
| チウラム | mg/L |  | 0.006 |  | 0.006
| シマジン | mg/L |  | 0.003 |  | 0.003
| ﾁｵﾍﾞﾝｶﾙﾌﾞ | mg/L |  | 0.02 |  | 0.02
| ベンゼン | mg/L |  | 0.01 |  | 0.01
| セレン | mg/L |  | 0.01 |  | 0.01
| 硝酸性窒素及び亜硝酸性窒素 | mg/L |  | 10 |  | 10
| ふっ素 | mg/L |  | 0.8 |  | 0.8
| ほう素 | mg/L |  | 1 |  | 1
| 1,4-ｼﾞｵｷｻﾝ | mg/L |  | 0.05 |  | 0.05
要監視項目 | ﾎﾙﾑｱﾙﾃﾞﾋﾄﾞ | mg/L
| ニッケル | mg/L
| モリブデン | mg/L
| アンチモン | mg/L
| 全マンガン | mg/L
| 4-t-オクチルフェノール | mg/L
| アニリン | mg/L
| 2,4-ジクロロフェノール | mg/L
| PFOS及びPFOA | ng/L
特殊項目 | フェノール類 | mg/L
| 銅 | mg/L
| 溶解性鉄 | mg/L
| 溶解性ﾏﾝｶﾞﾝ | mg/L
| クロム | mg/L
その他項目 | ｱﾝﾓﾆｱ性窒素 | mg/L
| 亜硝酸性窒素 | mg/L
| 硝酸性窒素 | mg/L
| 有機性窒素 | mg/L
| ｵﾙﾄﾘﾝ酸態燐 | mg/L
| 懸濁態窒素 | mg/L
| 電気伝導率 | mS/m |  |  |  |  | 2000 |  | 1400
| 塩化物ｲｵﾝ | mg/L
塩分
| 陰ｲｵﾝ界面活性剤 | mg/L
| クロロフィルa | mg/m3 |  |  |  |  | 28 | 43 | 91 | 280
| フェオ色素 | mg/m3
| 濁度 | 度
| 色度 | 度

## 05 西日置橋
| 測定日 |  | 法基準値 |  | 条例目標値 |  | 2026-04-09 | 2026-05-13 | 2026-06-10 | 2026-07-01
| 河川（測定地点） 測定項目（単位） |  | Ｅ 生物Ｂ |  | ☆☆ |  | 中川運河 | 中川運河 | 中川運河 | 中川運河 | 中川運河 | 中川運河 | 中川運河 | 中川運河 | 中川運河 | 中川運河 | 中川運河 | 中川運河
[7 empty] | 西日置橋 | 西日置橋 | 西日置橋 | 西日置橋 | 西日置橋 | 西日置橋 | 西日置橋 | 西日置橋 | 西日置橋 | 西日置橋 | 西日置橋 | 西日置橋
一般項目 | 採取時刻 | 時分 |  |  |  |  | 10:15 | 10:42 | 10:20 | 10:00
| 天候 | [5 empty] | 晴れ | 晴れ | 晴れ | 曇り
| 気温 | ℃ |  |  |  |  | 20.2 | 26.5 | 23.8 | 29
| 水温 | ℃ |  |  |  |  | 17.3 | 25 | 23 | 26
| 透視度 | cm |  |  | 50 |  | 63 | 45 | 40 | 20
| 透明度 | m
| 臭気 | [5 empty] | 微川藻臭 | 微川藻臭 | 微川藻臭 | 微川藻臭
| 採取位置 | [5 empty] | 流心 | 流心 | 流心 | 流心
| 色相 | [5 empty] | 淡黄色 | 淡黄色 | 淡黄褐色 | 中灰茶色
| 採取水深 | m |  |  |  |  | 0.52 | 0.54 | 表層 | 表層
| 全水深 | m |  |  |  |  | 2.61 | 2.7 | 2.48 | 2.48
水色
| 満潮時刻 | 時分 |  |  |  |  | 8:42 | 15:27 | 13:43 | 5:55
| 干潮時刻 | 時分 |  |  |  |  | 15:59 | 9:22 | 7:38 | 12:51
| 降雨状況（当日） | mm |  |  |  |  | 8.5 | 11.5 | 0 | 16.5
| 〃 （前日） | mm |  |  |  |  | なし | 0 | 3.5 | なし
| 〃 （前々日） | mm |  |  |  |  | 0 | 0 | 4.5 | なし
生活環境項目 | pＨ |  | 6 | 8.5 | 6.5 | 8.5 | 7.2 | 7.5 | 7 | 7.5
| ＤＯ | mg/L | 2 |  | 5 |  | 9 | 7.8 | 5.1 | 13
| ＢＯＤ | mg/L |  | 10 |  | 5 | 4.3 | 6 | 2.9 | 3.4
| ＣＯＤ | mg/L |  |  |  |  | 6.2 | 7.5 | 6.2 | 8.7
| ＳＳ | mg/L |  |  |  | 15 | 4 | 7 | 3 | 11
| ｎ-ヘキサン抽出物 | mg/L
| 全窒素 | mg/L | [5 empty] | 3.4
| 全リン | mg/L | [5 empty] | 0.25
| 全亜鉛 | mg/L |  | 0.03 |  | 0.03 |  | 0.032
| ノニルフェノール | mg/L |  | 0.002 |  | 0.002
| ＬＡＳ | mg/L |  | 0.05 |  | 0.05
| ふん便性大腸菌群数 | 個/100mL
健康項目 | カドミウム | mg/L |  | 0.003 |  | 0.003
| 全シアン | mg/L |  | ND |  | ND
| 鉛 | mg/L |  | 0.01 |  | 0.01
| 六価クロム | mg/L |  | 0.02 |  | 0.02
| 砒素 | mg/L |  | 0.01 |  | 0.01
| 総水銀 | mg/L |  | 0.0005 |  | 0.0005
| ｱﾙｷﾙ水銀 | mg/L |  | ND |  | ND
| ＰＣＢ | mg/L |  | ND |  | ND
| ｼﾞｸﾛﾛﾒﾀﾝ | mg/L |  | 0.02 |  | 0.02
| 四塩化炭素 | mg/L |  | 0.002 |  | 0.002
| 1,2-ｼﾞｸﾛﾛｴﾀﾝ | mg/L |  | 0.004 |  | 0.004
| 1,1-ｼﾞｸﾛﾛｴﾁﾚﾝ | mg/L |  | 0.1 |  | 0.1
| ｼｽ－1,2-ｼﾞｸﾛﾛｴﾁﾚﾝ | mg/L |  | 0.04 |  | 0.04
| 1,1,1-ﾄﾘｸﾛﾛｴﾀﾝ | mg/L |  | 1 |  | 1
| 1,1,2-ﾄﾘｸﾛﾛｴﾀﾝ | mg/L |  | 0.006 |  | 0.006
| ﾄﾘｸﾛﾛｴﾁﾚﾝ | mg/L |  | 0.01 |  | 0.01
| ﾃﾄﾗｸﾛﾛｴﾁﾚﾝ | mg/L |  | 0.01 |  | 0.01
| 1,3-ｼﾞｸﾛﾛﾌﾟﾛﾍﾟﾝ | mg/L |  | 0.002 |  | 0.002
| チウラム | mg/L |  | 0.006 |  | 0.006
| シマジン | mg/L |  | 0.003 |  | 0.003
| ﾁｵﾍﾞﾝｶﾙﾌﾞ | mg/L |  | 0.02 |  | 0.02
| ベンゼン | mg/L |  | 0.01 |  | 0.01
| セレン | mg/L |  | 0.01 |  | 0.01
| 硝酸性窒素及び亜硝酸性窒素 | mg/L |  | 10 |  | 10
| ふっ素 | mg/L |  | 0.8 |  | 0.8
| ほう素 | mg/L |  | 1 |  | 1
| 1,4-ｼﾞｵｷｻﾝ | mg/L |  | 0.05 |  | 0.05
要監視項目 | ﾎﾙﾑｱﾙﾃﾞﾋﾄﾞ | mg/L
| ニッケル | mg/L
| モリブデン | mg/L
| アンチモン | mg/L
| 全マンガン | mg/L
| 4-t-オクチルフェノール | mg/L
| アニリン | mg/L
| 2,4-ジクロロフェノール | mg/L
| PFOS及びPFOA | ng/L
特殊項目 | フェノール類 | mg/L
| 銅 | mg/L
| 溶解性鉄 | mg/L
| 溶解性ﾏﾝｶﾞﾝ | mg/L
| クロム | mg/L
その他項目 | ｱﾝﾓﾆｱ性窒素 | mg/L
| 亜硝酸性窒素 | mg/L
| 硝酸性窒素 | mg/L
| 有機性窒素 | mg/L
| ｵﾙﾄﾘﾝ酸態燐 | mg/L
| 懸濁態窒素 | mg/L
| 電気伝導率 | mS/m |  |  |  |  | 2100 |  | 1400
| 塩化物ｲｵﾝ | mg/L
塩分
| 陰ｲｵﾝ界面活性剤 | mg/L
| クロロフィルa | mg/m3 |  |  |  |  | 36 | 47 | 39 | 160
| フェオ色素 | mg/m3
| 濁度 | 度
| 色度 | 度

## 06 猿投橋
| 測定日 |  | 法基準値 |  | 条例目標値 |  | 2026-04-09 | 2026-05-13 | 2026-06-10 | 2026-07-01
| 河川（測定地点） 測定項目（単位） |  | Ｄ 生物Ｂ |  | ☆☆☆ |  | 堀川 | 堀川 | 堀川 | 堀川 | 堀川 | 堀川 | 堀川 | 堀川 | 堀川 | 堀川 | 堀川 | 堀川
[7 empty] | 猿投橋 | 猿投橋 | 猿投橋 | 猿投橋 | 猿投橋 | 猿投橋 | 猿投橋 | 猿投橋 | 猿投橋 | 猿投橋 | 猿投橋 | 猿投橋
一般項目 | 採取時刻 | 時分 |  |  |  |  | 8:30 | 8:50 | 8:30 | 8:30
| 天候 | [5 empty] | 晴れ | 晴れ | 晴れ | 曇り
| 気温 | ℃ |  |  |  |  | 14 | 22.5 | 20.5 | 26
| 水温 | ℃ |  |  |  |  | 13.3 | 21 | 19.7 | 23
| 透視度 | cm |  |  | 70 |  | 77 | 95 | 83 | >100
| 透明度 | m
| 臭気 | [5 empty] | 微川藻臭 | 無臭 | 微川藻臭 | 無臭
| 採取位置 | [5 empty] | 流心 | 流心 | 流心 | 流心
| 色相 | [5 empty] | 淡黄色 | 淡黄色 | 淡黄緑色 | 淡黄色
| 採取水深 | m |  |  |  |  | 表層 | 表層 | 表層 | 表層
| 全水深 | m |  |  |  |  | 0.08 | 0.1 | 0.1 | 0.07
水色
| 満潮時刻 | 時分 |  |  |  |  | 8:42 | 15:27 | 13:43 | 5:55
| 干潮時刻 | 時分 |  |  |  |  | 15:59 | 9:22 | 7:38 | 12:51
| 降雨状況（当日） | mm |  |  |  |  | 8.5 | 11.5 | 0 | 16.5
| 〃 （前日） | mm |  |  |  |  | なし | 0 | 3.5 | なし
| 〃 （前々日） | mm |  |  |  |  | 0 | 0 | 4.5 | なし
生活環境項目 | pＨ |  | 6 | 8.5 | 6.5 | 8.5 | 7.4 | 7.5 | 7.4 | 7.5
| ＤＯ | mg/L | 2 |  | 5 |  | 10 | 9.3 | 9.8 | 9.6
| ＢＯＤ | mg/L |  | 8 |  | 3 | 1.4 | 1.6 | 0.7 | 0.7
| ＣＯＤ | mg/L |  |  |  |  | 4.8 | 7.1 | 4.2 | 3.3
| ＳＳ | mg/L |  | 100 |  | 10 | 8 | 8 | 6 | 6
| ｎ-ヘキサン抽出物 | mg/L
| 全窒素 | mg/L | [5 empty] | 1.5
| 全リン | mg/L | [5 empty] | 0.1
| 全亜鉛 | mg/L |  | 0.03 |  | 0.03 |  | 0.015
| ノニルフェノール | mg/L |  | 0.002 |  | 0.002 | <0.00006
| ＬＡＳ | mg/L |  | 0.05 |  | 0.05 | 0.0015
| ふん便性大腸菌群数 | 個/100mL |  |  |  | 1000 | 260 |  | 1200
| 大腸菌数 | CFU/100mL |  |  |  |  | 210 |  | 660
健康項目 | カドミウム | mg/L |  | 0.003 |  | 0.003
| 全シアン | mg/L |  | ND |  | ND
| 鉛 | mg/L |  | 0.01 |  | 0.01
| 六価クロム | mg/L |  | 0.02 |  | 0.02
| 砒素 | mg/L |  | 0.01 |  | 0.01
| 総水銀 | mg/L |  | 0.0005 |  | 0.0005
| ｱﾙｷﾙ水銀 | mg/L |  | ND |  | ND
| ＰＣＢ | mg/L |  | ND |  | ND
| ｼﾞｸﾛﾛﾒﾀﾝ | mg/L |  | 0.02 |  | 0.02
| 四塩化炭素 | mg/L |  | 0.002 |  | 0.002
| 1,2-ｼﾞｸﾛﾛｴﾀﾝ | mg/L |  | 0.004 |  | 0.004
| 1,1-ｼﾞｸﾛﾛｴﾁﾚﾝ | mg/L |  | 0.1 |  | 0.1
| ｼｽ－1,2-ｼﾞｸﾛﾛｴﾁﾚﾝ | mg/L |  | 0.04 |  | 0.04
| 1,1,1-ﾄﾘｸﾛﾛｴﾀﾝ | mg/L |  | 1 |  | 1
| 1,1,2-ﾄﾘｸﾛﾛｴﾀﾝ | mg/L |  | 0.006 |  | 0.006
| ﾄﾘｸﾛﾛｴﾁﾚﾝ | mg/L |  | 0.01 |  | 0.01
| ﾃﾄﾗｸﾛﾛｴﾁﾚﾝ | mg/L |  | 0.01 |  | 0.01
| 1,3-ｼﾞｸﾛﾛﾌﾟﾛﾍﾟﾝ | mg/L |  | 0.002 |  | 0.002
| チウラム | mg/L |  | 0.006 |  | 0.006
| シマジン | mg/L |  | 0.003 |  | 0.003
| ﾁｵﾍﾞﾝｶﾙﾌﾞ | mg/L |  | 0.02 |  | 0.02
| ベンゼン | mg/L |  | 0.01 |  | 0.01
| セレン | mg/L |  | 0.01 |  | 0.01
| 硝酸性窒素及び亜硝酸性窒素 | mg/L |  | 10 |  | 10
| ふっ素 | mg/L |  | 0.8 |  | 0.8
| ほう素 | mg/L |  | 1 |  | 1
| 1,4-ｼﾞｵｷｻﾝ | mg/L |  | 0.05 |  | 0.05
要監視項目 | ﾎﾙﾑｱﾙﾃﾞﾋﾄﾞ | mg/L
| ニッケル | mg/L
| モリブデン | mg/L
| アンチモン | mg/L
| 全マンガン | mg/L
| 4-t-オクチルフェノール | mg/L
| アニリン | mg/L
| 2,4-ジクロロフェノール | mg/L
| PFOS及びPFOA | ng/L
特殊項目 | フェノール類 | mg/L
| 銅 | mg/L
| 溶解性鉄 | mg/L
| 溶解性ﾏﾝｶﾞﾝ | mg/L
| クロム | mg/L
その他項目 | ｱﾝﾓﾆｱ性窒素 | mg/L
| 亜硝酸性窒素 | mg/L
| 硝酸性窒素 | mg/L
| 有機性窒素 | mg/L
| ｵﾙﾄﾘﾝ酸態燐 | mg/L
| 懸濁態窒素 | mg/L
| 電気伝導率 | mS/m |  |  |  |  | 20 |  | 12
| 塩化物ｲｵﾝ | mg/L
塩分
| 陰ｲｵﾝ界面活性剤 | mg/L
| クロロフィルa | mg/m3
| フェオ色素 | mg/m3
| 濁度 | 度
| 色度 | 度

## 07 小塩橋
| 測定日 |  | 法基準値 |  | 条例目標値 |  | 2026-04-09 | 2026-05-13 | 2026-06-10 | 2026-07-01
| 河川（測定地点） 測定項目（単位） |  | Ｄ 生物Ｂ |  | ☆☆☆ |  | 堀川 | 堀川 | 堀川 | 堀川 | 堀川 | 堀川 | 堀川 | 堀川 | 堀川 | 堀川 | 堀川 | 堀川
[7 empty] | 小塩橋 | 小塩橋 | 小塩橋 | 小塩橋 | 小塩橋 | 小塩橋 | 小塩橋 | 小塩橋 | 小塩橋 | 小塩橋 | 小塩橋 | 小塩橋
一般項目 | 採取時刻 | 時分 |  |  |  |  | 9:15 | 9:50 | 9:20 | 9:09
| 天候 | [5 empty] | 晴れ | 晴れ | 晴れ | 曇り
| 気温 | ℃ |  |  |  |  | 15 | 23.5 | 22.7 | 29
| 水温 | ℃ |  |  |  |  | 17.8 | 21.5 | 22.5 | 24
| 透視度 | cm |  |  | 70 |  | 42 | 68 | 80 | >100
| 透明度 | m
| 臭気 | [5 empty] | 微下水臭 | 微川藻臭 | 微下水臭 | 微下水臭
| 採取位置 | [5 empty] | 流心 | 流心 | 流心 | 流心
| 色相 | [5 empty] | 淡灰黄色 | 淡黄色 | 淡灰黄色 | 淡灰黄色
| 採取水深 | m |  |  |  |  | 0.53 | 表層 | 表層 | 表層
| 全水深 | m |  |  |  |  | 2.66 | 1.7 | 1.98 | 2.4
水色
| 満潮時刻 | 時分 |  |  |  |  | 8:42 | 15:27 | 13:43 | 5:55
| 干潮時刻 | 時分 |  |  |  |  | 15:59 | 9:22 | 7:38 | 12:51
| 降雨状況（当日） | mm |  |  |  |  | 8.5 | 11.5 | 0 | 16.5
| 〃 （前日） | mm |  |  |  |  | なし | 0 | 3.5 | なし
| 〃 （前々日） | mm |  |  |  |  | 0 | 0 | 4.5 | なし
生活環境項目 | pＨ |  | 6 | 8.5 | 6.5 | 8.5 | 7 | 6.9 | 7.1 | 7
| ＤＯ | mg/L | 2 |  | 5 |  | 5.8 | 5.2 | 5.7 | 3.1
| ＢＯＤ | mg/L |  | 8 |  | 3 | 2.3 | 1.5 | 1.4 | 1.8
| ＣＯＤ | mg/L |  |  |  |  | 8.7 | 5.1 | 6.3 | 6.2
| ＳＳ | mg/L |  | 100 |  | 10 | 12 | 5 | 3 | 3
| ｎ-ヘキサン抽出物 | mg/L
| 全窒素 | mg/L | [5 empty] | 2.5
| 全リン | mg/L | [5 empty] | 0.29
| 全亜鉛 | mg/L |  | 0.03 |  | 0.03 |  | 0.019
| ノニルフェノール | mg/L |  | 0.002 |  | 0.002 |  |  | 9e-05
| ＬＡＳ | mg/L |  | 0.05 |  | 0.05 |  |  | 0.0054
| ふん便性大腸菌群数 | 個/100mL |  |  |  | 1000 | 350 | 40 | 190 | 510
| 大腸菌数 | CFU/100mL |  |  |  |  | 210 | 86 | 90 | 540
健康項目 | カドミウム | mg/L |  | 0.003 |  | 0.003
| 全シアン | mg/L |  | ND |  | ND
| 鉛 | mg/L |  | 0.01 |  | 0.01
| 六価クロム | mg/L |  | 0.02 |  | 0.02
| 砒素 | mg/L |  | 0.01 |  | 0.01
| 総水銀 | mg/L |  | 0.0005 |  | 0.0005
| ｱﾙｷﾙ水銀 | mg/L |  | ND |  | ND
| ＰＣＢ | mg/L |  | ND |  | ND
| ｼﾞｸﾛﾛﾒﾀﾝ | mg/L |  | 0.02 |  | 0.02
| 四塩化炭素 | mg/L |  | 0.002 |  | 0.002
| 1,2-ｼﾞｸﾛﾛｴﾀﾝ | mg/L |  | 0.004 |  | 0.004
| 1,1-ｼﾞｸﾛﾛｴﾁﾚﾝ | mg/L |  | 0.1 |  | 0.1
| ｼｽ－1,2-ｼﾞｸﾛﾛｴﾁﾚﾝ | mg/L |  | 0.04 |  | 0.04
| 1,1,1-ﾄﾘｸﾛﾛｴﾀﾝ | mg/L |  | 1 |  | 1
| 1,1,2-ﾄﾘｸﾛﾛｴﾀﾝ | mg/L |  | 0.006 |  | 0.006
| ﾄﾘｸﾛﾛｴﾁﾚﾝ | mg/L |  | 0.01 |  | 0.01
| ﾃﾄﾗｸﾛﾛｴﾁﾚﾝ | mg/L |  | 0.01 |  | 0.01
| 1,3-ｼﾞｸﾛﾛﾌﾟﾛﾍﾟﾝ | mg/L |  | 0.002 |  | 0.002
| チウラム | mg/L |  | 0.006 |  | 0.006
| シマジン | mg/L |  | 0.003 |  | 0.003
| ﾁｵﾍﾞﾝｶﾙﾌﾞ | mg/L |  | 0.02 |  | 0.02
| ベンゼン | mg/L |  | 0.01 |  | 0.01
| セレン | mg/L |  | 0.01 |  | 0.01
| 硝酸性窒素及び亜硝酸性窒素 | mg/L |  | 10 |  | 10
| ふっ素 | mg/L |  | 0.8 |  | 0.8
| ほう素 | mg/L |  | 1 |  | 1
| 1,4-ｼﾞｵｷｻﾝ | mg/L |  | 0.05 |  | 0.05
要監視項目 | ﾎﾙﾑｱﾙﾃﾞﾋﾄﾞ | mg/L
| ニッケル | mg/L
| モリブデン | mg/L
| アンチモン | mg/L
| 全マンガン | mg/L
| 4-t-オクチルフェノール | mg/L
| アニリン | mg/L
| 2,4-ジクロロフェノール | mg/L
| PFOS及びPFOA | ng/L
特殊項目 | フェノール類 | mg/L
| 銅 | mg/L
| 溶解性鉄 | mg/L
| 溶解性ﾏﾝｶﾞﾝ | mg/L
| クロム | mg/L
その他項目 | ｱﾝﾓﾆｱ性窒素 | mg/L
| 亜硝酸性窒素 | mg/L
| 硝酸性窒素 | mg/L
| 有機性窒素 | mg/L
| ｵﾙﾄﾘﾝ酸態燐 | mg/L
| 懸濁態窒素 | mg/L
| 電気伝導率 | mS/m |  |  |  |  | 190 |  | 27
| 塩化物ｲｵﾝ | mg/L |  |  |  |  | 470 |  | 35
塩分
| 陰ｲｵﾝ界面活性剤 | mg/L
| クロロフィルa | mg/m3
| フェオ色素 | mg/m3

## 08 港新橋
| 測定日 |  | 法基準値 |  | 条例目標値 |  | 2026-04-09 | 2026-05-13 | 2026-06-10 | 2026-07-01
| 河川（測定地点） 測定項目（単位） |  | Ｄ 生物Ｂ |  | ☆☆ |  | 堀川 | 堀川 | 堀川 | 堀川 | 堀川 | 堀川 | 堀川 | 堀川 | 堀川 | 堀川 | 堀川 | 堀川
[7 empty] | 港新橋 | 港新橋 | 港新橋 | 港新橋 | 港新橋 | 港新橋 | 港新橋 | 港新橋 | 港新橋 | 港新橋 | 港新橋 | 港新橋
一般項目 | 採取時刻 | 時分 |  |  |  |  | 12:05 | 13:10 | 12:10 | 11:45
| 天候 | [5 empty] | 薄曇り | 晴れ | 晴れ | 曇り
| 気温 | ℃ |  |  |  |  | 19.3 | 25 | 25.2 | 28
| 水温 | ℃ |  |  |  |  | 16.2 | 22 | 25 | 25.2
| 透視度 | cm |  |  | 50 |  | 58 | 39 | 37 | 26
| 透明度 | m
| 臭気 | [5 empty] | 微川藻臭 | 微川藻臭 | 微川藻臭 | 微下水臭
| 採取位置 | [5 empty] | 流心 | 流心 | 流心 | 流心
| 色相 | [5 empty] | 淡褐色 | 淡黄色 | 淡灰色 | 中褐色
| 採取水深 | m |  |  |  |  | 1.2 | 1.34 | 1.24 | 1.09
| 全水深 | m |  |  |  |  | 6 | 6.7 | 6.19 | 5.47
水色
| 満潮時刻 | 時分 |  |  |  |  | 8:42 | 15:27 | 13:43 | 5:55
| 干潮時刻 | 時分 |  |  |  |  | 15:59 | 9:22 | 7:38 | 12:51
| 降雨状況（当日） | mm |  |  |  |  | 8.5 | 11.5 | 0 | 16.5
| 〃 （前日） | mm |  |  |  |  | なし | 0 | 3.5 | なし
| 〃 （前々日） | mm |  |  |  |  | 0 | 0 | 4.5 | なし
生活環境項目 | pＨ |  | 6 | 8.5 | 6.5 | 8.5 | 7.4 | 8.4 | 7.6 | 7.5
| ＤＯ | mg/L | 2 |  | 5 |  | 6.3 | 14 | 5.5 | 10
| ＢＯＤ | mg/L |  | 8 |  | 5 | 4 | 13 | 5 | 5.2
| ＣＯＤ | mg/L |  |  |  |  | 6.2 | 7.6 | 7.6 | 8.7
| ＳＳ | mg/L |  | 100 |  | 15 | 5 | 11 | 3 | 10
| ｎ-ヘキサン抽出物 | mg/L | [5 empty] | ND
| 全窒素 | mg/L |  |  |  |  | 3.8 |  | 2.7
| 全リン | mg/L |  |  |  |  | 0.25 |  | 0.25
| 全亜鉛 | mg/L |  | 0.03 |  | 0.03 | 0.033 | 0.017 | 0.028 | 0.033
| ノニルフェノール | mg/L |  | 0.002 |  | 0.002 |  | 7e-05 |  | <0.00006
| ＬＡＳ | mg/L |  | 0.05 |  | 0.05 |  | <0.0006 |  | 0.0083
| ふん便性大腸菌群数 | 個/100mL
健康項目 | カドミウム | mg/L |  | 0.003 |  | 0.003 |  | <0.0005
| 全シアン | mg/L |  | ND |  | ND |  | ND
| 鉛 | mg/L |  | 0.01 |  | 0.01 |  | <0.005
| 六価クロム | mg/L |  | 0.02 |  | 0.02 |  | <0.01
| 砒素 | mg/L |  | 0.01 |  | 0.01
| 総水銀 | mg/L |  | 0.0005 |  | 0.0005 |  | <0.0005
| ｱﾙｷﾙ水銀 | mg/L |  | ND |  | ND |  | ND
| ＰＣＢ | mg/L |  | ND |  | ND |  | ND
| ｼﾞｸﾛﾛﾒﾀﾝ | mg/L |  | 0.02 |  | 0.02 |  | <0.002
| 四塩化炭素 | mg/L |  | 0.002 |  | 0.002 |  | <0.0002
| 1,2-ｼﾞｸﾛﾛｴﾀﾝ | mg/L |  | 0.004 |  | 0.004 |  | 0.0005
| 1,1-ｼﾞｸﾛﾛｴﾁﾚﾝ | mg/L |  | 0.1 |  | 0.1 |  | <0.01
| ｼｽ－1,2-ｼﾞｸﾛﾛｴﾁﾚﾝ | mg/L |  | 0.04 |  | 0.04 |  | <0.004
| 1,1,1-ﾄﾘｸﾛﾛｴﾀﾝ | mg/L |  | 1 |  | 1 |  | <0.1
| 1,1,2-ﾄﾘｸﾛﾛｴﾀﾝ | mg/L |  | 0.006 |  | 0.006 |  | 0.0006
| ﾄﾘｸﾛﾛｴﾁﾚﾝ | mg/L |  | 0.01 |  | 0.01 |  | 0.001
| ﾃﾄﾗｸﾛﾛｴﾁﾚﾝ | mg/L |  | 0.01 |  | 0.01 |  | <0.0005
| 1,3-ｼﾞｸﾛﾛﾌﾟﾛﾍﾟﾝ | mg/L |  | 0.002 |  | 0.002 |  | <0.0002
| チウラム | mg/L |  | 0.006 |  | 0.006 |  | <0.0006
| シマジン | mg/L |  | 0.003 |  | 0.003 |  | <0.0003
| ﾁｵﾍﾞﾝｶﾙﾌﾞ | mg/L |  | 0.02 |  | 0.02 |  | <0.002
| ベンゼン | mg/L |  | 0.01 |  | 0.01 |  | <0.001
| セレン | mg/L |  | 0.01 |  | 0.01 |  | <0.002
| 硝酸性窒素及び亜硝酸性窒素 | mg/L |  | 10 |  | 10 |  | 0.51
| ふっ素 | mg/L |  | 0.8 |  | 0.8
| ほう素 | mg/L |  | 1 |  | 1
| 1,4-ｼﾞｵｷｻﾝ | mg/L |  | 0.05 |  | 0.05 |  | <0.005
要監視項目 | ﾎﾙﾑｱﾙﾃﾞﾋﾄﾞ | mg/L | [5 empty] | <0.003
| ニッケル | mg/L
| モリブデン | mg/L
| アンチモン | mg/L
| 全マンガン | mg/L
| 4-t-オクチルフェノール | mg/L | [7 empty] | <0.00004
| アニリン | mg/L | [7 empty] | <0.002
| 2,4-ジクロロフェノール | mg/L | [7 empty] | <0.0003
| PFOS及びPFOA | ng/L | [6 empty] | 17
特殊項目 | フェノール類 | mg/L
| 銅 | mg/L
| 溶解性鉄 | mg/L
| 溶解性ﾏﾝｶﾞﾝ | mg/L
| クロム | mg/L
その他項目 | ｱﾝﾓﾆｱ性窒素 | mg/L | [5 empty] | 0.22
| 亜硝酸性窒素 | mg/L | [5 empty] | 0.07
| 硝酸性窒素 | mg/L | [5 empty] | 0.44
| 有機性窒素 | mg/L | [5 empty] | 1.2
| ｵﾙﾄﾘﾝ酸態燐 | mg/L | [5 empty] | 0.031
| 懸濁態窒素 | mg/L
| 電気伝導率 | mS/m |  |  |  |  | 3000 |  | 2500
| 塩化物ｲｵﾝ | mg/L |  |  |  |  | 9500 |  | 8000
塩分
| 陰ｲｵﾝ界面活性剤 | mg/L | [5 empty] | 0.01
非イオン界面活性剤
| クロロフィルa | mg/m3 |  |  |  |  | 24 |  | 39
| フェオ色素 | mg/m3 |  |  |  |  | 2.2 |  | 8.2

## 09 新堀川日の出橋
| 測定日 |  | 法基準値 |  | 条例目標値 |  | 2026-04-09 | 2026-05-13 | 2026-06-10 | 2026-07-01
| 河川（測定地点） 測定項目（単位） |  | － |  | ☆ |  | 新堀川 | 新堀川 | 新堀川 | 新堀川 | 新堀川 | 新堀川 | 新堀川 | 新堀川 | 新堀川 | 新堀川 | 新堀川 | 新堀川
[7 empty] | 日の出橋 | 日の出橋 | 日の出橋 | 日の出橋 | 日の出橋 | 日の出橋 | 日の出橋 | 日の出橋 | 日の出橋 | 日の出橋 | 日の出橋 | 日の出橋
一般項目 | 採取時刻 | 時分 |  |  |  |  | 11:00 | 12:05 | 11:10 | 10:53
| 天候 | [5 empty] | 晴れ | 晴れ | 晴れ | 曇り
| 気温 | ℃ |  |  |  |  | 18.7 | 26 | 27.2 | 28
| 水温 | ℃ |  |  |  |  | 19 | 21.5 | 24.7 | 25
| 透視度 | cm |  |  | 30 |  | 60 | 58 | 89 | 87
| 透明度 | m
| 臭気 | [5 empty] | 中下水臭 | 中下水臭 | 微硫化水素臭 | 中硫化水素臭
| 採取位置 | [5 empty] | 流心 | 流心 | 流心 | 流心
| 色相 | [5 empty] | 淡灰黄色 | 淡褐色 | 淡緑褐色 | 淡黄色
| 採取水深 | m |  |  |  |  | 1.14 | 1.1 | 1.14 | 1.04
| 全水深 | m |  |  |  |  | 5.68 | 5.52 | 5.68 | 5.18
水色
| 満潮時刻 | 時分 |  |  |  |  | 8:42 | 15:27 | 13:43 | 5:55
| 干潮時刻 | 時分 |  |  |  |  | 15:59 | 9:22 | 7:38 | 12:51
| 降雨状況（当日） | mm |  |  |  |  | 8.5 | 11.5 | 0 | 16.5
| 〃 （前日） | mm |  |  |  |  | なし | 0 | 3.5 | なし
| 〃 （前々日） | mm |  |  |  |  | 0 | 0 | 4.5 | なし
生活環境項目 | pＨ |  |  |  | 6.5 | 8.5 | 7.1 | 7.2 | 7 | 7.1
| ＤＯ | mg/L |  |  | 3 |  | <0.5 | 1.6 | 2.6 | 1.2
| ＢＯＤ | mg/L |  |  |  | 8 | 19 | 2.8 | 3.4 | 2.7
| ＣＯＤ | mg/L |  |  |  |  | 13 | 8.6 | 6.7 | 9.7
| ＳＳ | mg/L |  |  |  | 20 | 4 | 2 | 2 | 1
| ｎ-ヘキサン抽出物 | mg/L
| 全窒素 | mg/L | [5 empty] | 16
| 全リン | mg/L | [5 empty] | 0.37
| 全亜鉛 | mg/L |  |  |  | 0.03 |  | 0.04
| ノニルフェノール | mg/L |  |  |  | 0.002 |  |  | <0.00006
| ＬＡＳ | mg/L |  |  |  | 0.05 |  |  | 0.016
| ふん便性大腸菌群数 | 個/100mL
健康項目 | カドミウム | mg/L |  | 0.003 |  | 0.003
| 全シアン | mg/L |  | ND |  | ND
| 鉛 | mg/L |  | 0.01 |  | 0.01
| 六価クロム | mg/L |  | 0.02 |  | 0.02
| 砒素 | mg/L |  | 0.01 |  | 0.01
| 総水銀 | mg/L |  | 0.0005 |  | 0.0005
| ｱﾙｷﾙ水銀 | mg/L |  | ND |  | ND
| ＰＣＢ | mg/L |  | ND |  | ND
| ｼﾞｸﾛﾛﾒﾀﾝ | mg/L |  | 0.02 |  | 0.02
| 四塩化炭素 | mg/L |  | 0.002 |  | 0.002
| 1,2-ｼﾞｸﾛﾛｴﾀﾝ | mg/L |  | 0.004 |  | 0.004
| 1,1-ｼﾞｸﾛﾛｴﾁﾚﾝ | mg/L |  | 0.1 |  | 0.1
| ｼｽ－1,2-ｼﾞｸﾛﾛｴﾁﾚﾝ | mg/L |  | 0.04 |  | 0.04
| 1,1,1-ﾄﾘｸﾛﾛｴﾀﾝ | mg/L |  | 1 |  | 1
| 1,1,2-ﾄﾘｸﾛﾛｴﾀﾝ | mg/L |  | 0.006 |  | 0.006
| ﾄﾘｸﾛﾛｴﾁﾚﾝ | mg/L |  | 0.01 |  | 0.01
| ﾃﾄﾗｸﾛﾛｴﾁﾚﾝ | mg/L |  | 0.01 |  | 0.01
| 1,3-ｼﾞｸﾛﾛﾌﾟﾛﾍﾟﾝ | mg/L |  | 0.002 |  | 0.002
| チウラム | mg/L |  | 0.006 |  | 0.006
| シマジン | mg/L |  | 0.003 |  | 0.003
| ﾁｵﾍﾞﾝｶﾙﾌﾞ | mg/L |  | 0.02 |  | 0.02
| ベンゼン | mg/L |  | 0.01 |  | 0.01
| セレン | mg/L |  | 0.01 |  | 0.01
| 硝酸性窒素及び亜硝酸性窒素 | mg/L |  | 10 |  | 10
| ふっ素 | mg/L |  | 0.8 |  | 0.8
| ほう素 | mg/L |  | 1 |  | 1
| 1,4-ｼﾞｵｷｻﾝ | mg/L |  | 0.05 |  | 0.05
要監視項目 | ﾎﾙﾑｱﾙﾃﾞﾋﾄﾞ | mg/L
| ニッケル | mg/L
| モリブデン | mg/L
| アンチモン | mg/L
| 全マンガン | mg/L
| 4-t-オクチルフェノール | mg/L
| アニリン | mg/L
| 2,4-ジクロロフェノール | mg/L
| PFOS及びPFOA | ng/L
特殊項目 | フェノール類 | mg/L
| 銅 | mg/L
| 溶解性鉄 | mg/L
| 溶解性ﾏﾝｶﾞﾝ | mg/L
| クロム | mg/L
その他項目 | ｱﾝﾓﾆｱ性窒素 | mg/L
| 亜硝酸性窒素 | mg/L
| 硝酸性窒素 | mg/L
| 有機性窒素 | mg/L
| ｵﾙﾄﾘﾝ酸態燐 | mg/L
| 懸濁態窒素 | mg/L
| 電気伝導率 | mS/m |  |  |  |  | 1700 |  | 800
| 塩化物ｲｵﾝ | mg/L |  |  |  |  | 5000 |  | 2500
塩分
| 陰ｲｵﾝ界面活性剤 | mg/L
| クロロフィルa | mg/m3
| フェオ色素 | mg/m3

## 10 かなえ橋
| 測定日 |  | 法基準値 |  | 条例目標値 |  | 2026-04-09 | 2026-05-13 | 2026-06-10 | 2026-07-01
| 河川（測定地点） 測定項目（単位） |  | Ｄ 生物Ｂ |  | ☆☆☆ |  | 山崎川 | 山崎川 | 山崎川 | 山崎川 | 山崎川 | 山崎川 | 山崎川 | 山崎川 | 山崎川 | 山崎川 | 山崎川 | 山崎川
[7 empty] | 鼎橋 | 鼎橋 | 鼎橋 | 鼎橋 | 鼎橋 | 鼎橋 | 鼎橋 | 鼎橋 | 鼎橋 | 鼎橋 | 鼎橋 | 鼎橋
一般項目 | 採取時刻 | 時分 |  |  |  |  | 10:42 | 11:14 | 11:08 | 13:08
| 天候 | [5 empty] | 晴れ | 晴れ | 晴れ | 曇り
| 気温 | ℃ |  |  |  |  | 17.4 | 24 | 26 | 27.4
| 水温 | ℃ |  |  |  |  | 15.6 | 20.4 | 21.8 | 23.6
| 透視度 | cm |  |  | 70 |  | >100 | >100 | >100 | >100
| 透明度 | m
| 臭気 | [5 empty] | 無臭 | 無臭 | 無臭 | 無臭
| 採取位置 | [5 empty] | 流心 | 流心 | 流心 | 流心
| 色相 | [5 empty] | 無色 | 無色 | 無色 | 無色
| 採取水深 | m |  |  |  |  | 表層 | 表層 | 表層 | 表層
| 全水深 | m |  |  |  |  | 0.08 | 0.11 | 0.12 | 0.12
水色
| 満潮時刻 | 時分 |  |  |  |  | 8:42 | 15:27 | 13:43 | 5:55
| 干潮時刻 | 時分 |  |  |  |  | 15:59 | 9:22 | 7:38 | 12:51
| 降雨状況（当日） | mm |  |  |  |  | 8.5 | 11.5 | 0 | 16.5
| 〃 （前日） | mm |  |  |  |  | なし | 0 | 3.5 | なし
| 〃 （前々日） | mm |  |  |  |  | 0 | 0 | 4.5 | なし
生活環境項目 | pＨ |  | 6 | 8.5 | 6.5 | 8.5 | 6.8 | 7.3 | 7 | 7
| ＤＯ | mg/L | 2 |  | 5 |  | 10 | 10 | 8.1 | 8.9
| ＢＯＤ | mg/L |  | 8 |  | 3 | 1 | 1.3 | 1 | 0.9
| ＣＯＤ | mg/L |  |  |  |  | 2.6 | 3.1 | 2.5 | 3.1
| ＳＳ | mg/L |  | 100 |  | 10 | 1 | 2 | 1 | 1
| ｎ-ヘキサン抽出物 | mg/L
| 全窒素 | mg/L | [5 empty] | 1.3
| 全リン | mg/L | [5 empty] | 0.04
| 全亜鉛 | mg/L |  | 0.03 |  | 0.03 |  | 0.015
| ノニルフェノール | mg/L |  | 0.002 |  | 0.002
| ＬＡＳ | mg/L |  | 0.05 |  | 0.05
| ふん便性大腸菌群数 | 個/100mL |  |  |  | 1000 | 300 |  | 800
| 大腸菌数 | CFU/100mL |  |  |  |  | 460 |  | 1000
健康項目 | カドミウム | mg/L |  | 0.003 |  | 0.003
| 全シアン | mg/L |  | ND |  | ND
| 鉛 | mg/L |  | 0.01 |  | 0.01
| 六価クロム | mg/L |  | 0.02 |  | 0.02
| 砒素 | mg/L |  | 0.01 |  | 0.01
| 総水銀 | mg/L |  | 0.0005 |  | 0.0005
| ｱﾙｷﾙ水銀 | mg/L |  | ND |  | ND
| ＰＣＢ | mg/L |  | ND |  | ND
| ｼﾞｸﾛﾛﾒﾀﾝ | mg/L |  | 0.02 |  | 0.02
| 四塩化炭素 | mg/L |  | 0.002 |  | 0.002
| 1,2-ｼﾞｸﾛﾛｴﾀﾝ | mg/L |  | 0.004 |  | 0.004
| 1,1-ｼﾞｸﾛﾛｴﾁﾚﾝ | mg/L |  | 0.1 |  | 0.1
| ｼｽ－1,2-ｼﾞｸﾛﾛｴﾁﾚﾝ | mg/L |  | 0.04 |  | 0.04
| 1,1,1-ﾄﾘｸﾛﾛｴﾀﾝ | mg/L |  | 1 |  | 1
| 1,1,2-ﾄﾘｸﾛﾛｴﾀﾝ | mg/L |  | 0.006 |  | 0.006
| ﾄﾘｸﾛﾛｴﾁﾚﾝ | mg/L |  | 0.01 |  | 0.01
| ﾃﾄﾗｸﾛﾛｴﾁﾚﾝ | mg/L |  | 0.01 |  | 0.01
| 1,3-ｼﾞｸﾛﾛﾌﾟﾛﾍﾟﾝ | mg/L |  | 0.002 |  | 0.002
| チウラム | mg/L |  | 0.006 |  | 0.006
| シマジン | mg/L |  | 0.003 |  | 0.003
| ﾁｵﾍﾞﾝｶﾙﾌﾞ | mg/L |  | 0.02 |  | 0.02
| ベンゼン | mg/L |  | 0.01 |  | 0.01
| セレン | mg/L |  | 0.01 |  | 0.01
| 硝酸性窒素及び亜硝酸性窒素 | mg/L |  | 10 |  | 10
| ふっ素 | mg/L |  | 0.8 |  | 0.8
| ほう素 | mg/L |  | 1 |  | 1
| 1,4-ｼﾞｵｷｻﾝ | mg/L |  | 0.05 |  | 0.05
要監視項目 | ﾎﾙﾑｱﾙﾃﾞﾋﾄﾞ | mg/L
| ニッケル | mg/L
| モリブデン | mg/L
| アンチモン | mg/L
| 全マンガン | mg/L
| 4-t-オクチルフェノール | mg/L
| アニリン | mg/L
| 2,4-ジクロロフェノール | mg/L
| PFOS及びPFOA | ng/L
特殊項目 | フェノール類 | mg/L
| 銅 | mg/L
| 溶解性鉄 | mg/L
| 溶解性ﾏﾝｶﾞﾝ | mg/L
| クロム | mg/L
その他項目 | ｱﾝﾓﾆｱ性窒素 | mg/L
| 亜硝酸性窒素 | mg/L
| 硝酸性窒素 | mg/L
| 有機性窒素 | mg/L
| ｵﾙﾄﾘﾝ酸態燐 | mg/L
| 懸濁態窒素 | mg/L
| 電気伝導率 | mS/m |  |  |  |  | 15 |  | 15
| 塩化物ｲｵﾝ | mg/L
塩分
| 陰ｲｵﾝ界面活性剤 | mg/L
| クロロフィルa | mg/m3
| フェオ色素 | mg/m3

## 11 道徳橋
| 測定日 |  | 法基準値 |  | 条例目標値 |  | 2026-04-09 | 2026-05-13 | 2026-06-10 | 2026-07-01
| 河川（測定地点） 測定項目（単位） |  | Ｄ 生物Ｂ |  | ☆ |  | 山崎川 | 山崎川 | 山崎川 | 山崎川 | 山崎川 | 山崎川 | 山崎川 | 山崎川 | 山崎川 | 山崎川 | 山崎川 | 山崎川
[7 empty] | 道徳橋 | 道徳橋 | 道徳橋 | 道徳橋 | 道徳橋 | 道徳橋 | 道徳橋 | 道徳橋 | 道徳橋 | 道徳橋 | 道徳橋 | 道徳橋
一般項目 | 採取時刻 | 時分 |  |  |  |  | 12:04 | 11:53 | 11:54 | 11:49
| 天候 | [5 empty] | 曇り | 晴れ | 晴れ | 曇り
| 気温 | ℃ |  |  |  |  | 20.3 | 27.6 | 27 | 28.2
| 水温 | ℃ |  |  |  |  | 17.8 | 23.7 | 25.7 | 26.6
| 透視度 | cm |  |  | 30 |  | >100 | 63 | 38 | 39
| 透明度 | m
| 臭気 | [5 empty] | 微海藻臭 | 無臭 | 無臭 | 微下水臭
| 採取位置 | [5 empty] | 流心 | 流心 | 流心 | 流心
| 色相 | [5 empty] | 淡黄褐色 | 淡黄褐色 | 淡黄褐色 | 淡黄褐色
| 採取水深 | m |  |  |  |  | 0.71 | 0.73 | 0.85 | 0.62
| 全水深 | m |  |  |  |  | 3.55 | 3.67 | 4.25 | 3.1
水色
| 満潮時刻 | 時分 |  |  |  |  | 8:42 | 15:27 | 13:43 | 5:55
| 干潮時刻 | 時分 |  |  |  |  | 15:59 | 9:22 | 7:38 | 12:51
| 降雨状況（当日） | mm |  |  |  |  | 8.5 | 11.5 | 0 | 16.5
| 〃 （前日） | mm |  |  |  |  | なし | 0 | 3.5 | なし
| 〃 （前々日） | mm |  |  |  |  | 0 | 0 | 4.5 | なし
生活環境項目 | pＨ |  | 6 | 8.5 | 6.5 | 8.5 | 7.7 | 7.8 | 7.5 | 7.5
| ＤＯ | mg/L | 2 |  | 3 |  | 7.4 | 10 | 10 | 8.1
| ＢＯＤ | mg/L |  | 8 |  | 8 | 3.4 | 8.6 | 5.9 | 5
| ＣＯＤ | mg/L |  |  |  |  | 5.1 | 7.1 | 7.4 | 7.1
| ＳＳ | mg/L |  | 100 |  | 20 | 5 | 7 | 4 | 8
| ｎ-ヘキサン抽出物 | mg/L | [5 empty] | ND
| 全窒素 | mg/L |  |  |  |  | 2.4 |  | 2.8
| 全リン | mg/L |  |  |  |  | 0.1 |  | 0.45
| 全亜鉛 | mg/L |  | 0.03 |  | 0.03 | 0.029 | 0.026 | 0.025 | 0.032
| ノニルフェノール | mg/L |  | 0.002 |  | 0.002 |  | 6e-05 |  | <0.00006
| ＬＡＳ | mg/L |  | 0.05 |  | 0.05 |  | <0.0006 |  | 0.0077
| ふん便性大腸菌群数 | 個/100mL
健康項目 | カドミウム | mg/L |  | 0.003 |  | 0.003 |  | <0.0005
| 全シアン | mg/L |  | ND |  | ND |  | ND
| 鉛 | mg/L |  | 0.01 |  | 0.01 |  | <0.005
| 六価クロム | mg/L |  | 0.02 |  | 0.02 |  | <0.01
| 砒素 | mg/L |  | 0.01 |  | 0.01
| 総水銀 | mg/L |  | 0.0005 |  | 0.0005 |  | <0.0005
| ｱﾙｷﾙ水銀 | mg/L |  | ND |  | ND |  | ND
| ＰＣＢ | mg/L |  | ND |  | ND |  | ND
| ｼﾞｸﾛﾛﾒﾀﾝ | mg/L |  | 0.02 |  | 0.02 |  | <0.002
| 四塩化炭素 | mg/L |  | 0.002 |  | 0.002 |  | <0.0002
| 1,2-ｼﾞｸﾛﾛｴﾀﾝ | mg/L |  | 0.004 |  | 0.004 |  | <0.0004
| 1,1-ｼﾞｸﾛﾛｴﾁﾚﾝ | mg/L |  | 0.1 |  | 0.1 |  | <0.01
| ｼｽ－1,2-ｼﾞｸﾛﾛｴﾁﾚﾝ | mg/L |  | 0.04 |  | 0.04 |  | <0.004
| 1,1,1-ﾄﾘｸﾛﾛｴﾀﾝ | mg/L |  | 1 |  | 1 |  | <0.1
| 1,1,2-ﾄﾘｸﾛﾛｴﾀﾝ | mg/L |  | 0.006 |  | 0.006 |  | <0.0006
| ﾄﾘｸﾛﾛｴﾁﾚﾝ | mg/L |  | 0.01 |  | 0.01 |  | <0.001
| ﾃﾄﾗｸﾛﾛｴﾁﾚﾝ | mg/L |  | 0.01 |  | 0.01 |  | <0.0005
| 1,3-ｼﾞｸﾛﾛﾌﾟﾛﾍﾟﾝ | mg/L |  | 0.002 |  | 0.002 |  | <0.0002
| チウラム | mg/L |  | 0.006 |  | 0.006 |  | <0.0006
| シマジン | mg/L |  | 0.003 |  | 0.003 |  | <0.0003
| ﾁｵﾍﾞﾝｶﾙﾌﾞ | mg/L |  | 0.02 |  | 0.02 |  | <0.002
| ベンゼン | mg/L |  | 0.01 |  | 0.01 |  | <0.001
| セレン | mg/L |  | 0.01 |  | 0.01 |  | <0.002
| 硝酸性窒素及び亜硝酸性窒素 | mg/L |  | 10 |  | 10 |  | 1
| ふっ素 | mg/L |  | 0.8 |  | 0.8
| ほう素 | mg/L |  | 1 |  | 1
| 1,4-ｼﾞｵｷｻﾝ | mg/L |  | 0.05 |  | 0.05 |  | <0.005
要監視項目 | ﾎﾙﾑｱﾙﾃﾞﾋﾄﾞ | mg/L | [5 empty] | <0.003
| ニッケル | mg/L
| モリブデン | mg/L
| アンチモン | mg/L
| 全マンガン | mg/L
| 4-t-オクチルフェノール | mg/L | [7 empty] | <0.00004
| アニリン | mg/L | [7 empty] | <0.002
| 2,4-ジクロロフェノール | mg/L | [7 empty] | <0.0003
| PFOS及びPFOA | ng/L | [6 empty] | 13
特殊項目 | フェノール類 | mg/L
| 銅 | mg/L
| 溶解性鉄 | mg/L
| 溶解性ﾏﾝｶﾞﾝ | mg/L
| クロム | mg/L
その他項目 | ｱﾝﾓﾆｱ性窒素 | mg/L | [5 empty] | 0.37
| 亜硝酸性窒素 | mg/L | [5 empty] | 0.49
| 硝酸性窒素 | mg/L | [5 empty] | 0.57
| 有機性窒素 | mg/L | [5 empty] | 0.87
| ｵﾙﾄﾘﾝ酸態燐 | mg/L | [5 empty] | 0.032
| 懸濁態窒素 | mg/L
| 電気伝導率 | mS/m |  |  |  |  | 3900 |  | 2100
| 塩化物ｲｵﾝ | mg/L |  |  |  |  | 12000 |  | 6300
塩分
| 陰ｲｵﾝ界面活性剤 | mg/L | [5 empty] | 0.01
非イオン界面活性剤
| クロロフィルa | mg/m3 |  |  |  |  | 13 |  | 73
| フェオ色素 | mg/m3 |  |  |  |  | <2.0 |  | 9

## 12 天白橋
| 測定日 |  | 法基準値 |  | 条例目標値 |  | 2026-04-09 | 2026-05-13 | 2026-06-10 | 2026-07-01
| 河川（測定地点） 測定項目（単位） |  | Ｃ 生物Ｂ |  | ☆☆ |  | 天白川 | 天白川 | 天白川 | 天白川 | 天白川 | 天白川 | 天白川 | 天白川 | 天白川 | 天白川 | 天白川 | 天白川
[7 empty] | 天白橋 | 天白橋 | 天白橋 | 天白橋 | 天白橋 | 天白橋 | 天白橋 | 天白橋 | 天白橋 | 天白橋 | 天白橋 | 天白橋
一般項目 | 採取時刻 | 時分 |  |  |  |  | 11:26 | 10:39 | 10:34 | 11:15
| 天候 | [5 empty] | 晴れ | 晴れ | 晴れ | 曇り
| 気温 | ℃ |  |  |  |  | 17.8 | 22.7 | 24.5 | 27.7
| 水温 | ℃ |  |  |  |  | 19.7 | 24.7 | 25.5 | 25
| 透視度 | cm |  |  | 50 |  | >100 | >100 | >100 | >100
| 透明度 | m
| 臭気 | [5 empty] | 微川藻臭 | 無臭 | 無臭 | 無臭
| 採取位置 | [5 empty] | 流心 | 流心 | 流心 | 流心
| 色相 | [5 empty] | 淡黄褐色 | 無色 | 無色 | 淡黄褐色
| 採取水深 | m |  |  |  |  | 表層 | 表層 | 表層 | 表層
| 全水深 | m |  |  |  |  | 0.51 | 0.37 | 0.56 | 0.42
水色
| 満潮時刻 | 時分 |  |  |  |  | 8:42 | 15:27 | 13:43 | 5:55
| 干潮時刻 | 時分 |  |  |  |  | 15:59 | 9:22 | 7:38 | 12:51
| 降雨状況（当日） | mm |  |  |  |  | 8.5 | 11.5 | 0 | 16.5
| 〃 （前日） | mm |  |  |  |  | なし | 0 | 3.5 | なし
| 〃 （前々日） | mm |  |  |  |  | 0 | 0 | 4.5 | なし
生活環境項目 | pＨ |  | 6.5 | 8.5 | 6.5 | 8.5 | 7.4 | 8 | 7.5 | 7.6
| ＤＯ | mg/L | 5 |  | 5 |  | 10 | 11 | 10 | 8.5
| ＢＯＤ | mg/L |  | 5 |  | 5 | 1 | 0.5 | 0.6 | 1.3
| ＣＯＤ | mg/L |  |  |  |  | 5.9 | 5.4 | 5 | 4.9
| ＳＳ | mg/L |  | 50 |  | 15 | 2 | 3 | 3 | 5
| ｎ-ヘキサン抽出物 | mg/L
| 全窒素 | mg/L | [5 empty] | 4.1
| 全リン | mg/L | [5 empty] | 0.44
| 全亜鉛 | mg/L |  | 0.03 |  | 0.03 |  | 0.019
| ノニルフェノール | mg/L |  | 0.002 |  | 0.002 |  |  | <0.00006
| ＬＡＳ | mg/L |  | 0.05 |  | 0.05 |  |  | 0.0045
| ふん便性大腸菌群数 | 個/100mL
健康項目 | カドミウム | mg/L |  | 0.003 |  | 0.003
| 全シアン | mg/L |  | ND |  | ND
| 鉛 | mg/L |  | 0.01 |  | 0.01
| 六価クロム | mg/L |  | 0.02 |  | 0.02
| 砒素 | mg/L |  | 0.01 |  | 0.01
| 総水銀 | mg/L |  | 0.0005 |  | 0.0005
| ｱﾙｷﾙ水銀 | mg/L |  | ND |  | ND
| ＰＣＢ | mg/L |  | ND |  | ND
| ｼﾞｸﾛﾛﾒﾀﾝ | mg/L |  | 0.02 |  | 0.02
| 四塩化炭素 | mg/L |  | 0.002 |  | 0.002
| 1,2-ｼﾞｸﾛﾛｴﾀﾝ | mg/L |  | 0.004 |  | 0.004
| 1,1-ｼﾞｸﾛﾛｴﾁﾚﾝ | mg/L |  | 0.1 |  | 0.1
| ｼｽ－1,2-ｼﾞｸﾛﾛｴﾁﾚﾝ | mg/L |  | 0.04 |  | 0.04
| 1,1,1-ﾄﾘｸﾛﾛｴﾀﾝ | mg/L |  | 1 |  | 1
| 1,1,2-ﾄﾘｸﾛﾛｴﾀﾝ | mg/L |  | 0.006 |  | 0.006
| ﾄﾘｸﾛﾛｴﾁﾚﾝ | mg/L |  | 0.01 |  | 0.01
| ﾃﾄﾗｸﾛﾛｴﾁﾚﾝ | mg/L |  | 0.01 |  | 0.01
| 1,3-ｼﾞｸﾛﾛﾌﾟﾛﾍﾟﾝ | mg/L |  | 0.002 |  | 0.002
| チウラム | mg/L |  | 0.006 |  | 0.006
| シマジン | mg/L |  | 0.003 |  | 0.003
| ﾁｵﾍﾞﾝｶﾙﾌﾞ | mg/L |  | 0.02 |  | 0.02
| ベンゼン | mg/L |  | 0.01 |  | 0.01
| セレン | mg/L |  | 0.01 |  | 0.01
| 硝酸性窒素及び亜硝酸性窒素 | mg/L |  | 10 |  | 10
| ふっ素 | mg/L |  | 0.8 |  | 0.8
| ほう素 | mg/L |  | 1 |  | 1
| 1,4-ｼﾞｵｷｻﾝ | mg/L |  | 0.05 |  | 0.05
要監視項目 | ﾎﾙﾑｱﾙﾃﾞﾋﾄﾞ | mg/L
| ニッケル | mg/L
| モリブデン | mg/L
| アンチモン | mg/L
| 全マンガン | mg/L
| 4-t-オクチルフェノール | mg/L
| アニリン | mg/L
| 2,4-ジクロロフェノール | mg/L
| PFOS及びPFOA | ng/L
特殊項目 | フェノール類 | mg/L
| 銅 | mg/L
| 溶解性鉄 | mg/L
| 溶解性ﾏﾝｶﾞﾝ | mg/L
| クロム | mg/L
その他項目 | ｱﾝﾓﾆｱ性窒素 | mg/L
| 亜硝酸性窒素 | mg/L
| 硝酸性窒素 | mg/L
| 有機性窒素 | mg/L
| ｵﾙﾄﾘﾝ酸態燐 | mg/L
| 懸濁態窒素 | mg/L
| 電気伝導率 | mS/m |  |  |  |  | 24 |  | 20
| 塩化物ｲｵﾝ | mg/L |  |  |  |  | 24 |  | 15
塩分
| 陰ｲｵﾝ界面活性剤 | mg/L
| クロロフィルa | mg/m3
| フェオ色素 | mg/m3

## 13 千鳥橋
| 測定日 |  | 法基準値 |  | 条例目標値 |  | 2026-04-09 | 2026-05-13 | 2026-06-10 | 2026-07-01
| 河川（測定地点） 測定項目（単位） |  | Ｃ 生物Ｂ |  | ☆☆ |  | 天白川 | 天白川 | 天白川 | 天白川 | 天白川 | 天白川 | 天白川 | 天白川 | 天白川 | 天白川 | 天白川 | 天白川
[7 empty] | 千鳥橋 | 千鳥橋 | 千鳥橋 | 千鳥橋 | 千鳥橋 | 千鳥橋 | 千鳥橋 | 千鳥橋 | 千鳥橋 | 千鳥橋 | 千鳥橋 | 千鳥橋
一般項目 | 採取時刻 | 時分 |  |  |  |  | 11:55 | 11:25 | 10:34 | 11:34
| 天候 | [5 empty] | 曇り | 晴れ | 晴れ | 曇り
| 気温 | ℃ |  |  |  |  | 21.5 | 29.7 | 27 | 29.9
| 水温 | ℃ |  |  |  |  | 15.9 | 22.5 | 23.1 | 25.3
| 透視度 | cm |  |  | 50 |  | >100 | 42 | 89 | 74
| 透明度 | m
| 臭気 | [5 empty] | 無臭 | 無臭 | 無臭 | 無臭
| 採取位置 | [5 empty] | 流心 | 流心 | 流心 | 流心
| 色相 | [5 empty] | 淡黄色 | 淡黄色 | 淡黄色 | 淡黄色
| 採取水深 | m |  |  |  |  | 0.72 | 0.67 | 表層 | 0.54
| 全水深 | m |  |  |  |  | 3.6 | 3.35 | 2.4 | 2.7
水色
| 満潮時刻 | 時分 |  |  |  |  | 8:42 | 15:27 | 13:43 | 5:55
| 干潮時刻 | 時分 |  |  |  |  | 15:59 | 9:22 | 7:38 | 12:51
| 降雨状況（当日） | mm |  |  |  |  | 8.5 | 11.5 | 0 | 16.5
| 〃 （前日） | mm |  |  |  |  | なし | 0 | 3.5 | なし
| 〃 （前々日） | mm |  |  |  |  | 0 | 0 | 4.5 | なし
生活環境項目 | pＨ |  | 6.5 | 8.5 | 6.5 | 8.5 | 7.9 | 8.1 | 7.3 | 7.5
| ＤＯ | mg/L | 5 |  | 5 |  | 8.3 | 13 | 8 | 8.3
| ＢＯＤ | mg/L |  | 5 |  | 5 | 2.8 | 9.3 | 1.3 | 1.8
| ＣＯＤ | mg/L |  |  |  |  | 4.6 | 7.6 | 5.4 | 6.6
| ＳＳ | mg/L |  | 50 |  | 15 | 7 | 9 | 2 | 5
| ｎ-ヘキサン抽出物 | mg/L | [5 empty] | ND
| 全窒素 | mg/L |  |  |  |  | 2.5 |  | 4.5
| 全リン | mg/L |  |  |  |  | 0.14 |  | 0.38
| 全亜鉛 | mg/L |  | 0.03 |  | 0.03 | 0.02 | 0.018 | 0.019 | 0.022
| ノニルフェノール | mg/L |  | 0.002 |  | 0.002 |  | <0.00006 |  | 6e-05
| ＬＡＳ | mg/L |  | 0.05 |  | 0.05 |  | 0.0006 |  | 0.009
| ふん便性大腸菌群数 | 個/100mL
健康項目 | カドミウム | mg/L |  | 0.003 |  | 0.003 |  | <0.0005
| 全シアン | mg/L |  | ND |  | ND |  | ND
| 鉛 | mg/L |  | 0.01 |  | 0.01 |  | <0.005
| 六価クロム | mg/L |  | 0.02 |  | 0.02 |  | <0.01
| 砒素 | mg/L |  | 0.01 |  | 0.01
| 総水銀 | mg/L |  | 0.0005 |  | 0.0005 |  | <0.0005
| ｱﾙｷﾙ水銀 | mg/L |  | ND |  | ND |  | ND
| ＰＣＢ | mg/L |  | ND |  | ND |  | ND
| ｼﾞｸﾛﾛﾒﾀﾝ | mg/L |  | 0.02 |  | 0.02 |  | <0.002
| 四塩化炭素 | mg/L |  | 0.002 |  | 0.002 |  | <0.0002
| 1,2-ｼﾞｸﾛﾛｴﾀﾝ | mg/L |  | 0.004 |  | 0.004 |  | <0.0004
| 1,1-ｼﾞｸﾛﾛｴﾁﾚﾝ | mg/L |  | 0.1 |  | 0.1 |  | <0.01
| ｼｽ－1,2-ｼﾞｸﾛﾛｴﾁﾚﾝ | mg/L |  | 0.04 |  | 0.04 |  | <0.004
| 1,1,1-ﾄﾘｸﾛﾛｴﾀﾝ | mg/L |  | 1 |  | 1 |  | <0.1
| 1,1,2-ﾄﾘｸﾛﾛｴﾀﾝ | mg/L |  | 0.006 |  | 0.006 |  | <0.0006
| ﾄﾘｸﾛﾛｴﾁﾚﾝ | mg/L |  | 0.01 |  | 0.01 |  | <0.001
| ﾃﾄﾗｸﾛﾛｴﾁﾚﾝ | mg/L |  | 0.01 |  | 0.01 |  | <0.0005
| 1,3-ｼﾞｸﾛﾛﾌﾟﾛﾍﾟﾝ | mg/L |  | 0.002 |  | 0.002 |  | <0.0002
| チウラム | mg/L |  | 0.006 |  | 0.006 |  | <0.0006
| シマジン | mg/L |  | 0.003 |  | 0.003 |  | <0.0003
| ﾁｵﾍﾞﾝｶﾙﾌﾞ | mg/L |  | 0.02 |  | 0.02 |  | <0.002
| ベンゼン | mg/L |  | 0.01 |  | 0.01 |  | <0.001
| セレン | mg/L |  | 0.01 |  | 0.01 |  | <0.002
| 硝酸性窒素及び亜硝酸性窒素 | mg/L |  | 10 |  | 10 |  | 0.91
| ふっ素 | mg/L |  | 0.8 |  | 0.8
| ほう素 | mg/L |  | 1 |  | 1
| 1,4-ｼﾞｵｷｻﾝ | mg/L |  | 0.05 |  | 0.05 |  | <0.005
要監視項目 | ﾎﾙﾑｱﾙﾃﾞﾋﾄﾞ | mg/L | [5 empty] | <0.003
| ニッケル | mg/L
| モリブデン | mg/L
| アンチモン | mg/L
| 全マンガン | mg/L
| 4-t-オクチルフェノール | mg/L | [7 empty] | <0.00004
| アニリン | mg/L | [7 empty] | <0.002
| 2,4-ジクロロフェノール | mg/L | [7 empty] | <0.0003
| PFOS及びPFOA | ng/L | [6 empty] | 17
特殊項目 | フェノール類 | mg/L
| 銅 | mg/L
| 溶解性鉄 | mg/L
| 溶解性ﾏﾝｶﾞﾝ | mg/L
| クロム | mg/L
その他項目 | ｱﾝﾓﾆｱ性窒素 | mg/L | [5 empty] | 0.85
| 亜硝酸性窒素 | mg/L | [5 empty] | 0.15
| 硝酸性窒素 | mg/L | [5 empty] | 0.76
| 有機性窒素 | mg/L | [5 empty] | 0.64
| ｵﾙﾄﾘﾝ酸態燐 | mg/L | [5 empty] | 0.086
| 懸濁態窒素 | mg/L
| 電気伝導率 | mS/m |  |  |  |  | 3700 |  | 800
| 塩化物ｲｵﾝ | mg/L |  |  |  |  | 10000 |  | 2300
塩分
| 陰ｲｵﾝ界面活性剤 | mg/L | [5 empty] | <0.01
非イオン界面活性剤
| クロロフィルa | mg/m3 |  |  |  |  | 10 |  | 5.8
| フェオ色素 | mg/m3 |  |  |  |  | <2.0 |  | <2.0

## 14 植田橋
| 測定日 |  | 法基準値 |  | 条例目標値 |  | 2026-04-09 | 2026-05-13 | 2026-06-10 | 2026-07-01
| 河川（測定地点） 測定項目（単位） |  | － |  | ☆☆☆ |  | 植田川 | 植田川 | 植田川 | 植田川 | 植田川 | 植田川 | 植田川 | 植田川 | 植田川 | 植田川 | 植田川 | 植田川
[7 empty] | 植田橋 | 植田橋 | 植田橋 | 植田橋 | 植田橋 | 植田橋 | 植田橋 | 植田橋 | 植田橋 | 植田橋 | 植田橋 | 植田橋
一般項目 | 採取時刻 | 時分 |  |  |  |  | 10:15 | 9:42 | 9:09 | 9:50
| 天候 | [5 empty] | 曇り | 晴れ | 晴れ | 曇り
| 気温 | ℃ |  |  |  |  | 19.9 | 28 | 25.8 | 27.3
| 水温 | ℃ |  |  |  |  | 17.4 | 22.2 | 23.2 | 25.4
| 透視度 | cm |  |  | 70 |  | >100 | >100 | 78 | >100
| 透明度 | m
| 臭気 | [5 empty] | 微下水臭 | 微下水臭 | 微下水臭 | 微下水臭
| 採取位置 | [5 empty] | 流心 | 流心 | 流心 | 流心
| 色相 | [5 empty] | 淡黄色 | 淡灰黄色 | 淡黄褐色 | 淡黄色
| 採取水深 | m |  |  |  |  | 表層 | 表層 | 表層 | 表層
| 全水深 | m |  |  |  |  | 0.3 | 0.25 | 0.4 | 0.25
水色
| 満潮時刻 | 時分 |  |  |  |  | 8:42 | 15:27 | 13:43 | 5:55
| 干潮時刻 | 時分 |  |  |  |  | 15:59 | 9:22 | 7:38 | 12:51
| 降雨状況（当日） | mm |  |  |  |  | 8.5 | 11.5 | 0 | 16.5
| 〃 （前日） | mm |  |  |  |  | なし | 0 | 3.5 | なし
| 〃 （前々日） | mm |  |  |  |  | 0 | 0 | 4.5 | なし
生活環境項目 | pＨ |  |  |  | 6.5 | 8.5 | 7.4 | 7.6 | 7.3 | 7.4
| ＤＯ | mg/L |  |  | 5 |  | 11 | 9.6 | 7.3 | 6.4
| ＢＯＤ | mg/L |  |  |  | 3 | 1.7 | 1.4 | 6.2 | 4.4
| ＣＯＤ | mg/L |  |  |  |  | 5.8 | 5.7 | 9 | 8.5
| ＳＳ | mg/L |  |  |  | 10 | 4 | 4 | 3 | 3
| ｎ-ヘキサン抽出物 | mg/L
| 全窒素 | mg/L |  |  |  |  | 3.6 |  | 5.5
| 全リン | mg/L |  |  |  |  | 0.1 |  | 0.32
| 全亜鉛 | mg/L |  |  |  | 0.03 |  | 0.028
| ノニルフェノール | mg/L |  |  |  | 0.002 |  | <0.00006
| ＬＡＳ | mg/L |  |  |  | 0.05 |  | 0.0018
| ふん便性大腸菌群数 | 個/100mL |  |  |  | 1000 |  | 180 |  | 8700
| 大腸菌数 | CFU/100mL | [5 empty] | 580 |  | 15000
健康項目 | カドミウム | mg/L |  | 0.003 |  | 0.003 |  | <0.0005
| 全シアン | mg/L |  | ND |  | ND |  | ND
| 鉛 | mg/L |  | 0.01 |  | 0.01 |  | <0.005
| 六価クロム | mg/L |  | 0.02 |  | 0.02 |  | <0.01
| 砒素 | mg/L |  | 0.01 |  | 0.01 |  | <0.005
| 総水銀 | mg/L |  | 0.0005 |  | 0.0005 |  | <0.0005
| ｱﾙｷﾙ水銀 | mg/L |  | ND |  | ND
| ＰＣＢ | mg/L |  | ND |  | ND |  | ND
| ｼﾞｸﾛﾛﾒﾀﾝ | mg/L |  | 0.02 |  | 0.02 |  | <0.002
| 四塩化炭素 | mg/L |  | 0.002 |  | 0.002 |  | <0.0002
| 1,2-ｼﾞｸﾛﾛｴﾀﾝ | mg/L |  | 0.004 |  | 0.004 |  | <0.0004
| 1,1-ｼﾞｸﾛﾛｴﾁﾚﾝ | mg/L |  | 0.1 |  | 0.1 |  | <0.01
| ｼｽ－1,2-ｼﾞｸﾛﾛｴﾁﾚﾝ | mg/L |  | 0.04 |  | 0.04 |  | <0.004
| 1,1,1-ﾄﾘｸﾛﾛｴﾀﾝ | mg/L |  | 1 |  | 1 |  | <0.1
| 1,1,2-ﾄﾘｸﾛﾛｴﾀﾝ | mg/L |  | 0.006 |  | 0.006 |  | <0.0006
| ﾄﾘｸﾛﾛｴﾁﾚﾝ | mg/L |  | 0.01 |  | 0.01 |  | <0.001
| ﾃﾄﾗｸﾛﾛｴﾁﾚﾝ | mg/L |  | 0.01 |  | 0.01 |  | <0.0005
| 1,3-ｼﾞｸﾛﾛﾌﾟﾛﾍﾟﾝ | mg/L |  | 0.002 |  | 0.002 |  | <0.0002
| チウラム | mg/L |  | 0.006 |  | 0.006 |  | <0.0006
| シマジン | mg/L |  | 0.003 |  | 0.003 |  | <0.0003
| ﾁｵﾍﾞﾝｶﾙﾌﾞ | mg/L |  | 0.02 |  | 0.02 |  | <0.002
| ベンゼン | mg/L |  | 0.01 |  | 0.01 |  | <0.001
| セレン | mg/L |  | 0.01 |  | 0.01 |  | <0.002
| 硝酸性窒素及び亜硝酸性窒素 | mg/L |  | 10 |  | 10 |  | 2.8
| ふっ素 | mg/L |  | 0.8 |  | 0.8 |  | <0.08
| ほう素 | mg/L |  | 1 |  | 1 |  | <0.02
| 1,4-ｼﾞｵｷｻﾝ | mg/L |  | 0.05 |  | 0.05 |  | <0.005
要監視項目 | ﾎﾙﾑｱﾙﾃﾞﾋﾄﾞ | mg/L
| ニッケル | mg/L
| モリブデン | mg/L
| アンチモン | mg/L
| 全マンガン | mg/L
| 4-t-オクチルフェノール | mg/L
| アニリン | mg/L
| 2,4-ジクロロフェノール | mg/L
| PFOS及びPFOA | ng/L
特殊項目 | フェノール類 | mg/L
| 銅 | mg/L
| 溶解性鉄 | mg/L
| 溶解性ﾏﾝｶﾞﾝ | mg/L
| クロム | mg/L
その他項目 | ｱﾝﾓﾆｱ性窒素 | mg/L
| 亜硝酸性窒素 | mg/L
| 硝酸性窒素 | mg/L
| 有機性窒素 | mg/L
| ｵﾙﾄﾘﾝ酸態燐 | mg/L
| 懸濁態窒素 | mg/L
| 電気伝導率 | mS/m |  |  |  |  | 23 |  | 22
| 塩化物ｲｵﾝ | mg/L
塩分
| 陰ｲｵﾝ界面活性剤 | mg/L
| クロロフィルa | mg/m3
| フェオ色素 | mg/m3

## 15 鳴海橋
| 測定日 |  | 法基準値 |  | 条例目標値 |  | 2026-04-09 | 2026-05-13 | 2026-06-10 | 2026-07-01
| 河川（測定地点） 測定項目（単位） |  | － |  | ☆☆☆ |  | 扇川 | 扇川 | 扇川 | 扇川 | 扇川 | 扇川 | 扇川 | 扇川 | 扇川 | 扇川 | 扇川 | 扇川
[7 empty] | 鳴海橋 | 鳴海橋 | 鳴海橋 | 鳴海橋 | 鳴海橋 | 鳴海橋 | 鳴海橋 | 鳴海橋 | 鳴海橋 | 鳴海橋 | 鳴海橋 | 鳴海橋
一般項目 | 採取時刻 | 時分 |  |  |  |  | 13:34 | 10:11 | 10:02 | 10:45
| 天候 | [5 empty] | 曇り | 晴れ | 晴れ | 曇り
| 気温 | ℃ |  |  |  |  | 18.5 | 26.3 | 24.8 | 29.2
| 水温 | ℃ |  |  |  |  | 18.3 | 23 | 21.8 | 25
| 透視度 | cm |  |  | 70 |  | >100 | >100 | >100 | >100
| 透明度 | m
| 臭気 | [5 empty] | 無臭 | 無臭 | 無臭 | 無臭
| 採取位置 | [5 empty] | 流心 | 流心 | 流心 | 流心
| 色相 | [5 empty] | 淡黄褐色 | 淡黄色 | 無色 | 淡黄褐色
| 採取水深 | m |  |  |  |  | 表層 | 表層 | 表層 | 表層
| 全水深 | m |  |  |  |  | 0.54 | 0.38 | 0.97 | 0.6
水色
| 満潮時刻 | 時分 |  |  |  |  | 8:42 | 15:27 | 13:43 | 5:55
| 干潮時刻 | 時分 |  |  |  |  | 15:59 | 9:22 | 7:38 | 12:51
| 降雨状況（当日） | mm |  |  |  |  | 8.5 | 11.5 | 0 | 16.5
| 〃 （前日） | mm |  |  |  |  | なし | 0 | 3.5 | なし
| 〃 （前々日） | mm |  |  |  |  | 0 | 0 | 4.5 | なし
生活環境項目 | pＨ |  |  |  | 6.5 | 8.5 | 7.4 | 8.1 | 7.5 | 7.7
| ＤＯ | mg/L |  |  | 5 |  | 9.7 | 11 | 9.2 | 10
| ＢＯＤ | mg/L |  |  |  | 3 | 0.5 | 0.8 | 0.7 | 1.1
| ＣＯＤ | mg/L |  |  |  |  | 2.9 | 2.9 | 3.6 | 3.6
| ＳＳ | mg/L |  |  |  | 10 | 1 | 3 | 2 | 3
| ｎ-ヘキサン抽出物 | mg/L
| 全窒素 | mg/L |  |  |  |  | 1.2 |  | 1
| 全リン | mg/L |  |  |  |  | 0.074 |  | 0.062
| 全亜鉛 | mg/L |  |  |  | 0.03 |  | 0.01
| ノニルフェノール | mg/L |  |  |  | 0.002 |  | <0.00006
| ＬＡＳ | mg/L |  |  |  | 0.05 |  | 0.0008
| ふん便性大腸菌群数 | 個/100mL |  |  |  | 1000 |  | 60 |  | 200
| 大腸菌数 | CFU/100mL | [5 empty] | 44 |  | 240
健康項目 | カドミウム | mg/L |  | 0.003 |  | 0.003
| 全シアン | mg/L |  | ND |  | ND
| 鉛 | mg/L |  | 0.01 |  | 0.01
| 六価クロム | mg/L |  | 0.02 |  | 0.02
| 砒素 | mg/L |  | 0.01 |  | 0.01
| 総水銀 | mg/L |  | 0.0005 |  | 0.0005
| ｱﾙｷﾙ水銀 | mg/L |  | ND |  | ND
| ＰＣＢ | mg/L |  | ND |  | ND
| ｼﾞｸﾛﾛﾒﾀﾝ | mg/L |  | 0.02 |  | 0.02
| 四塩化炭素 | mg/L |  | 0.002 |  | 0.002
| 1,2-ｼﾞｸﾛﾛｴﾀﾝ | mg/L |  | 0.004 |  | 0.004
| 1,1-ｼﾞｸﾛﾛｴﾁﾚﾝ | mg/L |  | 0.1 |  | 0.1
| ｼｽ－1,2-ｼﾞｸﾛﾛｴﾁﾚﾝ | mg/L |  | 0.04 |  | 0.04
| 1,1,1-ﾄﾘｸﾛﾛｴﾀﾝ | mg/L |  | 1 |  | 1
| 1,1,2-ﾄﾘｸﾛﾛｴﾀﾝ | mg/L |  | 0.006 |  | 0.006
| ﾄﾘｸﾛﾛｴﾁﾚﾝ | mg/L |  | 0.01 |  | 0.01
| ﾃﾄﾗｸﾛﾛｴﾁﾚﾝ | mg/L |  | 0.01 |  | 0.01
| 1,3-ｼﾞｸﾛﾛﾌﾟﾛﾍﾟﾝ | mg/L |  | 0.002 |  | 0.002
| チウラム | mg/L |  | 0.006 |  | 0.006
| シマジン | mg/L |  | 0.003 |  | 0.003
| ﾁｵﾍﾞﾝｶﾙﾌﾞ | mg/L |  | 0.02 |  | 0.02
| ベンゼン | mg/L |  | 0.01 |  | 0.01
| セレン | mg/L |  | 0.01 |  | 0.01
| 硝酸性窒素及び亜硝酸性窒素 | mg/L |  | 10 |  | 10
| ふっ素 | mg/L |  | 0.8 |  | 0.8
| ほう素 | mg/L |  | 1 |  | 1
| 1,4-ｼﾞｵｷｻﾝ | mg/L |  | 0.05 |  | 0.05
要監視項目 | ﾎﾙﾑｱﾙﾃﾞﾋﾄﾞ | mg/L
| ニッケル | mg/L
| モリブデン | mg/L
| アンチモン | mg/L
| 全マンガン | mg/L
| 4-t-オクチルフェノール | mg/L
| アニリン | mg/L
| 2,4-ジクロロフェノール | mg/L
| PFOS及びPFOA | ng/L
特殊項目 | フェノール類 | mg/L
| 銅 | mg/L
| 溶解性鉄 | mg/L
| 溶解性ﾏﾝｶﾞﾝ | mg/L
| クロム | mg/L
その他項目 | ｱﾝﾓﾆｱ性窒素 | mg/L
| 亜硝酸性窒素 | mg/L
| 硝酸性窒素 | mg/L
| 有機性窒素 | mg/L
| ｵﾙﾄﾘﾝ酸態燐 | mg/L
| 懸濁態窒素 | mg/L
| 電気伝導率 | mS/m |  |  |  |  | 1400 |  | 100
| 塩化物ｲｵﾝ | mg/L
塩分
| 陰ｲｵﾝ界面活性剤 | mg/L
| クロロフィルa | mg/m3
| フェオ色素 | mg/m3

## 16 梶田橋
| 測定日 |  | 法基準値 |  | 条例目標値 |  | 2026-04-09 | 2026-05-13 | 2026-06-10 | 2026-07-01
| 河川（測定地点） 測定項目（単位） |  | － |  | ☆☆ |  | 鞍流瀬川 | 鞍流瀬川 | 鞍流瀬川 | 鞍流瀬川 | 鞍流瀬川 | 鞍流瀬川 | 鞍流瀬川 | 鞍流瀬川 | 鞍流瀬川 | 鞍流瀬川 | 鞍流瀬川 | 鞍流瀬川
[7 empty] | 梶田橋 | 梶田橋 | 梶田橋 | 梶田橋 | 梶田橋 | 梶田橋 | 梶田橋 | 梶田橋 | 梶田橋 | 梶田橋 | 梶田橋 | 梶田橋
一般項目 | 採取時刻 | 時分 |  |  |  |  | 11:05 | 8:47 | 9:56 | 10:34
| 天候 | [5 empty] | 曇り | 晴れ | 晴れ | 曇り
| 気温 | ℃ |  |  |  |  | 20.9 | 25.8 | 24.9 | 29.5
| 水温 | ℃ |  |  |  |  | 26.5 | 24.9 | 21.4 | 30.3
| 透視度 | cm |  |  | 50 |  | 85 | 78 | 74 | >100
| 透明度 | m
| 臭気 | [5 empty] | 無臭 | 無臭 | 微川藻臭 | 無臭
| 採取位置 | [5 empty] | 流心 | 流心 | 流心 | 流心
| 色相 | [5 empty] | 淡黄色 | 淡黄色 | 淡黄色 | 淡褐色
| 採取水深 | m |  |  |  |  | 表層 | 表層 | 表層 | 表層
| 全水深 | m |  |  |  |  | 0.12 | 0.13 | 0.31 | 0.15
水色
| 満潮時刻 | 時分 |  |  |  |  | 8:42 | 15:27 | 13:43 | 5:55
| 干潮時刻 | 時分 |  |  |  |  | 15:59 | 9:22 | 7:38 | 12:51
| 降雨状況（当日） | mm |  |  |  |  | 8.5 | 11.5 | 0 | 16.5
| 〃 （前日） | mm |  |  |  |  | なし | 0 | 3.5 | なし
| 〃 （前々日） | mm |  |  |  |  | 0 | 0 | 4.5 | なし
生活環境項目 | pＨ |  |  |  | 6.5 | 8.5 | 8.2 | 8.2 | 7.9 | 8
| ＤＯ | mg/L |  |  | 5 |  | 9.9 | 8.1 | 10 | 8
| ＢＯＤ | mg/L |  |  |  | 5 | 2.5 | 3.1 | 1.6 | <0.5
| ＣＯＤ | mg/L |  |  |  |  | 5.5 | 7.1 | 5.3 | 5.4
| ＳＳ | mg/L |  |  |  | 15 | 5 | 5 | 5 | 5
| ｎ-ヘキサン抽出物 | mg/L
| 全窒素 | mg/L |  |  |  |  | 3.7 |  | 2.7
| 全リン | mg/L |  |  |  |  | 2.6 |  | 0.32
| 全亜鉛 | mg/L |  |  |  | 0.03 |  | 0.042
| ノニルフェノール | mg/L |  |  |  | 0.002 | <0.00006
| ＬＡＳ | mg/L |  |  |  | 0.05 | 0.0081
| ふん便性大腸菌群数 | 個/100mL
健康項目 | カドミウム | mg/L |  | 0.003 |  | 0.003 |  | <0.0005
| 全シアン | mg/L |  | ND |  | ND |  | ND
| 鉛 | mg/L |  | 0.01 |  | 0.01 |  | <0.005
| 六価クロム | mg/L |  | 0.02 |  | 0.02 |  | <0.01
| 砒素 | mg/L |  | 0.01 |  | 0.01 |  | <0.005
| 総水銀 | mg/L |  | 0.0005 |  | 0.0005 |  | <0.0005
| ｱﾙｷﾙ水銀 | mg/L |  | ND |  | ND
| ＰＣＢ | mg/L |  | ND |  | ND |  | ND
| ｼﾞｸﾛﾛﾒﾀﾝ | mg/L |  | 0.02 |  | 0.02 |  | <0.002
| 四塩化炭素 | mg/L |  | 0.002 |  | 0.002 |  | <0.0002
| 1,2-ｼﾞｸﾛﾛｴﾀﾝ | mg/L |  | 0.004 |  | 0.004 |  | <0.0004
| 1,1-ｼﾞｸﾛﾛｴﾁﾚﾝ | mg/L |  | 0.1 |  | 0.1 |  | <0.01
| ｼｽ－1,2-ｼﾞｸﾛﾛｴﾁﾚﾝ | mg/L |  | 0.04 |  | 0.04 |  | <0.004
| 1,1,1-ﾄﾘｸﾛﾛｴﾀﾝ | mg/L |  | 1 |  | 1 |  | <0.1
| 1,1,2-ﾄﾘｸﾛﾛｴﾀﾝ | mg/L |  | 0.006 |  | 0.006 |  | <0.0006
| ﾄﾘｸﾛﾛｴﾁﾚﾝ | mg/L |  | 0.01 |  | 0.01 |  | <0.001
| ﾃﾄﾗｸﾛﾛｴﾁﾚﾝ | mg/L |  | 0.01 |  | 0.01 |  | <0.0005
| 1,3-ｼﾞｸﾛﾛﾌﾟﾛﾍﾟﾝ | mg/L |  | 0.002 |  | 0.002 |  | <0.0002
| チウラム | mg/L |  | 0.006 |  | 0.006 |  | <0.0006
| シマジン | mg/L |  | 0.003 |  | 0.003 |  | <0.0003
| ﾁｵﾍﾞﾝｶﾙﾌﾞ | mg/L |  | 0.02 |  | 0.02 |  | <0.002
| ベンゼン | mg/L |  | 0.01 |  | 0.01 |  | <0.001
| セレン | mg/L |  | 0.01 |  | 0.01 |  | <0.002
| 硝酸性窒素及び亜硝酸性窒素 | mg/L |  | 10 |  | 10 |  | 1.7
| ふっ素 | mg/L |  | 0.8 |  | 0.8 |  | <0.08
| ほう素 | mg/L |  | 1 |  | 1 |  | <0.02
| 1,4-ｼﾞｵｷｻﾝ | mg/L |  | 0.05 |  | 0.05 |  | <0.005
要監視項目 | ﾎﾙﾑｱﾙﾃﾞﾋﾄﾞ | mg/L
| ニッケル | mg/L
| モリブデン | mg/L
| アンチモン | mg/L
| 全マンガン | mg/L
| 4-t-オクチルフェノール | mg/L
| アニリン | mg/L
| 2,4-ジクロロフェノール | mg/L
| PFOS及びPFOA | ng/L
特殊項目 | フェノール類 | mg/L
| 銅 | mg/L
| 溶解性鉄 | mg/L
| 溶解性ﾏﾝｶﾞﾝ | mg/L
| クロム | mg/L
その他項目 | ｱﾝﾓﾆｱ性窒素 | mg/L
| 亜硝酸性窒素 | mg/L
| 硝酸性窒素 | mg/L
| 有機性窒素 | mg/L
| ｵﾙﾄﾘﾝ酸態燐 | mg/L
| 懸濁態窒素 | mg/L
| 電気伝導率 | mS/m |  |  |  |  | 33 |  | 27
| 塩化物ｲｵﾝ | mg/L
塩分
| 陰ｲｵﾝ界面活性剤 | mg/L
| クロロフィルa | mg/m3
| フェオ色素 | mg/m3

## 21 大森橋
| 測定日 |  | 法基準値 |  | 条例目標値 |  | 2026-04-09 | 2026-05-13 | 2026-06-10 | 2026-07-01
| 河川（測定地点） 測定項目（単位） |  | Ｄ 生物Ｂ |  | ☆☆ |  | 矢田川 | 矢田川 | 矢田川 | 矢田川 | 矢田川 | 矢田川 | 矢田川 | 矢田川 | 矢田川 | 矢田川 | 矢田川 | 矢田川
[7 empty] | 大森橋 | 大森橋 | 大森橋 | 大森橋 | 大森橋 | 大森橋 | 大森橋 | 大森橋 | 大森橋 | 大森橋 | 大森橋 | 大森橋
一般項目 | 採取時刻 | 時分 |  |  |  |  | 8:30 | 8:51 | 8:41 | 8:30
| 天候 | [5 empty] | 晴れ | 晴れ | 晴れ | 曇り
| 気温 | ℃ |  |  |  |  | 13.5 | 20.3 | 21 | 27
| 水温 | ℃ |  |  |  |  | 14.2 | 19.6 | 20.4 | 21.8
| 透視度 | cm |  |  | 50 |  | 76 | >100 | 91 | >100
| 透明度 | m
| 臭気 | [5 empty] | 無臭 | 無臭 | 無臭 | 無臭
| 採取位置 | [5 empty] | 流心 | 流心 | 流心 | 流心
| 色相 | [5 empty] | 淡褐色 | 淡黄褐色 | 淡黄褐色 | 淡黄褐色
| 採取水深 | m |  |  |  |  | 表層 | 表層 | 表層 | 表層
| 全水深 | m |  |  |  |  | 0.4 | 0.55 | 0.57 | 0.64
水色
| 満潮時刻 | 時分 |  |  |  |  | 8:42 | 15:27 | 13:43 | 5:55
| 干潮時刻 | 時分 |  |  |  |  | 15:59 | 9:22 | 7:38 | 12:51
| 降雨状況（当日） | mm |  |  |  |  | 8.5 | 11.5 | 0 | 16.5
| 〃 （前日） | mm |  |  |  |  | なし | 0 | 3.5 | なし
| 〃 （前々日） | mm |  |  |  |  | 0 | 0 | 4.5 | なし
生活環境項目 | pＨ |  | 6 | 8.5 | 6.5 | 8.5 | 7.5 | 7.6 | 7.6 | 7.8
| ＤＯ | mg/L | 2 |  | 5 |  | 10 | 9.4 | 11 | 9.8
| ＢＯＤ | mg/L |  | 8 |  | 5 | 1.9 | 1.9 | 1.8 | 1.2
| ＣＯＤ | mg/L |  |  |  |  | 7.3 | 6.4 | 6.2 | 4.9
| ＳＳ | mg/L |  | 100 |  | 15 | 7 | 4 | 5 | 6
| ｎ-ヘキサン抽出物 | mg/L | [5 empty] | ND
| 全窒素 | mg/L |  |  |  |  | 3.5 |  | 3.1
| 全リン | mg/L |  |  |  |  | 0.22 |  | 0.17
| 全亜鉛 | mg/L |  | 0.03 |  | 0.03 | 0.071 | 0.021 | 0.022 | 0.016
| ノニルフェノール | mg/L |  | 0.002 |  | 0.002 |  | <0.00006 |  | <0.00006
| ＬＡＳ | mg/L |  | 0.05 |  | 0.05 |  | 0.0032 |  | 0.0014
| ふん便性大腸菌群数 | 個/100mL
健康項目 | カドミウム | mg/L |  | 0.003 |  | 0.003 |  | <0.0005
| 全シアン | mg/L |  | ND |  | ND |  | ND
| 鉛 | mg/L |  | 0.01 |  | 0.01 |  | <0.005
| 六価クロム | mg/L |  | 0.02 |  | 0.02 |  | <0.01
| 砒素 | mg/L |  | 0.01 |  | 0.01
| 総水銀 | mg/L |  | 0.0005 |  | 0.0005 |  | <0.0005
| ｱﾙｷﾙ水銀 | mg/L |  | ND |  | ND |  | ND
| ＰＣＢ | mg/L |  | ND |  | ND |  | ND
| ｼﾞｸﾛﾛﾒﾀﾝ | mg/L |  | 0.02 |  | 0.02 |  | <0.002
| 四塩化炭素 | mg/L |  | 0.002 |  | 0.002 |  | <0.0002
| 1,2-ｼﾞｸﾛﾛｴﾀﾝ | mg/L |  | 0.004 |  | 0.004 |  | <0.0004
| 1,1-ｼﾞｸﾛﾛｴﾁﾚﾝ | mg/L |  | 0.1 |  | 0.1 |  | <0.01
| ｼｽ－1,2-ｼﾞｸﾛﾛｴﾁﾚﾝ | mg/L |  | 0.04 |  | 0.04 |  | <0.004
| 1,1,1-ﾄﾘｸﾛﾛｴﾀﾝ | mg/L |  | 1 |  | 1 |  | <0.1
| 1,1,2-ﾄﾘｸﾛﾛｴﾀﾝ | mg/L |  | 0.006 |  | 0.006 |  | <0.0006
| ﾄﾘｸﾛﾛｴﾁﾚﾝ | mg/L |  | 0.01 |  | 0.01 |  | <0.001
| ﾃﾄﾗｸﾛﾛｴﾁﾚﾝ | mg/L |  | 0.01 |  | 0.01 |  | <0.0005
| 1,3-ｼﾞｸﾛﾛﾌﾟﾛﾍﾟﾝ | mg/L |  | 0.002 |  | 0.002 |  | <0.0002
| チウラム | mg/L |  | 0.006 |  | 0.006 |  | <0.0006
| シマジン | mg/L |  | 0.003 |  | 0.003 |  | <0.0003
| ﾁｵﾍﾞﾝｶﾙﾌﾞ | mg/L |  | 0.02 |  | 0.02 |  | <0.002
| ベンゼン | mg/L |  | 0.01 |  | 0.01 |  | <0.001
| セレン | mg/L |  | 0.01 |  | 0.01 |  | <0.002
| 硝酸性窒素及び亜硝酸性窒素 | mg/L |  | 10 |  | 10 |  | 2.1
| ふっ素 | mg/L |  | 0.8 |  | 0.8
| ほう素 | mg/L |  | 1 |  | 1
| 1,4-ｼﾞｵｷｻﾝ | mg/L |  | 0.05 |  | 0.05 |  | <0.005
要監視項目 | ﾎﾙﾑｱﾙﾃﾞﾋﾄﾞ | mg/L | [5 empty] | 0.003
| ニッケル | mg/L
| モリブデン | mg/L
| アンチモン | mg/L
| 全マンガン | mg/L
| 4-t-オクチルフェノール | mg/L | [7 empty] | <0.00004
| アニリン | mg/L | [7 empty] | <0.002
| 2,4-ジクロロフェノール | mg/L | [7 empty] | <0.0003
| PFOS及びPFOA | ng/L | [6 empty] | 20
特殊項目 | フェノール類 | mg/L
| 銅 | mg/L
| 溶解性鉄 | mg/L
| 溶解性ﾏﾝｶﾞﾝ | mg/L
| クロム | mg/L
その他項目 | ｱﾝﾓﾆｱ性窒素 | mg/L | [5 empty] | 0.19
| 亜硝酸性窒素 | mg/L | [5 empty] | 0.15
| 硝酸性窒素 | mg/L | [5 empty] | 1.9
| 有機性窒素 | mg/L | [5 empty] | 0.35
| ｵﾙﾄﾘﾝ酸態燐 | mg/L | [5 empty] | 0.17
| 懸濁態窒素 | mg/L
| 電気伝導率 | mS/m |  |  |  |  | 28 |  | 23
| 塩化物ｲｵﾝ | mg/L |  |  |  |  | 23 |  | 18
塩分
| 陰ｲｵﾝ界面活性剤 | mg/L | [5 empty] | <0.01
非イオン界面活性剤
| クロロフィルa | mg/m3 |  |  |  |  | 6 |  | 2.5
| フェオ色素 | mg/m3 |  |  |  |  | 3.7 |  | <2.0

## 23 香流橋
| 測定日 |  | 法基準値 |  | 条例目標値 |  | 2026-04-09 | 2026-05-13 | 2026-06-10 | 2026-07-01
| 河川（測定地点） 測定項目（単位） |  | － |  | ☆☆☆ |  | 香流川 | 香流川 | 香流川 | 香流川 | 香流川 | 香流川 | 香流川 | 香流川 | 香流川 | 香流川 | 香流川 | 香流川
[7 empty] | 香流橋 | 香流橋 | 香流橋 | 香流橋 | 香流橋 | 香流橋 | 香流橋 | 香流橋 | 香流橋 | 香流橋 | 香流橋 | 香流橋
一般項目 | 採取時刻 | 時分 |  |  |  |  | 9:07 | 9:30 | 9:14 | 9:15
| 天候 | [5 empty] | 晴れ | 晴れ | 晴れ | 曇り
| 気温 | ℃ |  |  |  |  | 16.2 | 22.3 | 22.7 | 29.8
| 水温 | ℃ |  |  |  |  | 15.7 | 20.7 | 21.3 | 23.6
| 透視度 | cm |  |  | 70 |  | >100 | >100 | >100 | >100
| 透明度 | m
| 臭気 | [5 empty] | 無臭 | 無臭 | 無臭 | 微川藻臭
| 採取位置 | [5 empty] | 流心 | 流心 | 流心 | 流心
| 色相 | [5 empty] | 淡黄褐色 | 淡黄色 | 淡黄色 | 淡黄褐色
| 採取水深 | m |  |  |  |  | 表層 | 表層 | 表層 | 表層
| 全水深 | m |  |  |  |  | 0.35 | 0.35 | 0.5 | 0.51
水色
| 満潮時刻 | 時分 |  |  |  |  | 8:42 | 15:27 | 13:43 | 5:55
| 干潮時刻 | 時分 |  |  |  |  | 15:59 | 9:22 | 7:38 | 12:51
| 降雨状況（当日） | mm |  |  |  |  | 8.5 | 11.5 | 0 | 16.5
| 〃 （前日） | mm |  |  |  |  | なし | 0 | 3.5 | なし
| 〃 （前々日） | mm |  |  |  |  | 0 | 0 | 4.5 | なし
生活環境項目 | pＨ |  |  |  | 6.5 | 8.5 | 7.3 | 7.7 | 7.6 | 7.7
| ＤＯ | mg/L |  |  | 5 |  | 9.9 | 10 | 9.6 | 10
| ＢＯＤ | mg/L |  |  |  | 3 | 4.5 | 3.8 | 1.8 | 1.1
| ＣＯＤ | mg/L |  |  |  |  | 7.5 | 7.7 | 5.1 | 5
| ＳＳ | mg/L |  |  |  | 10 | 3 | 2 | 2 | 3
| ｎ-ヘキサン抽出物 | mg/L
| 全窒素 | mg/L |  |  |  |  | 6.4 |  | 3.9
| 全リン | mg/L |  |  |  |  | 0.24 |  | 0.17
| 全亜鉛 | mg/L |  |  |  | 0.03 |  | 0.023
| ノニルフェノール | mg/L |  |  |  | 0.002 |  |  |  | <0.00006
| ＬＡＳ | mg/L |  |  |  | 0.05 |  |  |  | 0.0007
| ふん便性大腸菌群数 | 個/100mL |  |  |  | 1000 |  | 650 |  | 1400
| 大腸菌数 | CFU/100mL | [5 empty] | 740 |  | 3700
健康項目 | カドミウム | mg/L |  | 0.003 |  | 0.003
| 全シアン | mg/L |  | ND |  | ND
| 鉛 | mg/L |  | 0.01 |  | 0.01
| 六価クロム | mg/L |  | 0.02 |  | 0.02
| 砒素 | mg/L |  | 0.01 |  | 0.01
| 総水銀 | mg/L |  | 0.0005 |  | 0.0005
| ｱﾙｷﾙ水銀 | mg/L |  | ND |  | ND
| ＰＣＢ | mg/L |  | ND |  | ND
| ｼﾞｸﾛﾛﾒﾀﾝ | mg/L |  | 0.02 |  | 0.02
| 四塩化炭素 | mg/L |  | 0.002 |  | 0.002
| 1,2-ｼﾞｸﾛﾛｴﾀﾝ | mg/L |  | 0.004 |  | 0.004
| 1,1-ｼﾞｸﾛﾛｴﾁﾚﾝ | mg/L |  | 0.1 |  | 0.1
| ｼｽ－1,2-ｼﾞｸﾛﾛｴﾁﾚﾝ | mg/L |  | 0.04 |  | 0.04
| 1,1,1-ﾄﾘｸﾛﾛｴﾀﾝ | mg/L |  | 1 |  | 1
| 1,1,2-ﾄﾘｸﾛﾛｴﾀﾝ | mg/L |  | 0.006 |  | 0.006
| ﾄﾘｸﾛﾛｴﾁﾚﾝ | mg/L |  | 0.01 |  | 0.01
| ﾃﾄﾗｸﾛﾛｴﾁﾚﾝ | mg/L |  | 0.01 |  | 0.01
| 1,3-ｼﾞｸﾛﾛﾌﾟﾛﾍﾟﾝ | mg/L |  | 0.002 |  | 0.002
| チウラム | mg/L |  | 0.006 |  | 0.006
| シマジン | mg/L |  | 0.003 |  | 0.003
| ﾁｵﾍﾞﾝｶﾙﾌﾞ | mg/L |  | 0.02 |  | 0.02
| ベンゼン | mg/L |  | 0.01 |  | 0.01
| セレン | mg/L |  | 0.01 |  | 0.01
| 硝酸性窒素及び亜硝酸性窒素 | mg/L |  | 10 |  | 10
| ふっ素 | mg/L |  | 0.8 |  | 0.8
| ほう素 | mg/L |  | 1 |  | 1
| 1,4-ｼﾞｵｷｻﾝ | mg/L |  | 0.05 |  | 0.05
要監視項目 | ﾎﾙﾑｱﾙﾃﾞﾋﾄﾞ | mg/L
| ニッケル | mg/L
| モリブデン | mg/L
| アンチモン | mg/L
| 全マンガン | mg/L
| 4-t-オクチルフェノール | mg/L
| アニリン | mg/L
| 2,4-ジクロロフェノール | mg/L
| PFOS及びPFOA | ng/L
特殊項目 | フェノール類 | mg/L
| 銅 | mg/L
| 溶解性鉄 | mg/L
| 溶解性ﾏﾝｶﾞﾝ | mg/L
| クロム | mg/L
その他項目 | ｱﾝﾓﾆｱ性窒素 | mg/L
| 亜硝酸性窒素 | mg/L
| 硝酸性窒素 | mg/L
| 有機性窒素 | mg/L
| ｵﾙﾄﾘﾝ酸態燐 | mg/L
| 懸濁態窒素 | mg/L
| 電気伝導率 | mS/m |  |  |  |  | 24 |  | 19
| 塩化物ｲｵﾝ | mg/L
塩分
| 陰ｲｵﾝ界面活性剤 | mg/L
| クロロフィルa | mg/m3
| フェオ色素 | mg/m3

## 25 新川日の出橋
| 測定日 |  | 法基準値 |  | 条例目標値 |  | 2026-04-09 | 2026-05-13 | 2026-06-10 | 2026-07-01
| 河川（測定地点） 測定項目（単位） |  | Ｄ 生物Ｂ |  | ☆☆ |  | 新川 | 新川 | 新川 | 新川 | 新川 | 新川 | 新川 | 新川 | 新川 | 新川 | 新川 | 新川
[7 empty] | 日の出橋 | 日の出橋 | 日の出橋 | 日の出橋 | 日の出橋 | 日の出橋 | 日の出橋 | 日の出橋 | 日の出橋 | 日の出橋 | 日の出橋 | 日の出橋
一般項目 | 採取時刻 | 時分 |  |  |  |  | 8:53 | 10:25 | 8:54 | 9:20
| 天候 | [5 empty] | 晴れ | 晴れ | 晴れ | 曇り
| 気温 | ℃ |  |  |  |  | 14 | 27 | 23.7 | 26.2
| 水温 | ℃ |  |  |  |  | 16.7 | 22 | 21.1 | 24.6
| 透視度 | cm |  |  | 50 |  | 90 | >100 | 46 | 69
| 透明度 | m
| 臭気 | [5 empty] | 無臭 | 無臭 | 微下水臭 | 微下水臭
| 採取位置 | [5 empty] | 流心 | 流心 | 流心 | 流心
| 色相 | [5 empty] | 淡黄色 | 淡褐色 | 淡褐色 | 淡黄色
| 採取水深 | m |  |  |  |  | 0.85 | 0.58 | 0.58 | 0.84
| 全水深 | m |  |  |  |  | 4.24 | 2.9 | 2.9 | 4.2
水色
| 満潮時刻 | 時分 |  |  |  |  | 8:42 | 15:27 | 13:43 | 5:55
| 干潮時刻 | 時分 |  |  |  |  | 15:59 | 9:22 | 7:38 | 12:51
| 降雨状況（当日） | mm |  |  |  |  | 8.5 | 11.5 | 0 | 16.5
| 〃 （前日） | mm |  |  |  |  | なし | 0 | 3.5 | なし
| 〃 （前々日） | mm |  |  |  |  | 0 | 0 | 4.5 | なし
生活環境項目 | pＨ |  | 6 | 8.5 | 6.5 | 8.5 | 7.5 | 7.4 | 7.2 | 7.3
| ＤＯ | mg/L | 2 |  | 5 |  | 8.1 | 6.7 | 7.3 | 7.5
| ＢＯＤ | mg/L |  | 8 |  | 5 | 1.2 | 1.4 | 1.4 | 1.5
| ＣＯＤ | mg/L |  |  |  |  | 5 | 4.5 | 5.1 | 5.3
| ＳＳ | mg/L |  | 100 |  | 15 | 5 | 5 | 9 | 21
| ｎ-ヘキサン抽出物 | mg/L
| 全窒素 | mg/L | [5 empty] | 2.2
| 全リン | mg/L | [5 empty] | 0.22
| 全亜鉛 | mg/L |  | 0.03 |  | 0.03 |  | 0.029
| ノニルフェノール | mg/L |  | 0.002 |  | 0.002 |  |  | <0.00006
| ＬＡＳ | mg/L |  | 0.05 |  | 0.05 |  |  | 0.0032
| ふん便性大腸菌群数 | 個/100mL
健康項目 | カドミウム | mg/L |  | 0.003 |  | 0.003
| 全シアン | mg/L |  | ND |  | ND
| 鉛 | mg/L |  | 0.01 |  | 0.01
| 六価クロム | mg/L |  | 0.02 |  | 0.02
| 砒素 | mg/L |  | 0.01 |  | 0.01
| 総水銀 | mg/L |  | 0.0005 |  | 0.0005
| ｱﾙｷﾙ水銀 | mg/L |  | ND |  | ND
| ＰＣＢ | mg/L |  | ND |  | ND
| ｼﾞｸﾛﾛﾒﾀﾝ | mg/L |  | 0.02 |  | 0.02
| 四塩化炭素 | mg/L |  | 0.002 |  | 0.002
| 1,2-ｼﾞｸﾛﾛｴﾀﾝ | mg/L |  | 0.004 |  | 0.004
| 1,1-ｼﾞｸﾛﾛｴﾁﾚﾝ | mg/L |  | 0.1 |  | 0.1
| ｼｽ－1,2-ｼﾞｸﾛﾛｴﾁﾚﾝ | mg/L |  | 0.04 |  | 0.04
| 1,1,1-ﾄﾘｸﾛﾛｴﾀﾝ | mg/L |  | 1 |  | 1
| 1,1,2-ﾄﾘｸﾛﾛｴﾀﾝ | mg/L |  | 0.006 |  | 0.006
| ﾄﾘｸﾛﾛｴﾁﾚﾝ | mg/L |  | 0.01 |  | 0.01
| ﾃﾄﾗｸﾛﾛｴﾁﾚﾝ | mg/L |  | 0.01 |  | 0.01
| 1,3-ｼﾞｸﾛﾛﾌﾟﾛﾍﾟﾝ | mg/L |  | 0.002 |  | 0.002
| チウラム | mg/L |  | 0.006 |  | 0.006
| シマジン | mg/L |  | 0.003 |  | 0.003
| ﾁｵﾍﾞﾝｶﾙﾌﾞ | mg/L |  | 0.02 |  | 0.02
| ベンゼン | mg/L |  | 0.01 |  | 0.01
| セレン | mg/L |  | 0.01 |  | 0.01
| 硝酸性窒素及び亜硝酸性窒素 | mg/L |  | 10 |  | 10
| ふっ素 | mg/L |  | 0.8 |  | 0.8
| ほう素 | mg/L |  | 1 |  | 1
| 1,4-ｼﾞｵｷｻﾝ | mg/L |  | 0.05 |  | 0.05
要監視項目 | ﾎﾙﾑｱﾙﾃﾞﾋﾄﾞ | mg/L
| ニッケル | mg/L
| モリブデン | mg/L
| アンチモン | mg/L
| 全マンガン | mg/L
| 4-t-オクチルフェノール | mg/L
| アニリン | mg/L
| 2,4-ジクロロフェノール | mg/L
| PFOS及びPFOA | ng/L
特殊項目 | フェノール類 | mg/L
| 銅 | mg/L
| 溶解性鉄 | mg/L
| 溶解性ﾏﾝｶﾞﾝ | mg/L
| クロム | mg/L
その他項目 | ｱﾝﾓﾆｱ性窒素 | mg/L
| 亜硝酸性窒素 | mg/L
| 硝酸性窒素 | mg/L
| 有機性窒素 | mg/L
| ｵﾙﾄﾘﾝ酸態燐 | mg/L
| 懸濁態窒素 | mg/L
| 電気伝導率 | mS/m |  |  |  |  | 980 |  | 17
| 塩化物ｲｵﾝ | mg/L |  |  |  |  | 3100 |  | 98
塩分
| 陰ｲｵﾝ界面活性剤 | mg/L
| クロロフィルa | mg/m3
| フェオ色素 | mg/m3

## 26 新東福橋
| 測定日 |  | 法基準値 |  | 条例目標値 |  | 2026-04-09 | 2026-05-13 | 2026-06-10 | 2026-07-01
| 河川（測定地点） 測定項目（単位） |  | － |  | ☆ |  | 戸田川 | 戸田川 | 戸田川 | 戸田川 | 戸田川 | 戸田川 | 戸田川 | 戸田川 | 戸田川 | 戸田川 | 戸田川 | 戸田川
[7 empty] | 新東福橋 | 新東福橋 | 新東福橋 | 新東福橋 | 新東福橋 | 新東福橋 | 新東福橋 | 新東福橋 | 新東福橋 | 新東福橋 | 新東福橋 | 新東福橋
一般項目 | 採取時刻 | 時分 |  |  |  |  | 13:20 | 9:40 | 13:06 | 8:55
| 天候 | [5 empty] | 曇り | 晴れ | 晴れ | 曇り
| 気温 | ℃ |  |  |  |  | 16.5 | 26.5 | 28 | 26.2
| 水温 | ℃ |  |  |  |  | 16.5 | 22.8 | 24.2 | 26
| 透視度 | cm |  |  | 30 |  | 19 | 23 | 23 | 23
| 透明度 | m
| 臭気 | [5 empty] | 無臭 | 無臭 | 微土臭 | 微下水臭
| 採取位置 | [5 empty] | 流心 | 流心 | 流心 | 流心
| 色相 | [5 empty] | 淡緑褐色 | 淡黄色 | 淡褐色 | 淡緑褐色
| 採取水深 | m |  |  |  |  | 表層 | 表層 | 0.53 | 表層
| 全水深 | m |  |  |  |  | 2.2 | 2.4 | 2.65 | 2.1
水色
| 満潮時刻 | 時分 |  |  |  |  | 8:42 | 15:27 | 13:43 | 5:55
| 干潮時刻 | 時分 |  |  |  |  | 15:59 | 9:22 | 7:38 | 12:51
| 降雨状況（当日） | mm |  |  |  |  | 8.5 | 11.5 | 0 | 16.5
| 〃 （前日） | mm |  |  |  |  | なし | 0 | 3.5 | なし
| 〃 （前々日） | mm |  |  |  |  | 0 | 0 | 4.5 | なし
生活環境項目 | pＨ |  |  |  | 6.5 | 8.5 | 9.5 | 9.4 | 9 | 8.8
| ＤＯ | mg/L |  |  | 3 |  | 21 | 14 | 14 | 16
| ＢＯＤ | mg/L |  |  |  | 8 | 15 | 5.1 | 9.6 | 4.7
| ＣＯＤ | mg/L |  |  |  |  | 14 | 11 | 10 | 9.8
| ＳＳ | mg/L |  |  |  | 20 | 30 | 17 | 19 | 15
| ｎ-ヘキサン抽出物 | mg/L
| 全窒素 | mg/L |  |  |  |  | 1.4 |  | 1.4
| 全リン | mg/L |  |  |  |  | 0.2 |  | 0.12
| 全亜鉛 | mg/L |  |  |  | 0.03 |  | 0.006
| ノニルフェノール | mg/L |  |  |  | 0.002
| ＬＡＳ | mg/L |  |  |  | 0.05
| ふん便性大腸菌群数 | 個/100mL
健康項目 | カドミウム | mg/L |  | 0.003 |  | 0.003 |  | <0.0005
| 全シアン | mg/L |  | ND |  | ND |  | ND
| 鉛 | mg/L |  | 0.01 |  | 0.01 |  | <0.005
| 六価クロム | mg/L |  | 0.02 |  | 0.02 |  | <0.01
| 砒素 | mg/L |  | 0.01 |  | 0.01 |  | <0.005
| 総水銀 | mg/L |  | 0.0005 |  | 0.0005 |  | <0.0005
| ｱﾙｷﾙ水銀 | mg/L |  | ND |  | ND
| ＰＣＢ | mg/L |  | ND |  | ND |  | ND
| ｼﾞｸﾛﾛﾒﾀﾝ | mg/L |  | 0.02 |  | 0.02 |  | <0.002
| 四塩化炭素 | mg/L |  | 0.002 |  | 0.002 |  | <0.0002
| 1,2-ｼﾞｸﾛﾛｴﾀﾝ | mg/L |  | 0.004 |  | 0.004 |  | <0.0004
| 1,1-ｼﾞｸﾛﾛｴﾁﾚﾝ | mg/L |  | 0.1 |  | 0.1 |  | <0.01
| ｼｽ－1,2-ｼﾞｸﾛﾛｴﾁﾚﾝ | mg/L |  | 0.04 |  | 0.04 |  | <0.004
| 1,1,1-ﾄﾘｸﾛﾛｴﾀﾝ | mg/L |  | 1 |  | 1 |  | <0.1
| 1,1,2-ﾄﾘｸﾛﾛｴﾀﾝ | mg/L |  | 0.006 |  | 0.006 |  | <0.0006
| ﾄﾘｸﾛﾛｴﾁﾚﾝ | mg/L |  | 0.01 |  | 0.01 |  | <0.001
| ﾃﾄﾗｸﾛﾛｴﾁﾚﾝ | mg/L |  | 0.01 |  | 0.01 |  | <0.0005
| 1,3-ｼﾞｸﾛﾛﾌﾟﾛﾍﾟﾝ | mg/L |  | 0.002 |  | 0.002 |  | <0.0002
| チウラム | mg/L |  | 0.006 |  | 0.006 |  | <0.0006
| シマジン | mg/L |  | 0.003 |  | 0.003 |  | <0.0003
| ﾁｵﾍﾞﾝｶﾙﾌﾞ | mg/L |  | 0.02 |  | 0.02 |  | <0.002
| ベンゼン | mg/L |  | 0.01 |  | 0.01 |  | <0.001
| セレン | mg/L |  | 0.01 |  | 0.01 |  | <0.002
| 硝酸性窒素及び亜硝酸性窒素 | mg/L |  | 10 |  | 10 |  | <0.02
| ふっ素 | mg/L |  | 0.8 |  | 0.8 |  | 0.16
| ほう素 | mg/L |  | 1 |  | 1 |  | 0.04
| 1,4-ｼﾞｵｷｻﾝ | mg/L |  | 0.05 |  | 0.05 |  | <0.005
要監視項目 | ﾎﾙﾑｱﾙﾃﾞﾋﾄﾞ | mg/L
| ニッケル | mg/L
| モリブデン | mg/L
| アンチモン | mg/L
| 全マンガン | mg/L
| 4-t-オクチルフェノール | mg/L
| アニリン | mg/L
| 2,4-ジクロロフェノール | mg/L
| PFOS及びPFOA | ng/L
特殊項目 | フェノール類 | mg/L
| 銅 | mg/L
| 溶解性鉄 | mg/L
| 溶解性ﾏﾝｶﾞﾝ | mg/L
| クロム | mg/L
その他項目 | ｱﾝﾓﾆｱ性窒素 | mg/L
| 亜硝酸性窒素 | mg/L
| 硝酸性窒素 | mg/L
| 有機性窒素 | mg/L
| ｵﾙﾄﾘﾝ酸態燐 | mg/L
| 懸濁態窒素 | mg/L
| 電気伝導率 | mS/m |  |  |  |  | 37 |  | 16
| 塩化物ｲｵﾝ | mg/L
塩分
| 陰ｲｵﾝ界面活性剤 | mg/L
| クロロフィルa | mg/m3 |  |  |  |  | 100 | 52 | 88 | 90
| フェオ色素 | mg/m3

## 27 新西福橋
| 測定日 |  | 法基準値 |  | 条例目標値 |  | 2026-04-09 | 2026-05-13 | 2026-06-10 | 2026-07-01
| 河川（測定地点） 測定項目（単位） |  | － |  | ☆☆ |  | 福田川 | 福田川 | 福田川 | 福田川 | 福田川 | 福田川 | 福田川 | 福田川 | 福田川 | 福田川 | 福田川 | 福田川
[7 empty] | 新西福橋 | 新西福橋 | 新西福橋 | 新西福橋 | 新西福橋 | 新西福橋 | 新西福橋 | 新西福橋 | 新西福橋 | 新西福橋 | 新西福橋 | 新西福橋
一般項目 | 採取時刻 | 時分 |  |  |  |  | 13:39 | 9:10 | 13:27 | 8:30
| 天候 | [5 empty] | 曇り | 晴れ | 晴れ | 曇り
| 気温 | ℃ |  |  |  |  | 16 | 27.3 | 28.6 | 26.2
| 水温 | ℃ |  |  |  |  | 16.5 | 22 | 24.2 | 24.7
| 透視度 | cm |  |  | 50 |  | 59 | 43 | 72 | 55
| 透明度 | m
| 臭気 | [5 empty] | 微下水臭 | 微下水臭 | 無臭 | 微下水臭
| 採取位置 | [5 empty] | 流心 | 流心 | 流心 | 流心
| 色相 | [5 empty] | 淡緑褐色 | 淡黄色 | 淡黄色 | 淡黄色
| 採取水深 | m |  |  |  |  | 表層 | 0.6 | 0.54 | 0.7
| 全水深 | m |  |  |  |  | 2.48 | 3 | 2.72 | 3.5
水色
| 満潮時刻 | 時分 |  |  |  |  | 8:42 | 15:27 | 13:43 | 5:55
| 干潮時刻 | 時分 |  |  |  |  | 15:59 | 9:22 | 7:38 | 12:51
| 降雨状況（当日） | mm |  |  |  |  | 8.5 | 11.5 | 0 | 16.5
| 〃 （前日） | mm |  |  |  |  | なし | 0 | 3.5 | なし
| 〃 （前々日） | mm |  |  |  |  | 0 | 0 | 4.5 | なし
生活環境項目 | pＨ |  |  |  | 6.5 | 8.5 | 7.3 | 7.4 | 7.3 | 7.3
| ＤＯ | mg/L |  |  | 5 |  | 4.1 | 4.7 | 7.5 | 6.1
| ＢＯＤ | mg/L |  |  |  | 5 | 4.4 | 2.3 | 2.4 | 1.5
| ＣＯＤ | mg/L |  |  |  |  | 9 | 7.1 | 6.8 | 6.1
| ＳＳ | mg/L |  |  |  | 15 | 6 | 5 | 5 | 6
| ｎ-ヘキサン抽出物 | mg/L
| 全窒素 | mg/L |  |  |  |  | 5 |  | 1.8
| 全リン | mg/L |  |  |  |  | 0.33 |  | 0.23
| 全亜鉛 | mg/L |  |  |  | 0.03 |  | 0.031
| ノニルフェノール | mg/L |  |  |  | 0.002
| ＬＡＳ | mg/L |  |  |  | 0.05
| ふん便性大腸菌群数 | 個/100mL
健康項目 | カドミウム | mg/L |  | 0.003 |  | 0.003
| 全シアン | mg/L |  | ND |  | ND
| 鉛 | mg/L |  | 0.01 |  | 0.01
| 六価クロム | mg/L |  | 0.02 |  | 0.02
| 砒素 | mg/L |  | 0.01 |  | 0.01
| 総水銀 | mg/L |  | 0.0005 |  | 0.0005
| ｱﾙｷﾙ水銀 | mg/L |  | ND |  | ND
| ＰＣＢ | mg/L |  | ND |  | ND
| ｼﾞｸﾛﾛﾒﾀﾝ | mg/L |  | 0.02 |  | 0.02
| 四塩化炭素 | mg/L |  | 0.002 |  | 0.002
| 1,2-ｼﾞｸﾛﾛｴﾀﾝ | mg/L |  | 0.004 |  | 0.004
| 1,1-ｼﾞｸﾛﾛｴﾁﾚﾝ | mg/L |  | 0.1 |  | 0.1
| ｼｽ－1,2-ｼﾞｸﾛﾛｴﾁﾚﾝ | mg/L |  | 0.04 |  | 0.04
| 1,1,1-ﾄﾘｸﾛﾛｴﾀﾝ | mg/L |  | 1 |  | 1
| 1,1,2-ﾄﾘｸﾛﾛｴﾀﾝ | mg/L |  | 0.006 |  | 0.006
| ﾄﾘｸﾛﾛｴﾁﾚﾝ | mg/L |  | 0.01 |  | 0.01
| ﾃﾄﾗｸﾛﾛｴﾁﾚﾝ | mg/L |  | 0.01 |  | 0.01
| 1,3-ｼﾞｸﾛﾛﾌﾟﾛﾍﾟﾝ | mg/L |  | 0.002 |  | 0.002
| チウラム | mg/L |  | 0.006 |  | 0.006
| シマジン | mg/L |  | 0.003 |  | 0.003
| ﾁｵﾍﾞﾝｶﾙﾌﾞ | mg/L |  | 0.02 |  | 0.02
| ベンゼン | mg/L |  | 0.01 |  | 0.01
| セレン | mg/L |  | 0.01 |  | 0.01
| 硝酸性窒素及び亜硝酸性窒素 | mg/L |  | 10 |  | 10
| ふっ素 | mg/L |  | 0.8 |  | 0.8
| ほう素 | mg/L |  | 1 |  | 1
| 1,4-ｼﾞｵｷｻﾝ | mg/L |  | 0.05 |  | 0.05
要監視項目 | ﾎﾙﾑｱﾙﾃﾞﾋﾄﾞ | mg/L
| ニッケル | mg/L
| モリブデン | mg/L
| アンチモン | mg/L
| 全マンガン | mg/L
| 4-t-オクチルフェノール | mg/L
| アニリン | mg/L
| 2,4-ジクロロフェノール | mg/L
| PFOS及びPFOA | ng/L
特殊項目 | フェノール類 | mg/L
| 銅 | mg/L
| 溶解性鉄 | mg/L
| 溶解性ﾏﾝｶﾞﾝ | mg/L
| クロム | mg/L
その他項目 | ｱﾝﾓﾆｱ性窒素 | mg/L
| 亜硝酸性窒素 | mg/L
| 硝酸性窒素 | mg/L
| 有機性窒素 | mg/L
| ｵﾙﾄﾘﾝ酸態燐 | mg/L
| 懸濁態窒素 | mg/L
| 電気伝導率 | mS/m |  |  |  |  | 36 |  | 14
| 塩化物ｲｵﾝ | mg/L
塩分
| 陰ｲｵﾝ界面活性剤 | mg/L
| クロロフィルa | mg/m3
| フェオ色素 | mg/m3

## 28 潮見ふ頭北
| 測定日 |  | 法基準値 |  | 条例目標値 |  | 2026-04-09 |  |  | 2026-06-10
| 海域（測定地点） 測定項目（単位） |  | Ｃ Ⅳ Ａ ２ |  | ☆ |  | 名古屋港・潮見ふ頭北 |  |  | 名古屋港・潮見ふ頭北 |  |  | 名古屋港・潮見ふ頭北 |  |  | 名古屋港・潮見ふ頭北 |  |  | 名古屋港・潮見ふ頭北 |  |  | 名古屋港・潮見ふ頭北
[7 empty] | 表層 | 中層 | 底層 | 表層 | 中層 | 底層 | 表層 | 中層 | 底層 | 表層 | 中層 | 底層 | 表層 | 中層 | 底層 | 表層 | 中層 | 底層
一般項目 | 採取時刻 | 時分 |  |  |  |  | 9:55 | 10:10 | 10:18 | 9:50 | 10:05 | 10:12
| 天候 | [5 empty] | 晴れ | 晴れ | 晴れ | 晴れ | 晴れ | 晴れ
| 気温 | ℃ |  |  |  |  | 20.1 | 20.1 | 20.1 | 25 | 25 | 25
| 水温 | ℃ |  |  |  |  | 15.8 | 14.9 | 14 | 23 | 22.5 | 21.6
| 透視度 | cm |  |  | 70 |  | >100 | >100 |  | 25 | 97
| 透明度 | m |  |  |  |  | 5 |  |  | 0.6
| 臭気 | [5 empty] | 無臭 | 無臭 |  | 無臭 | 無臭
| 採取位置 | [5 empty] | 表層 | 中層 | 底層 | 表層 | 中層 | 底層
| 色相 | [5 empty] | 淡褐色 | 淡褐色 |  | 淡褐色 | 淡褐色
| 採取水深 | m |  |  |  |  | 0.5 | 2.5 | 4.5 | 0.5 | 2.2 | 3.9
| 全水深 | m |  |  |  |  | 5 |  |  | 4.4
| 水色 | [5 empty] | 910 | 910 | 910 | 904 | 904 | 904
| 満潮時刻 | 時分 |  |  |  |  | 8:42 | 8:42 | 8:42 | 13:43 | 13:43 | 13:43
| 干潮時刻 | 時分 |  |  |  |  | 15:59 | 15:59 | 15:59 | 7:38 | 7:38 | 7:38
| 降雨状況（当日） | mm |  |  |  |  | 8.5 | 8.5 | 8.5 | 0 | 0 | 0
| 〃 （前日） | mm |  |  |  |  | なし | なし | なし | 3.5 | 3.5 | 3.5
| 〃 （前々日） | mm |  |  |  |  | 0 | 0 | 0 | 4.5 | 4.5 | 4.5
生活環境項目 | pＨ (日平均値） |  | 7 | 8.3 | 7.8 | 8.3 | 7.8 | 8 |  | 8.4 | 7.9
[7 empty] | 7.9 |  |  | 8.2
| ＤＯ (日平均値） | mg/L | 2 |  | 5 |  | 9.4 | 8.9 | 9 | 14 | 7.8 | 5.8
[7 empty] | 9.2 |  |  | 11
| ＢＯＤ | mg/L
| ＣＯＤ (日平均値） | mg/L |  | 8 |  | 5 | 3.6 | 2.8 |  | 7.4 | 3.7
[7 empty] | 3.2 |  |  | 5.6
| ＳＳ (日平均値） | mg/L |  |  |  | 10 | 2 | 1 |  | 8 | 2
[7 empty] | 2 |  |  | 5
| ｎ-ヘキサン抽出物 | mg/L
| 全窒素 | mg/L |  | 1 |  | 1 | 3.6 |  |  | 2.2
| 全リン | mg/L |  | 0.09 |  | 0.09 | 0.1 |  |  | 0.17
| 全亜鉛 | mg/L |  | 0.02 |  | 0.02 | 0.017
| ノニルフェノール | mg/L |  | 0.001 |  | 0.001 |  |  |  | <0.00006
| ＬＡＳ | mg/L |  | 0.01 |  | 0.01 |  |  |  | 0.0021
| ふん便性大腸菌群数 | 個/100mL
健康項目 | カドミウム | mg/L |  | 0.003 |  | 0.003
| 全シアン | mg/L |  | ND |  | ND
| 鉛 | mg/L |  | 0.01 |  | 0.01
| 六価クロム | mg/L |  | 0.02 |  | 0.02
| 砒素 | mg/L |  | 0.01 |  | 0.01
| 総水銀 | mg/L |  | 0.0005 |  | 0.0005
| ｱﾙｷﾙ水銀 | mg/L |  | ND |  | ND
| ＰＣＢ | mg/L |  | ND |  | ND
| ｼﾞｸﾛﾛﾒﾀﾝ | mg/L |  | 0.02 |  | 0.02
| 四塩化炭素 | mg/L |  | 0.002 |  | 0.002
| 1,2-ｼﾞｸﾛﾛｴﾀﾝ | mg/L |  | 0.004 |  | 0.004
| 1,1-ｼﾞｸﾛﾛｴﾁﾚﾝ | mg/L |  | 0.1 |  | 0.1
| ｼｽ－1,2-ｼﾞｸﾛﾛｴﾁﾚﾝ | mg/L |  | 0.04 |  | 0.04
| 1,1,1-ﾄﾘｸﾛﾛｴﾀﾝ | mg/L |  | 1 |  | 1
| 1,1,2-ﾄﾘｸﾛﾛｴﾀﾝ | mg/L |  | 0.006 |  | 0.006
| ﾄﾘｸﾛﾛｴﾁﾚﾝ | mg/L |  | 0.01 |  | 0.01
| ﾃﾄﾗｸﾛﾛｴﾁﾚﾝ | mg/L |  | 0.01 |  | 0.01
| 1,3-ｼﾞｸﾛﾛﾌﾟﾛﾍﾟﾝ | mg/L |  | 0.002 |  | 0.002
| チウラム | mg/L |  | 0.006 |  | 0.006
| シマジン | mg/L |  | 0.003 |  | 0.003
| ﾁｵﾍﾞﾝｶﾙﾌﾞ | mg/L |  | 0.02 |  | 0.02
| ベンゼン | mg/L |  | 0.01 |  | 0.01
| セレン | mg/L |  | 0.01 |  | 0.01
| 硝酸性窒素及び亜硝酸性窒素 | mg/L |  | 10 |  | 10
| ふっ素 | mg/L
| ほう素 | mg/L
| 1,4-ｼﾞｵｷｻﾝ | mg/L |  | 0.05 |  | 0.05
要監視項目 | ﾎﾙﾑｱﾙﾃﾞﾋﾄﾞ | mg/L
| ニッケル | mg/L
| モリブデン | mg/L
| アンチモン | mg/L
| 全マンガン | mg/L
| 4-t-オクチルフェノール | mg/L
| アニリン | mg/L
| 2,4-ジクロロフェノール | mg/L
| PFOS及びPFOA | ng/L
特殊項目 | フェノール類 | mg/L
| 銅 | mg/L
| 溶解性鉄 | mg/L
| 溶解性ﾏﾝｶﾞﾝ | mg/L
| クロム | mg/L
その他項目 | ｱﾝﾓﾆｱ性窒素 | mg/L
| 亜硝酸性窒素 | mg/L
| 硝酸性窒素 | mg/L
| 有機性窒素 | mg/L
| ｵﾙﾄﾘﾝ酸態燐 | mg/L
| 懸濁態窒素 | mg/L
| 電気伝導率 | mS/m
| 塩化物ｲｵﾝ | mg/L
| 塩分 | [5 empty] | 24.41 | 26.04 |  | 17.77 | 23.94
| 陰ｲｵﾝ界面活性剤 | mg/L
| クロロフィルa | mg/m3 |  |  |  |  | 5.6 |  |  | 87
| フェオ色素 | mg/m3

## 29 金城ふ頭西
| 測定日 |  | 法基準値 |  | 条例目標値 |  | 2026-04-09 |  |  | 2026-06-10
| 海域（測定地点） 測定項目（単位） |  | Ｃ Ⅳ Ａ ２ |  | ☆☆ |  | 名古屋港・金城ふ頭西 |  |  | 名古屋港・金城ふ頭西 |  |  | 名古屋港・金城ふ頭西 |  |  | 名古屋港・金城ふ頭西 |  |  | 名古屋港・金城ふ頭西 |  |  | 名古屋港・金城ふ頭西
[7 empty] | 表層 | 中層 | 底層 | 表層 | 中層 | 底層 | 表層 | 中層 | 底層 | 表層 | 中層 | 底層 | 表層 | 中層 | 底層 | 表層 | 中層 | 底層
一般項目 | 採取時刻 | 時分 |  |  |  |  | 12:00 | 12:20 | 12:27 | 10:40 | 10:56 | 11:03
| 天候 | [5 empty] | 曇り | 曇り | 曇り | 晴れ | 晴れ | 晴れ
| 気温 | ℃ |  |  |  |  | 20.1 | 20.1 | 20.1 | 25.5 | 25.5 | 25.5
| 水温 | ℃ |  |  |  |  | 15 | 13.8 | 13.3 | 21.1 | 20.8 | 19.8
| 透視度 | cm |  |  | 70 |  | >100 | >100 |  | >100 | >100
| 透明度 | m |  |  |  |  | 4.2 |  |  | 1.3
| 臭気 | [5 empty] | 無臭 | 無臭 |  | 無臭 | 無臭
| 採取位置 | [5 empty] | 表層 | 中層 | 底層 | 表層 | 中層 | 底層
| 色相 | [5 empty] | 淡褐色 | 淡褐色 |  | 淡褐色 | 淡褐色
| 採取水深 | m |  |  |  |  | 0.5 | 3.35 | 6.2 | 0.5 | 2.95 | 5.4
| 全水深 | m |  |  |  |  | 6.7 |  |  | 5.9
| 水色 | [5 empty] | 912 | 912 | 912 | 812 | 812 | 812
| 満潮時刻 | 時分 |  |  |  |  | 8:42 | 8:42 | 8:42 | 13:43 | 13:43 | 13:43
| 干潮時刻 | 時分 |  |  |  |  | 15:59 | 15:59 | 15:59 | 7:38 | 7:38 | 7:38
| 降雨状況（当日） | mm |  |  |  |  | 8.5 | 8.5 | 8.5 | 0 | 0 | 0
| 〃 （前日） | mm |  |  |  |  | なし | なし | なし | 3.5 | 3.5 | 3.5
| 〃 （前々日） | mm |  |  |  |  | 0 | 0 | 0 | 4.5 | 4.5 | 4.5
生活環境項目 | pＨ (日平均値） |  | 7 | 8.3 | 7.8 | 8.3 | 7.9 | 8 |  | 7.5 | 7.8
[7 empty] | 8 |  |  | 7.7
| ＤＯ (日平均値） | mg/L | 2 |  | 5 |  | 8.3 | 7.8 | 7.6 | 5.8 | 4.6 | 4.7
[7 empty] | 8.1 |  |  | 5.2
| ＢＯＤ | mg/L
| ＣＯＤ (日平均値） | mg/L |  | 8 |  | 3 | 4 | 2 |  | 4.7 | 3
[7 empty] | 3 |  |  | 3.9
| ＳＳ (日平均値） | mg/L |  |  |  | 5 | 3 | 2 |  | 3 | 2
[7 empty] | 3 |  |  | 3
| ｎ-ヘキサン抽出物 | mg/L
| 全窒素 | mg/L |  | 1 |  | 1 | 2.9 |  |  | 1.5
| 全リン | mg/L |  | 0.09 |  | 0.09 | 0.1 |  |  | 0.16
| 全亜鉛 | mg/L |  | 0.02 |  | 0.01 | 0.021
| ノニルフェノール | mg/L |  | 0.001 |  | 0.0007 |  |  |  | <0.00006
| ＬＡＳ | mg/L |  | 0.01 |  | 0.006 |  |  |  | 0.0024
| ふん便性大腸菌群数 | 個/100mL
健康項目 | カドミウム | mg/L |  | 0.003 |  | 0.003
| 全シアン | mg/L |  | ND |  | ND
| 鉛 | mg/L |  | 0.01 |  | 0.01
| 六価クロム | mg/L |  | 0.02 |  | 0.02
| 砒素 | mg/L |  | 0.01 |  | 0.01
| 総水銀 | mg/L |  | 0.0005 |  | 0.0005
| ｱﾙｷﾙ水銀 | mg/L |  | ND |  | ND
| ＰＣＢ | mg/L |  | ND |  | ND
| ｼﾞｸﾛﾛﾒﾀﾝ | mg/L |  | 0.02 |  | 0.02
| 四塩化炭素 | mg/L |  | 0.002 |  | 0.002
| 1,2-ｼﾞｸﾛﾛｴﾀﾝ | mg/L |  | 0.004 |  | 0.004
| 1,1-ｼﾞｸﾛﾛｴﾁﾚﾝ | mg/L |  | 0.1 |  | 0.1
| ｼｽ－1,2-ｼﾞｸﾛﾛｴﾁﾚﾝ | mg/L |  | 0.04 |  | 0.04
| 1,1,1-ﾄﾘｸﾛﾛｴﾀﾝ | mg/L |  | 1 |  | 1
| 1,1,2-ﾄﾘｸﾛﾛｴﾀﾝ | mg/L |  | 0.006 |  | 0.006
| ﾄﾘｸﾛﾛｴﾁﾚﾝ | mg/L |  | 0.01 |  | 0.01
| ﾃﾄﾗｸﾛﾛｴﾁﾚﾝ | mg/L |  | 0.01 |  | 0.01
| 1,3-ｼﾞｸﾛﾛﾌﾟﾛﾍﾟﾝ | mg/L |  | 0.002 |  | 0.002
| チウラム | mg/L |  | 0.006 |  | 0.006
| シマジン | mg/L |  | 0.003 |  | 0.003
| ﾁｵﾍﾞﾝｶﾙﾌﾞ | mg/L |  | 0.02 |  | 0.02
| ベンゼン | mg/L |  | 0.01 |  | 0.01
| セレン | mg/L |  | 0.01 |  | 0.01
| 硝酸性窒素及び亜硝酸性窒素 | mg/L |  | 10 |  | 10
| ふっ素 | mg/L
| ほう素 | mg/L
| 1,4-ｼﾞｵｷｻﾝ | mg/L |  | 0.05 |  | 0.05
要監視項目 | ﾎﾙﾑｱﾙﾃﾞﾋﾄﾞ | mg/L
| ニッケル | mg/L
| モリブデン | mg/L
| アンチモン | mg/L
| 全マンガン | mg/L
| 4-t-オクチルフェノール | mg/L
| アニリン | mg/L
| 2,4-ジクロロフェノール | mg/L
| PFOS及びPFOA | ng/L
特殊項目 | フェノール類 | mg/L
| 銅 | mg/L
| 溶解性鉄 | mg/L
| 溶解性ﾏﾝｶﾞﾝ | mg/L
| クロム | mg/L
その他項目 | ｱﾝﾓﾆｱ性窒素 | mg/L
| 亜硝酸性窒素 | mg/L
| 硝酸性窒素 | mg/L
| 有機性窒素 | mg/L
| ｵﾙﾄﾘﾝ酸態燐 | mg/L
| 懸濁態窒素 | mg/L
| 電気伝導率 | mS/m
| 塩化物ｲｵﾝ | mg/L
| 塩分 | [5 empty] | 19.61 | 25.52 |  | 13.37 | 24.46
| 陰ｲｵﾝ界面活性剤 | mg/L
| クロロフィルa | mg/m3 |  |  |  |  | 3.4 |  |  | 2
| フェオ色素 | mg/m3

## 30 N-1潮見ふ頭西
| 測定日 |  | 法基準値 |  | 条例目標値 |  | 2026-04-22 |  |  | 2026-05-13 |  |  | 2026-06-10 |  |  | 2026-07-01
| 海域（測定地点） 測定項目（単位） |  | Ｃ Ⅳ Ａ ２ |  | ☆ |  | 名古屋港・潮見ふ頭西 |  |  | 名古屋港・潮見ふ頭西 |  |  | 名古屋港・潮見ふ頭西 |  |  | 名古屋港・潮見ふ頭西 |  |  | 名古屋港・潮見ふ頭西 |  |  | 名古屋港・潮見ふ頭西 |  |  | 名古屋港・潮見ふ頭西 |  |  | 名古屋港・潮見ふ頭西 |  |  | 名古屋港・潮見ふ頭西 |  |  | 名古屋港・潮見ふ頭西 |  |  | 名古屋港・潮見ふ頭西 |  |  | 名古屋港・潮見ふ頭西
[7 empty] | 表層 | 中層 | 底層 | 表層 | 中層 | 底層 | 表層 | 中層 | 底層 | 表層 | 中層 | 底層 | 表層 | 中層 | 底層 | 表層 | 中層 | 底層 | 表層 | 中層 | 底層 | 表層 | 中層 | 底層 | 表層 | 中層 | 底層 | 表層 | 中層 | 底層 | 表層 | 中層 | 底層 | 表層 | 中層 | 底層
一般項目 | 採取時刻 | 時分 |  |  |  |  | 13:34 | 13:42 | 13:45 | 14:16 | 14:23 | 14:28 | 13:32 | 13:37 | 13:42 | 13:55 | 14:05 | 14:11
| 天候 | [5 empty] | 曇り | 曇り | 曇り | 晴れ | 晴れ | 晴れ | 晴れ | 晴れ | 晴れ | 雨 | 雨 | 雨
| 気温 | ℃ |  |  |  |  | 21 | 21 | 21 | 23 | 23 | 23 | 26.2 | 26.2 | 26.2 | 25.9 | 25.9 | 25.9
| 水温 | ℃ |  |  |  |  | 18.8 | 16.5 | 14.2 | 22.1 | 21 | 18.9 | 24.1 | 22 | 19.8 | 26.2 | 24.3 | 21.2
| 透視度 | cm |  |  | 70 |  | 35 | >100 |  | 46 | 74 |  | 20 | 93 |  | 21 | 67
| 透明度 | m |  |  |  |  | 0.5 |  |  | 0.7 |  |  | 0.5 |  |  | 0.5
| 臭気 | [5 empty] | 無臭 | 無臭 |  | 無臭 | 無臭 |  | 無臭 | 無臭 |  | 無臭 | 無臭
| 採取位置 | [5 empty] | 表層 | 中層 | 底層 | 表層 | 中層 | 底層 | 表層 | 中層 | 底層 | 表層 | 中層 | 底層
| 色相 | [5 empty] | 淡黄緑色 | 無色 |  | 淡黄色 | 淡褐色 |  | 淡灰黄茶色 | 淡褐色 |  | 淡黄褐色 | 淡黄色
| 採取水深 | m |  |  |  |  | 0.5 | 5 | 10.4 | 0.5 | 5 | 11.9 | 0.5 | 5 | 11.5 | 0.5 | 5 | 10.4
| 全水深 | m |  |  |  |  | 10.9 |  |  | 12.4 |  |  | 12 |  |  | 10.9
| 水色 | [5 empty] | 908 | 908 | 908 | 910 | 910 | 910 | 908 | 908 | 908 | 914 | 914 | 914
| 満潮時刻 | 時分 |  |  |  |  | 8:08 | 8:08 | 8:08 | 15:27 | 15:27 | 15:27 | 13:43 | 13:43 | 13:43 | 5:55 | 5:55 | 5:55
| 干潮時刻 | 時分 |  |  |  |  | 15:24 | 15:24 | 15:24 | 9:22 | 9:22 | 9:22 | 7:38 | 7:38 | 7:38 | 12:51 | 12:51 | 12:51
| 降雨状況（当日） | mm |  |  |  |  | 0 | 0 | 0 | 11.5 | 11.5 | 11.5 | 0 | 0 | 0 | 16.5 | 16.5 | 16.5
| 〃 （前日） | mm |  |  |  |  | 7 | 7 | 7 | 0 | 0 | 0 | 3.5 | 3.5 | 3.5 | なし | なし | なし
| 〃 （前々日） | mm |  |  |  |  | 0 | 0 | 0 | 0 | 0 | 0 | 4.5 | 4.5 | 4.5 | なし | なし | なし
生活環境項目 | pＨ (日平均値） |  | 7 | 8.3 | 7.8 | 8.3 | 8.7 | 8.1 |  | 8.7 | 8.3 |  | 8.8 | 8 |  | 9.1 | 7.9
[7 empty] | 8.4 |  |  | 8.5 |  |  | 8.4 |  |  | 8.5
| ＤＯ (日平均値） | mg/L | 2 |  | 5 |  | 18 | 8.8 | 6.5 | 16 | 10 | 7.4 | 20 | 6.8 | 6.1 | 20 | 5.9 | 2.3
[7 empty] | 13 |  |  | 13 |  |  | 13 |  |  | 13
| ＢＯＤ | mg/L
| ＣＯＤ (日平均値） | mg/L |  | 8 |  | 5 | 6.9 | 2.8 |  | 6.1 | 4 |  | 8.9 | 3 |  | 7.2 | 3.3
[7 empty] | 4.9 |  |  | 5.1 |  |  | 6 |  |  | 5.3
| ＳＳ (日平均値） | mg/L |  |  |  | 10 | 16 | 4 |  | 8 | 4 |  | 9 | 2 |  | 15 | 3
[7 empty] | 10 |  |  | 6 |  |  | 6 |  |  | 9
| ｎ-ヘキサン抽出物 | mg/L | [7 empty] | ND
| 全窒素 | mg/L |  | 1 |  | 1 | 1.8 |  |  | 1.2 |  |  | 1.8 |  |  | 1.2
| 全リン | mg/L |  | 0.09 |  | 0.09 | 0.13 |  |  | 0.1 |  |  | 0.13 |  |  | 0.12
| 全亜鉛 | mg/L |  | 0.02 |  | 0.02 |  |  |  | 0.008
| ノニルフェノール | mg/L |  | 0.001 |  | 0.001
| ＬＡＳ | mg/L |  | 0.01 |  | 0.01
| ふん便性大腸菌群数 | 個/100mL
健康項目 | カドミウム | mg/L |  | 0.003 |  | 0.003 |  |  |  | <0.0005
| 全シアン | mg/L |  | ND |  | ND |  |  |  | ND
| 鉛 | mg/L |  | 0.01 |  | 0.01 |  |  |  | <0.005
| 六価クロム | mg/L |  | 0.02 |  | 0.02 |  |  |  | <0.01
| 砒素 | mg/L |  | 0.01 |  | 0.01
| 総水銀 | mg/L |  | 0.0005 |  | 0.0005 |  |  |  | <0.0005
| ｱﾙｷﾙ水銀 | mg/L |  | ND |  | ND |  |  |  | ND
| ＰＣＢ | mg/L |  | ND |  | ND |  |  |  | ND
| ｼﾞｸﾛﾛﾒﾀﾝ | mg/L |  | 0.02 |  | 0.02
| 四塩化炭素 | mg/L |  | 0.002 |  | 0.002
| 1,2-ｼﾞｸﾛﾛｴﾀﾝ | mg/L |  | 0.004 |  | 0.004
| 1,1-ｼﾞｸﾛﾛｴﾁﾚﾝ | mg/L |  | 0.1 |  | 0.1
| ｼｽ－1,2-ｼﾞｸﾛﾛｴﾁﾚﾝ | mg/L |  | 0.04 |  | 0.04
| 1,1,1-ﾄﾘｸﾛﾛｴﾀﾝ | mg/L |  | 1 |  | 1
| 1,1,2-ﾄﾘｸﾛﾛｴﾀﾝ | mg/L |  | 0.006 |  | 0.006
| ﾄﾘｸﾛﾛｴﾁﾚﾝ | mg/L |  | 0.01 |  | 0.01
| ﾃﾄﾗｸﾛﾛｴﾁﾚﾝ | mg/L |  | 0.01 |  | 0.01
| 1,3-ｼﾞｸﾛﾛﾌﾟﾛﾍﾟﾝ | mg/L |  | 0.002 |  | 0.002
| チウラム | mg/L |  | 0.006 |  | 0.006
| シマジン | mg/L |  | 0.003 |  | 0.003
| ﾁｵﾍﾞﾝｶﾙﾌﾞ | mg/L |  | 0.02 |  | 0.02
| ベンゼン | mg/L |  | 0.01 |  | 0.01
| セレン | mg/L |  | 0.01 |  | 0.01
| 硝酸性窒素及び亜硝酸性窒素 | mg/L |  | 10 |  | 10
| ふっ素 | mg/L
| ほう素 | mg/L
| 1,4-ｼﾞｵｷｻﾝ | mg/L |  | 0.05 |  | 0.05
要監視項目 | ﾎﾙﾑｱﾙﾃﾞﾋﾄﾞ | mg/L
| ニッケル | mg/L
| モリブデン | mg/L
| アンチモン | mg/L
| 全マンガン | mg/L
| 4-t-オクチルフェノール | mg/L
| アニリン | mg/L | [13 empty] | <0.002
| 2,4-ジクロロフェノール | mg/L | [13 empty] | <0.0003
| PFOS及びPFOA | ng/L | [10 empty] | 13
特殊項目 | フェノール類 | mg/L
| 銅 | mg/L
| 溶解性鉄 | mg/L
| 溶解性ﾏﾝｶﾞﾝ | mg/L
| クロム | mg/L
その他項目 | ｱﾝﾓﾆｱ性窒素 | mg/L
| 亜硝酸性窒素 | mg/L
| 硝酸性窒素 | mg/L
| 有機性窒素 | mg/L
| ｵﾙﾄﾘﾝ酸態燐 | mg/L
| 懸濁態窒素 | mg/L | [10 empty] | 0.8 |  |  | 0.89
| 電気伝導率 | mS/m
| 塩化物ｲｵﾝ | mg/L
| 塩分 | [5 empty] | 24.55 | 28.38 |  | 24.78 | 26.95 |  | 18.19 | 26.93 |  | 12.51 | 22.35
| 陰ｲｵﾝ界面活性剤 | mg/L
| クロロフィルa | mg/m3 |  |  |  |  | 100 |  |  | 83 |  |  | 130 |  |  | 240
| フェオ色素 | mg/m3 |  |  |  |  | 10 |  |  | 6.4 |  |  | 20 |  |  | 5.8

## 31 N-10庄内川河口
| 測定日 |  | 法基準値 |  | 条例目標値 |  | 2026-04-22 |  |  | 2026-05-13 |  |  | 2026-06-10 |  |  | 2026-07-01
| 海域（測定地点） 測定項目（単位） |  | Ｃ Ⅳ Ａ ２ |  | ☆☆ |  | 名古屋港・庄内川河口 |  |  | 名古屋港・庄内川河口 |  |  | 名古屋港・庄内川河口 |  |  | 名古屋港・庄内川河口 |  |  | 名古屋港・庄内川河口 |  |  | 名古屋港・庄内川河口 |  |  | 名古屋港・庄内川河口 |  |  | 名古屋港・庄内川河口 |  |  | 名古屋港・庄内川河口 |  |  | 名古屋港・庄内川河口 |  |  | 名古屋港・庄内川河口 |  |  | 名古屋港・庄内川河口
[7 empty] | 表層 | 中層 | 底層 | 表層 | 中層 | 底層 | 表層 | 中層 | 底層 | 表層 | 中層 | 底層 | 表層 | 中層 | 底層 | 表層 | 中層 | 底層 | 表層 | 中層 | 底層 | 表層 | 中層 | 底層 | 表層 | 中層 | 底層 | 表層 | 中層 | 底層 | 表層 | 中層 | 底層 | 表層 | 中層 | 底層
一般項目 | 採取時刻 | 時分 |  |  |  |  | 14:06 | 14:12 | 14:16 | 14:46 | 14:51 | 14:55 | 14:20 | 14:23 | 14:28 | 14:32 | 14:40 | 14:46
| 天候 | [5 empty] | 曇り | 曇り | 曇り | 晴れ | 晴れ | 晴れ | 晴れ | 晴れ | 晴れ | 雨 | 雨 | 雨
| 気温 | ℃ |  |  |  |  | 19.5 | 19.5 | 19.5 | 23 | 23 | 23 | 27 | 27 | 27 | 24 | 24 | 24
| 水温 | ℃ |  |  |  |  | 17.5 | 15.9 | 13.8 | 22.2 | 21 | 19 | 23.9 | 20 | 19.7 | 25.1 | 23.5 | 21.9
| 透視度 | cm |  |  | 70 |  | 61 | 63 |  | 40 | 58 |  | 67 | >100 |  | 45 | 62
| 透明度 | m |  |  |  |  | 0.8 |  |  | 0.6 |  |  | 1.3 |  |  | 0.4
| 臭気 | [5 empty] | 無臭 | 無臭 |  | 無臭 | 無臭 |  | 無臭 | 無臭 |  | 無臭 | 無臭
| 採取位置 | [5 empty] | 表層 | 中層 | 底層 | 表層 | 中層 | 底層 | 表層 | 中層 | 底層 | 表層 | 中層 | 底層
| 色相 | [5 empty] | 淡褐色 | 淡黄褐色 |  | 淡褐色 | 淡黄色 |  | 淡黄褐色 | 淡褐色 |  | 淡黄色 | 淡黄色
| 採取水深 | m |  |  |  |  | 0.5 | 4.85 | 9.2 | 0.5 | 4.4 | 8.3 | 0.5 | 5 | 9.7 | 0.5 | 3.75 | 7
| 全水深 | m |  |  |  |  | 9.7 |  |  | 8.8 |  |  | 10.2 |  |  | 7.5
| 水色 | [5 empty] | 910 | 910 | 910 | 810 | 810 | 810 | 812 | 812 | 812 | 810 | 810 | 810
| 満潮時刻 | 時分 |  |  |  |  | 8:08 | 8:08 | 8:08 | 15:27 | 15:27 | 15:27 | 13:43 | 13:43 | 13:43 | 5:55 | 5:55 | 5:55
| 干潮時刻 | 時分 |  |  |  |  | 15:24 | 15:24 | 15:24 | 9:22 | 9:22 | 9:22 | 7:38 | 7:38 | 7:38 | 12:51 | 12:51 | 12:51
| 降雨状況（当日） | mm |  |  |  |  | 0 | 0 | 0 | 11.5 | 11.5 | 11.5 | 0 | 0 | 0 | 16.5 | 16.5 | 16.5
| 〃 （前日） | mm |  |  |  |  | 7 | 7 | 7 | 0 | 0 | 0 | 3.5 | 3.5 | 3.5 | なし | なし | なし
| 〃 （前々日） | mm |  |  |  |  | 0 | 0 | 0 | 0 | 0 | 0 | 4.5 | 4.5 | 4.5 | なし | なし | なし
生活環境項目 | pＨ (日平均値） |  | 7 | 8.3 | 7.8 | 8.3 | 8.1 | 8.2 |  | 8.4 | 8.2 |  | 7.8 | 8 |  | 7.4 | 7.7
[7 empty] | 8.2 |  |  | 8.3 |  |  | 7.9 |  |  | 7.6
| ＤＯ (日平均値） | mg/L | 2 |  | 5 |  | 10 | 9.6 | 7.2 | 13 | 9.2 | 8.3 | 7.3 | 5.9 | 5.3 | 8.8 | 5.2 | 4.4
[7 empty] | 9.8 |  |  | 11 |  |  | 6.6 |  |  | 7
| ＢＯＤ | mg/L
| ＣＯＤ (日平均値） | mg/L |  | 8 |  | 3 | 5.1 | 4.3 |  | 6.3 | 3.3 |  | 3.9 | 2.8 |  | 5.2 | 2.9
[7 empty] | 4.7 |  |  | 4.8 |  |  | 3.4 |  |  | 4.1
| ＳＳ (日平均値） | mg/L |  |  |  | 5 | 9 | 17 |  | 7 | 3 |  | 7 | 3 |  | 8 | 7
[7 empty] | 13 |  |  | 5 |  |  | 5 |  |  | 8
| ｎ-ヘキサン抽出物 | mg/L | [7 empty] | ND
| 全窒素 | mg/L |  | 1 |  | 1 | 1.8 |  |  | 1.5 |  |  | 0.95 |  |  | 2
| 全リン | mg/L |  | 0.09 |  | 0.09 | 0.1 |  |  | 0.18 |  |  | 0.1 |  |  | 0.16
| 全亜鉛 | mg/L |  | 0.02 |  | 0.01 |  |  |  | 0.008
| ノニルフェノール | mg/L |  | 0.001 |  | 0.0007
| ＬＡＳ | mg/L |  | 0.01 |  | 0.006
| ふん便性大腸菌群数 | 個/100mL
健康項目 | カドミウム | mg/L |  | 0.003 |  | 0.003
| 全シアン | mg/L |  | ND |  | ND
| 鉛 | mg/L |  | 0.01 |  | 0.01
| 六価クロム | mg/L |  | 0.02 |  | 0.02
| 砒素 | mg/L |  | 0.01 |  | 0.01
| 総水銀 | mg/L |  | 0.0005 |  | 0.0005
| ｱﾙｷﾙ水銀 | mg/L |  | ND |  | ND
| ＰＣＢ | mg/L |  | ND |  | ND
| ｼﾞｸﾛﾛﾒﾀﾝ | mg/L |  | 0.02 |  | 0.02
| 四塩化炭素 | mg/L |  | 0.002 |  | 0.002
| 1,2-ｼﾞｸﾛﾛｴﾀﾝ | mg/L |  | 0.004 |  | 0.004
| 1,1-ｼﾞｸﾛﾛｴﾁﾚﾝ | mg/L |  | 0.1 |  | 0.1
| ｼｽ－1,2-ｼﾞｸﾛﾛｴﾁﾚﾝ | mg/L |  | 0.04 |  | 0.04
| 1,1,1-ﾄﾘｸﾛﾛｴﾀﾝ | mg/L |  | 1 |  | 1
| 1,1,2-ﾄﾘｸﾛﾛｴﾀﾝ | mg/L |  | 0.006 |  | 0.006
| ﾄﾘｸﾛﾛｴﾁﾚﾝ | mg/L |  | 0.01 |  | 0.01
| ﾃﾄﾗｸﾛﾛｴﾁﾚﾝ | mg/L |  | 0.01 |  | 0.01
| 1,3-ｼﾞｸﾛﾛﾌﾟﾛﾍﾟﾝ | mg/L |  | 0.002 |  | 0.002
| チウラム | mg/L |  | 0.006 |  | 0.006
| シマジン | mg/L |  | 0.003 |  | 0.003
| ﾁｵﾍﾞﾝｶﾙﾌﾞ | mg/L |  | 0.02 |  | 0.02
| ベンゼン | mg/L |  | 0.01 |  | 0.01
| セレン | mg/L |  | 0.01 |  | 0.01
| 硝酸性窒素及び亜硝酸性窒素 | mg/L |  | 10 |  | 10
| ふっ素 | mg/L
| ほう素 | mg/L
| 1,4-ｼﾞｵｷｻﾝ | mg/L |  | 0.05 |  | 0.05
要監視項目 | ﾎﾙﾑｱﾙﾃﾞﾋﾄﾞ | mg/L
| ニッケル | mg/L
| モリブデン | mg/L
| アンチモン | mg/L
| 全マンガン | mg/L
| 4-t-オクチルフェノール | mg/L
| アニリン | mg/L
| 2,4-ジクロロフェノール | mg/L
| PFOS及びPFOA | ng/L
特殊項目 | フェノール類 | mg/L
| 銅 | mg/L
| 溶解性鉄 | mg/L
| 溶解性ﾏﾝｶﾞﾝ | mg/L
| クロム | mg/L
その他項目 | ｱﾝﾓﾆｱ性窒素 | mg/L
| 亜硝酸性窒素 | mg/L
| 硝酸性窒素 | mg/L
| 有機性窒素 | mg/L
| ｵﾙﾄﾘﾝ酸態燐 | mg/L
| 懸濁態窒素 | mg/L | [10 empty] | 0.07 |  |  | 0.21
| 電気伝導率 | mS/m
| 塩化物ｲｵﾝ | mg/L
| 塩分 | [5 empty] | 15.98 | 26.8 |  | 13.92 | 28 |  | 19.24 | 26.76 |  | 2.52 | 21.12
| 陰ｲｵﾝ界面活性剤 | mg/L
| クロロフィルa | mg/m3 |  |  |  |  | 25 |  |  | 57 |  |  | 6.9 |  |  | 41
| フェオ色素 | mg/m3 |  |  |  |  | 5 |  |  | 3 |  |  | 12 |  |  | 1

## 32 N-11潮見ふ頭南
| 測定日 |  | 法基準値 |  | 条例目標値 |  | 2026-04-09 |  |  | 2026-05-13 |  |  | 2026-06-10 |  |  | 2026-07-01
| 海域（測定地点） 測定項目（単位） |  | Ｃ Ⅳ Ａ ２ |  | ☆ |  | 名古屋港・潮見ふ頭南 |  |  | 名古屋港・潮見ふ頭南 |  |  | 名古屋港・潮見ふ頭南 |  |  | 名古屋港・潮見ふ頭南 |  |  | 名古屋港・潮見ふ頭南 |  |  | 名古屋港・潮見ふ頭南 |  |  | 名古屋港・潮見ふ頭南 |  |  | 名古屋港・潮見ふ頭南 |  |  | 名古屋港・潮見ふ頭南 |  |  | 名古屋港・潮見ふ頭南 |  |  | 名古屋港・潮見ふ頭南 |  |  | 名古屋港・潮見ふ頭南
[7 empty] | 表層 | 中層 | 底層 | 表層 | 中層 | 底層 | 表層 | 中層 | 底層 | 表層 | 中層 | 底層 | 表層 | 中層 | 底層 | 表層 | 中層 | 底層 | 表層 | 中層 | 底層 | 表層 | 中層 | 底層 | 表層 | 中層 | 底層 | 表層 | 中層 | 底層 | 表層 | 中層 | 底層 | 表層 | 中層 | 底層
一般項目 | 採取時刻 | 時分 |  |  |  |  | 11:03 | 11:15 | 11:26 | 9:50 | 10:15 | 10:25 | 8:50 | 9:05 | 9:15 | 9:20 | 9:36 | 9:45
| 天候 | [5 empty] | 晴れ | 晴れ | 晴れ | 晴れ | 晴れ | 晴れ | 晴れ | 晴れ | 晴れ | 曇り | 曇り | 曇り
| 気温 | ℃ |  |  |  |  | 20.1 | 20.1 | 20.1 | 23.5 | 23.5 | 23.5 | 22.7 | 22.7 | 22.7 | 25.3 | 25.3 | 25.3
| 水温 | ℃ |  |  |  |  | 15.1 | 14.7 | 13 | 20.4 | 19.8 | 18.6 | 21.9 | 21.3 | 20.8 | 24.2 | 23 | 21.8
| 透視度 | cm |  |  | 70 |  | 92 | >100 |  | 72 | 92 |  | 38 | >100 |  | 32 | 94
| 透明度 | m |  |  |  |  | 1.1 |  |  | 1.1 |  |  | 1.5 |  |  | 0.5
| 臭気 | [5 empty] | 無臭 | 無臭 |  | 無臭 | 無臭 |  | 無臭 | 無臭 |  | 無臭 | 無臭
| 採取位置 | [5 empty] | 表層 | 中層 | 底層 | 表層 | 中層 | 底層 | 表層 | 中層 | 底層 | 表層 | 中層 | 底層
| 色相 | [5 empty] | 淡褐色 | 淡褐色 |  | 淡褐色 | 淡褐色 |  | 淡褐色 | 淡褐色 |  | 中褐色 | 淡褐色
| 採取水深 | m |  |  |  |  | 0.5 | 3.95 | 7.4 | 0.5 | 3.65 | 6.8 | 0.5 | 3.85 | 7.2 | 0.5 | 4.05 | 7.6
| 全水深 | m |  |  |  |  | 7.9 |  |  | 7.3 |  |  | 7.7 |  |  | 8.1
| 水色 | [5 empty] | 906 | 906 | 906 | 908 | 908 | 908 | 906 | 906 | 906 | 906 | 906 | 906
| 満潮時刻 | 時分 |  |  |  |  | 8:42 | 8:42 | 8:42 | 15:27 | 15:27 | 15:27 | 13:43 | 13:43 | 13:43 | 5:55 | 5:55 | 5:55
| 干潮時刻 | 時分 |  |  |  |  | 15:59 | 15:59 | 15:59 | 9:22 | 9:22 | 9:22 | 7:38 | 7:38 | 7:38 | 12:51 | 12:51 | 12:51
| 降雨状況（当日） | mm |  |  |  |  | 8.5 | 8.5 | 8.5 | 11.5 | 11.5 | 11.5 | 0 | 0 | 0 | 16.5 | 16.5 | 16.5
| 〃 （前日） | mm |  |  |  |  | なし | なし | なし | 0 | 0 | 0 | 3.5 | 3.5 | 3.5 | なし | なし | なし
| 〃 （前々日） | mm |  |  |  |  | 0 | 0 | 0 | 0 | 0 | 0 | 4.5 | 4.5 | 4.5 | なし | なし | なし
生活環境項目 | pＨ (日平均値） |  | 7 | 8.3 | 7.8 | 8.3 | 8.1 | 8.1 |  | 8.4 | 8.3 |  | 8.3 | 8 |  | 8.6 | 7.9
[7 empty] | 8.1 |  |  | 8.4 |  |  | 8.2 |  |  | 8.3
| ＤＯ (日平均値） | mg/L | 2 |  | 5 |  | 11 | 9.1 | 8.2 | 11 | 11 | 8.7 | 11 | 6.7 | 6.2 | 13 | 7.1 | 5.1
[7 empty] | 10 |  |  | 11 |  |  | 8.9 |  |  | 10
| ＢＯＤ | mg/L
| ＣＯＤ (日平均値） | mg/L |  | 8 |  | 5 | 4.7 | 3 |  | 5.2 | 4.2 |  | 5.9 | 3.6 |  | 5.7 | 4.1
[7 empty] | 3.9 |  |  | 4.7 |  |  | 4.8 |  |  | 4.9
| ＳＳ (日平均値） | mg/L |  |  |  | 10 | 9 | 2 |  | 4 | 4 |  | 7 | 3 |  | 9 | 3
[7 empty] | 6 |  |  | 4 |  |  | 5 |  |  | 6
| ｎ-ヘキサン抽出物 | mg/L
| 全窒素 | mg/L |  | 1 |  | 1 | 1 |  |  | 0.87 |  |  | 1.5 |  |  | 1
| 全リン | mg/L |  | 0.09 |  | 0.09 | 0.1 |  |  | 0.063 |  |  | 0.12 |  |  | 0.088
| 全亜鉛 | mg/L |  | 0.02 |  | 0.02 |  |  |  | 0.007
| ノニルフェノール | mg/L |  | 0.001 |  | 0.001 | [6 empty] | <0.00006
| ＬＡＳ | mg/L |  | 0.01 |  | 0.01 | [6 empty] | <0.0006
| ふん便性大腸菌群数 | 個/100mL
健康項目 | カドミウム | mg/L |  | 0.003 |  | 0.003
| 全シアン | mg/L |  | ND |  | ND
| 鉛 | mg/L |  | 0.01 |  | 0.01
| 六価クロム | mg/L |  | 0.02 |  | 0.02
| 砒素 | mg/L |  | 0.01 |  | 0.01
| 総水銀 | mg/L |  | 0.0005 |  | 0.0005
| ｱﾙｷﾙ水銀 | mg/L |  | ND |  | ND
| ＰＣＢ | mg/L |  | ND |  | ND
| ｼﾞｸﾛﾛﾒﾀﾝ | mg/L |  | 0.02 |  | 0.02
| 四塩化炭素 | mg/L |  | 0.002 |  | 0.002
| 1,2-ｼﾞｸﾛﾛｴﾀﾝ | mg/L |  | 0.004 |  | 0.004
| 1,1-ｼﾞｸﾛﾛｴﾁﾚﾝ | mg/L |  | 0.1 |  | 0.1
| ｼｽ－1,2-ｼﾞｸﾛﾛｴﾁﾚﾝ | mg/L |  | 0.04 |  | 0.04
| 1,1,1-ﾄﾘｸﾛﾛｴﾀﾝ | mg/L |  | 1 |  | 1
| 1,1,2-ﾄﾘｸﾛﾛｴﾀﾝ | mg/L |  | 0.006 |  | 0.006
| ﾄﾘｸﾛﾛｴﾁﾚﾝ | mg/L |  | 0.01 |  | 0.01
| ﾃﾄﾗｸﾛﾛｴﾁﾚﾝ | mg/L |  | 0.01 |  | 0.01
| 1,3-ｼﾞｸﾛﾛﾌﾟﾛﾍﾟﾝ | mg/L |  | 0.002 |  | 0.002
| チウラム | mg/L |  | 0.006 |  | 0.006
| シマジン | mg/L |  | 0.003 |  | 0.003
| ﾁｵﾍﾞﾝｶﾙﾌﾞ | mg/L |  | 0.02 |  | 0.02
| ベンゼン | mg/L |  | 0.01 |  | 0.01
| セレン | mg/L |  | 0.01 |  | 0.01
| 硝酸性窒素及び亜硝酸性窒素 | mg/L |  | 10 |  | 10
| ふっ素 | mg/L
| ほう素 | mg/L
| 1,4-ｼﾞｵｷｻﾝ | mg/L |  | 0.05 |  | 0.05
要監視項目 | ﾎﾙﾑｱﾙﾃﾞﾋﾄﾞ | mg/L
| ニッケル | mg/L
| モリブデン | mg/L
| アンチモン | mg/L
| 全マンガン | mg/L
| 4-t-オクチルフェノール | mg/L
| アニリン | mg/L
| 2,4-ジクロロフェノール | mg/L
| PFOS及びPFOA | ng/L
特殊項目 | フェノール類 | mg/L
| 銅 | mg/L
| 溶解性鉄 | mg/L
| 溶解性ﾏﾝｶﾞﾝ | mg/L
| クロム | mg/L
その他項目 | ｱﾝﾓﾆｱ性窒素 | mg/L
| 亜硝酸性窒素 | mg/L
| 硝酸性窒素 | mg/L
| 有機性窒素 | mg/L
| ｵﾙﾄﾘﾝ酸態燐 | mg/L
| 懸濁態窒素 | mg/L | [10 empty] | 0.39 |  |  | 0.55
| 電気伝導率 | mS/m
| 塩化物ｲｵﾝ | mg/L
| 塩分 | [5 empty] | 28.69 | 29.78 |  | 24.9 | 26.88 |  | 19.48 | 24.78 |  | 14.79 | 22.18
| 陰ｲｵﾝ界面活性剤 | mg/L | [7 empty] | <0.01
非イオン界面活性剤
| クロロフィルa | mg/m3 |  |  |  |  | 33 |  |  | 39 |  |  | 53 |  |  | 130
| フェオ色素 | mg/m3 |  |  |  |  | 0.2 |  |  | 3.3 |  |  | 12 |  |  | 3.9

## 33 N-14藤前干潟
| 測定日 |  | 法基準値 |  | 条例目標値 |  | 2026-04-09 | 2026-05-13 | 2026-06-10 | 2026-07-01
| 海域（測定地点） 測定項目（単位） |  | Ｃ Ⅳ 特Ａ ２ |  | ☆☆ |  | 藤前干潟 （N-14） | 藤前干潟 （N-14） | 藤前干潟 （N-14） | 藤前干潟 （N-14） | 藤前干潟 （N-14） | 藤前干潟 （N-14） | 藤前干潟 （N-14） | 藤前干潟 （N-14） | 藤前干潟 （N-14） | 藤前干潟 （N-14） | 藤前干潟 （N-14） | 藤前干潟 （N-14）
[7 empty] | 表層 | 表層 | 表層 | 表層 | 表層 | 表層 | 表層 | 表層 | 表層 | 表層 | 表層 | 表層
一般項目 | 採取時刻 | 時分 |  |  |  |  | 8:40 | 16:29 | 11:40 | 8:30
| 天候 | [5 empty] | 晴れ | 曇り | 晴れ | 曇り
| 気温 | ℃ |  |  |  |  | 20.2 | 27 | 27 | 26.5
| 水温 | ℃ |  |  |  |  | 14.8 | 23.2 | 23 | 24.9
| 透視度 | cm |  |  | 70 |  | 87 | 40 | 85 | 81
| 透明度 | m |  |  |  |  | 0.87 | 1 | 0.42 | 1
| 臭気 | [5 empty] | 無臭 | 無臭 | 無臭 | 無臭
| 採取位置 | [5 empty] | 表層 | 表層 | 表層 | 表層
| 色相 | [5 empty] | 淡褐色 | 淡灰色 | 淡褐色 | 淡褐色
| 採取水深 | m |  |  |  |  | 表層 | 表層 | 表層 | 表層
| 全水深 | m |  |  |  |  | 0.87 | 1 | 0.42 | 1
| 水色 | [5 empty] | 810 | 810 | 812 | 918
| 満潮時刻 | 時分 |  |  |  |  | 8:42 | 15:27 | 13:43 | 5:55
| 干潮時刻 | 時分 |  |  |  |  | 15:59 | 9:22 | 7:38 | 12:51
| 降雨状況（当日） | mm |  |  |  |  | 8.5 | 11.5 | 0 | 16.5
| 〃 （前日） | mm |  |  |  |  | なし | 0 | 3.5 | なし
| 〃 （前々日） | mm |  |  |  |  | 0 | 0 | 4.5 | なし
生活環境項目 | pＨ |  | 7 | 8.3 | 7.8 | 8.3 | 7.7 | 8.6 | 7.5 | 7.6
| ＤＯ | mg/L | 2 |  | 5 |  | 8 | 13 | 4.7 | 8.3
| ＢＯＤ | mg/L
| ＣＯＤ | mg/L |  | 8 |  | 3 | 3.7 | 6.8 | 4.5 | 5
| ＳＳ | mg/L |  |  |  | 5 | 4 | 9 | 7 | 4
| ｎ-ヘキサン抽出物 | mg/L
| 全窒素 | mg/L |  | 1 |  | 1 | 1.2 | 1.3 | 1.2 | 1.3
| 全リン | mg/L |  | 0.09 |  | 0.09 | 0.11 | 0.15 | 0.14 | 0.12
| 全亜鉛 | mg/L |  | 0.01 |  | 0.01 | 0.009 | 0.009 | 0.008 | 0.007
| ノニルフェノール | mg/L |  | 0.0007 |  | 0.0007 |  | 0.0001 |  | 0.00012
| ＬＡＳ | mg/L |  | 0.006 |  | 0.006 |  | 0.0007 |  | <0.0006
| ふん便性大腸菌群数 | 個/100mL
健康項目 | カドミウム | mg/L |  | 0.003 |  | 0.003
| 全シアン | mg/L |  | ND |  | ND
| 鉛 | mg/L |  | 0.01 |  | 0.01
| 六価クロム | mg/L |  | 0.02 |  | 0.02
| 砒素 | mg/L |  | 0.01 |  | 0.01
| 総水銀 | mg/L |  | 0.0005 |  | 0.0005
| ｱﾙｷﾙ水銀 | mg/L |  | ND |  | ND
| ＰＣＢ | mg/L |  | ND |  | ND
| ｼﾞｸﾛﾛﾒﾀﾝ | mg/L |  | 0.02 |  | 0.02
| 四塩化炭素 | mg/L |  | 0.002 |  | 0.002
| 1,2-ｼﾞｸﾛﾛｴﾀﾝ | mg/L |  | 0.004 |  | 0.004
| 1,1-ｼﾞｸﾛﾛｴﾁﾚﾝ | mg/L |  | 0.1 |  | 0.1
| ｼｽ－1,2-ｼﾞｸﾛﾛｴﾁﾚﾝ | mg/L |  | 0.04 |  | 0.04
| 1,1,1-ﾄﾘｸﾛﾛｴﾀﾝ | mg/L |  | 1 |  | 1
| 1,1,2-ﾄﾘｸﾛﾛｴﾀﾝ | mg/L |  | 0.006 |  | 0.006
| ﾄﾘｸﾛﾛｴﾁﾚﾝ | mg/L |  | 0.01 |  | 0.01
| ﾃﾄﾗｸﾛﾛｴﾁﾚﾝ | mg/L |  | 0.01 |  | 0.01
| 1,3-ｼﾞｸﾛﾛﾌﾟﾛﾍﾟﾝ | mg/L |  | 0.002 |  | 0.002
| チウラム | mg/L |  | 0.006 |  | 0.006
| シマジン | mg/L |  | 0.003 |  | 0.003
| ﾁｵﾍﾞﾝｶﾙﾌﾞ | mg/L |  | 0.02 |  | 0.02
| ベンゼン | mg/L |  | 0.01 |  | 0.01
| セレン | mg/L |  | 0.01 |  | 0.01
| 硝酸性窒素及び亜硝酸性窒素 | mg/L |  | 10 |  | 10
| ふっ素 | mg/L
| ほう素 | mg/L
| 1,4-ｼﾞｵｷｻﾝ | mg/L |  | 0.05 |  | 0.05
要監視項目 | ﾎﾙﾑｱﾙﾃﾞﾋﾄﾞ | mg/L
| ニッケル | mg/L
| モリブデン | mg/L
| アンチモン | mg/L
| 全マンガン | mg/L
| 4-t-オクチルフェノール | mg/L | [7 empty] | <0.00004
| アニリン | mg/L | [7 empty] | <0.002
| 2,4-ジクロロフェノール | mg/L | [7 empty] | <0.0003
| PFOS及びPFOA | ng/L
特殊項目 | フェノール類 | mg/L
| 銅 | mg/L
| 溶解性鉄 | mg/L
| 溶解性ﾏﾝｶﾞﾝ | mg/L
| クロム | mg/L
その他項目 | ｱﾝﾓﾆｱ性窒素 | mg/L
| 亜硝酸性窒素 | mg/L
| 硝酸性窒素 | mg/L
| 有機性窒素 | mg/L
| ｵﾙﾄﾘﾝ酸態燐 | mg/L
| 懸濁態窒素 | mg/L | [6 empty] | 0.16 | 0.15
| 電気伝導率 | mS/m
| 塩化物ｲｵﾝ | mg/L
| 塩分 | [5 empty] | 18.02 | 10.82 | 14.45 | 5.77
| 陰ｲｵﾝ界面活性剤 | mg/L
非イオン界面活性剤
| クロロフィルa | mg/m3 |  |  |  |  | 3.8 | 60 | 5.8 | 20
| フェオ色素 | mg/m3 |  |  |  |  | 0.9 | 1.6 | 1.7 | <0.1

## 34 M-1ガーデンふ頭
| 測定日 |  | 法基準値 |  | 条例目標値 |  | 2026-04-22 |  |  | 2026-05-13 |  |  | 2026-06-10 |  |  | 2026-07-01
| 海域（測定地点） 測定項目（単位） |  | Ｃ Ⅳ Ａ ２ |  | ☆ |  | 名古屋港・ガーデンふ頭 |  |  | 名古屋港・ガーデンふ頭 |  |  | 名古屋港・ガーデンふ頭 |  |  | 名古屋港・ガーデンふ頭 |  |  | 名古屋港・ガーデンふ頭 |  |  | 名古屋港・ガーデンふ頭 |  |  | 名古屋港・ガーデンふ頭 |  |  | 名古屋港・ガーデンふ頭 |  |  | 名古屋港・ガーデンふ頭 |  |  | 名古屋港・ガーデンふ頭 |  |  | 名古屋港・ガーデンふ頭 |  |  | 名古屋港・ガーデンふ頭
[7 empty] | 表層 | 中層 | 底層 | 表層 | 中層 | 底層 | 表層 | 中層 | 底層 | 表層 | 中層 | 底層 | 表層 | 中層 | 底層 | 表層 | 中層 | 底層 | 表層 | 中層 | 底層 | 表層 | 中層 | 底層 | 表層 | 中層 | 底層 | 表層 | 中層 | 底層 | 表層 | 中層 | 底層 | 表層 | 中層 | 底層
一般項目 | 採取時刻 | 時分 |  |  |  |  | 14:29 | 14:46 | 14:50 | 15:21 | 15:26 | 15:31 | 15:00 | 15:04 | 15:09 | 15:10 | 15:20 | 15:25
| 天候 | [5 empty] | 曇り | 曇り | 曇り | 晴れ | 晴れ | 晴れ | 晴れ | 晴れ | 晴れ | 雨 | 雨 | 雨
| 気温 | ℃ |  |  |  |  | 19.8 | 19.8 | 19.8 | 24 | 24 | 24 | 27 | 27 | 27 | 23.7 | 24 | 23.9
| 水温 | ℃ |  |  |  |  | 18.4 | 16.2 | 14.2 | 22.1 | 21.2 | 17.8 | 25.1 | 21.5 | 19.5 | 26 | 24.1 | 22.1
| 透視度 | cm |  |  | 70 |  | 56 | >100 |  | 50 | 67 |  | 19 | >100 |  | 17 | 74
| 透明度 | m |  |  |  |  | 1 |  |  | 1 |  |  | 0.4 |  |  | 0.2
| 臭気 | [5 empty] | 無臭 | 無臭 |  | 無臭 | 無臭 |  | 無臭 | 無臭 |  | 無臭 | 無臭
| 採取位置 | [5 empty] | 表層 | 中層 | 底層 | 表層 | 中層 | 底層 | 表層 | 中層 | 底層 | 表層 | 中層 | 底層
| 色相 | [5 empty] | 淡灰黄色 | 淡褐色 |  | 淡灰黄色 | 淡黄色 |  | 淡灰黄茶色 | 淡褐色 |  | 中褐色 | 淡黄色
| 採取水深 | m |  |  |  |  | 0.5 | 5 | 10 | 0.5 | 5 | 11.6 | 0.5 | 5 | 11.5 | 0.5 | 5 | 10.9
| 全水深 | m |  |  |  |  | 10.5 |  |  | 12.1 |  |  | 12 |  |  | 11.4
| 水色 | [5 empty] | 918 | 918 | 918 | 908 | 908 | 908 | 908 | 908 | 908 | 906 | 906 | 906
| 満潮時刻 | 時分 |  |  |  |  | 8:08 | 8:08 | 8:08 | 15:27 | 15:27 | 15:27 | 13:43 | 13:43 | 13:43 | 5:55 | 5:55 | 5:55
| 干潮時刻 | 時分 |  |  |  |  | 15:24 | 15:24 | 15:24 | 9:22 | 9:22 | 9:22 | 7:38 | 7:38 | 7:38 | 12:51 | 12:51 | 12:51
| 降雨状況（当日） | mm |  |  |  |  | 0 | 0 | 0 | 11.5 | 11.5 | 11.5 | 0 | 0 | 0 | 16.5 | 16.5 | 16.5
| 〃 （前日） | mm |  |  |  |  | 7 | 7 | 7 | 0 | 0 | 0 | 3.5 | 3.5 | 3.5 | なし | なし | なし
| 〃 （前々日） | mm |  |  |  |  | 0 | 0 | 0 | 0 | 0 | 0 | 4.5 | 4.5 | 4.5 | なし | なし | なし
生活環境項目 | pＨ (日平均値） |  | 7 | 8.3 | 7.8 | 8.3 | 8.5 | 8.1 |  | 8.8 | 8.4 |  | 8.9 | 8 |  | 9.1 | 7.8
[7 empty] | 8.3 |  |  | 8.6 |  |  | 8.5 |  |  | 8.5
| ＤＯ (日平均値） | mg/L | 2 |  | 5 |  | 15 | 8.6 | 5 | 18 | 11 | 5.5 | 19 | 6.6 | 4.9 | 20 | 4.7 | 3
[7 empty] | 12 |  |  | 15 |  |  | 13 |  |  | 12
| ＢＯＤ | mg/L
| ＣＯＤ (日平均値） | mg/L |  | 8 |  | 5 | 6.1 | 2.7 |  | 8 | 4.9 |  | 7.4 | 3 |  | 8.6 | 3.2
[7 empty] | 4.4 |  |  | 6.5 |  |  | 5.2 |  |  | 5.9
| ＳＳ (日平均値） | mg/L |  |  |  | 10 | 7 | 2 |  | 10 | 4 |  | 7 | 3 |  | 17 | 3
[7 empty] | 5 |  |  | 7 |  |  | 5 |  |  | 10
| ｎ-ヘキサン抽出物 | mg/L | [7 empty] | ND
| 全窒素 | mg/L |  | 1 |  | 1 | 1.5 |  |  | 1.4 |  |  | 1.3 |  |  | 1.7
| 全リン | mg/L |  | 0.09 |  | 0.09 | 0.095 |  |  | 0.14 |  |  | 0.11 |  |  | 0.18
| 全亜鉛 | mg/L |  | 0.02 |  | 0.02 |  |  |  | 0.009
| ノニルフェノール | mg/L |  | 0.001 |  | 0.001
| ＬＡＳ | mg/L |  | 0.01 |  | 0.01
| ふん便性大腸菌群数 | 個/100mL
健康項目 | カドミウム | mg/L |  | 0.003 |  | 0.003
| 全シアン | mg/L |  | ND |  | ND
| 鉛 | mg/L |  | 0.01 |  | 0.01
| 六価クロム | mg/L |  | 0.02 |  | 0.02
| 砒素 | mg/L |  | 0.01 |  | 0.01
| 総水銀 | mg/L |  | 0.0005 |  | 0.0005
| ｱﾙｷﾙ水銀 | mg/L |  | ND |  | ND
| ＰＣＢ | mg/L |  | ND |  | ND
| ｼﾞｸﾛﾛﾒﾀﾝ | mg/L |  | 0.02 |  | 0.02
| 四塩化炭素 | mg/L |  | 0.002 |  | 0.002
| 1,2-ｼﾞｸﾛﾛｴﾀﾝ | mg/L |  | 0.004 |  | 0.004
| 1,1-ｼﾞｸﾛﾛｴﾁﾚﾝ | mg/L |  | 0.1 |  | 0.1
| ｼｽ－1,2-ｼﾞｸﾛﾛｴﾁﾚﾝ | mg/L |  | 0.04 |  | 0.04
| 1,1,1-ﾄﾘｸﾛﾛｴﾀﾝ | mg/L |  | 1 |  | 1
| 1,1,2-ﾄﾘｸﾛﾛｴﾀﾝ | mg/L |  | 0.006 |  | 0.006
| ﾄﾘｸﾛﾛｴﾁﾚﾝ | mg/L |  | 0.01 |  | 0.01
| ﾃﾄﾗｸﾛﾛｴﾁﾚﾝ | mg/L |  | 0.01 |  | 0.01
| 1,3-ｼﾞｸﾛﾛﾌﾟﾛﾍﾟﾝ | mg/L |  | 0.002 |  | 0.002
| チウラム | mg/L |  | 0.006 |  | 0.006
| シマジン | mg/L |  | 0.003 |  | 0.003
| ﾁｵﾍﾞﾝｶﾙﾌﾞ | mg/L |  | 0.02 |  | 0.02
| ベンゼン | mg/L |  | 0.01 |  | 0.01
| セレン | mg/L |  | 0.01 |  | 0.01
| 硝酸性窒素及び亜硝酸性窒素 | mg/L |  | 10 |  | 10
| ふっ素 | mg/L
| ほう素 | mg/L
| 1,4-ｼﾞｵｷｻﾝ | mg/L |  | 0.05 |  | 0.05
要監視項目 | ﾎﾙﾑｱﾙﾃﾞﾋﾄﾞ | mg/L
| ニッケル | mg/L
| モリブデン | mg/L
| アンチモン | mg/L
| 全マンガン | mg/L
| 4-t-オクチルフェノール | mg/L
| アニリン | mg/L
| 2,4-ジクロロフェノール | mg/L
| PFOS及びPFOA | ng/L
特殊項目 | フェノール類 | mg/L
| 銅 | mg/L
| 溶解性鉄 | mg/L
| 溶解性ﾏﾝｶﾞﾝ | mg/L
| クロム | mg/L
その他項目 | ｱﾝﾓﾆｱ性窒素 | mg/L
| 亜硝酸性窒素 | mg/L
| 硝酸性窒素 | mg/L
| 有機性窒素 | mg/L
| ｵﾙﾄﾘﾝ酸態燐 | mg/L
| 懸濁態窒素 | mg/L
| 電気伝導率 | mS/m
| 塩化物ｲｵﾝ | mg/L
| 塩分 | [5 empty] | 24.26 | 28.46 |  | 24.85 | 26.56 |  | 21.02 | 27.6 |  | 11.66 | 22.6
| 陰ｲｵﾝ界面活性剤 | mg/L
| クロロフィルa | mg/m3
| フェオ色素 | mg/m3

## 35 牧野池
| 測定日 |  | 条例目標値 |  | 2026-04-09 | 2026-05-13 | 2026-06-10 | 2026-07-01
| ため池(測定地点) 測定項目（単位） |  | ☆☆ |  | 牧野池 | 牧野池 | 牧野池 | 牧野池 | 牧野池 | 牧野池 | 牧野池 | 牧野池 | 牧野池 | 牧野池 | 牧野池 | 牧野池
一般項目 | 採取時刻 | 時分 |  |  | 9:35 | 9:10 | 8:37 | 9:13
| 天候 |  |  |  | 晴れ | 晴れ | 晴れ | 曇り
| 気温 | ℃ |  |  | 18.3 | 27.2 | 23.5 | 29.8
| 水温 | ℃ |  |  | 16.7 | 22.7 | 23.1 | 27.1
| 透視度 | cm | 50 |  | 13 | 26 | 26 | 34
| 透明度 | m
| 臭気 |  |  |  | 無臭 | 無臭 | 無臭 | 微川藻臭
| 採取位置 |  |  |  | 表層 | 表層 | 表層 | 表層
| 色相 |  |  |  | 淡黄褐色 | 淡黄褐色 | 淡黄色 | 淡黄褐色
| 採取水深 | m |  |  | 表層 | 表層 | 表層 | 表層
| 全水深 | m |  |  | 1.93 | 2.2 | 2 | 2.94
水色
| 満潮時刻 | 時分 |  |  | 8:42 | 15:27 | 13:43 | 5:55
| 干潮時刻 | 時分 |  |  | 15:59 | 9:22 | 7:38 | 12:51
| 降雨状況（当日） | mm |  |  | 8.5 | 11.5 | 0 | 16.5
| 〃 （前日） | mm |  |  | なし | 0 | 3.5 | なし
| 〃 （前々日） | mm |  |  | 0 | 0 | 4.5 | なし
生活環境項目 | pＨ |  |  |  | 7.2 | 7.3 | 7.3 | 8
| ＤＯ | mg/L |  |  | 11 | 8.7 | 8.6 | 12
| ＢＯＤ | mg/L |  |  | 10 | 5.6 | 2.9 | 4.4
| ＣＯＤ | mg/L |  | 6 | 21 | 15 | 11 | 12
| ＳＳ | mg/L |  | 15 | 30 | 12 | 10 | 7
| ｎ-ヘキサン抽出物 | mg/L
| 全窒素 | mg/L |  | 0.6 | 1.4 |  | 0.81
| 全リン | mg/L |  | 0.05 | 0.12 |  | 0.061
| 全亜鉛 | mg/L |  | 0.03 |  | 0.002
| ノニルフェノール | mg/L |  | 0.002
| ＬＡＳ | mg/L |  | 0.05
| ふん便性大腸菌群数 | 個/100mL
健康項目 | カドミウム | mg/L |  | 0.003 |  | <0.0005
| 全シアン | mg/L |  | ND |  | ND
| 鉛 | mg/L |  | 0.01 |  | <0.005
| 六価クロム | mg/L |  | 0.02 |  | <0.01
| 砒素 | mg/L |  | 0.01 |  | <0.005
| 総水銀 | mg/L |  | 0.0005 |  | <0.0005
| ｱﾙｷﾙ水銀 | mg/L |  | ND
| ＰＣＢ | mg/L |  | ND |  | ND
| ｼﾞｸﾛﾛﾒﾀﾝ | mg/L |  | 0.02 |  | <0.002
| 四塩化炭素 | mg/L |  | 0.002 |  | <0.0002
| 1,2-ｼﾞｸﾛﾛｴﾀﾝ | mg/L |  | 0.004 |  | <0.0004
| 1,1-ｼﾞｸﾛﾛｴﾁﾚﾝ | mg/L |  | 0.1 |  | <0.01
| ｼｽ－1,2-ｼﾞｸﾛﾛｴﾁﾚﾝ | mg/L |  | 0.04 |  | <0.004
| 1,1,1-ﾄﾘｸﾛﾛｴﾀﾝ | mg/L |  | 1 |  | <0.1
| 1,1,2-ﾄﾘｸﾛﾛｴﾀﾝ | mg/L |  | 0.006 |  | <0.0006
| ﾄﾘｸﾛﾛｴﾁﾚﾝ | mg/L |  | 0.01 |  | <0.001
| ﾃﾄﾗｸﾛﾛｴﾁﾚﾝ | mg/L |  | 0.01 |  | <0.0005
| 1,3-ｼﾞｸﾛﾛﾌﾟﾛﾍﾟﾝ | mg/L |  | 0.002 |  | <0.0002
| チウラム | mg/L |  | 0.006 |  | <0.0006
| シマジン | mg/L |  | 0.003 |  | <0.0003
| ﾁｵﾍﾞﾝｶﾙﾌﾞ | mg/L |  | 0.02 |  | <0.002
| ベンゼン | mg/L |  | 0.01 |  | <0.001
| セレン | mg/L |  | 0.01 |  | <0.002
| 硝酸性窒素及び亜硝酸性窒素 | mg/L |  | 10 |  | <0.02
| ふっ素 | mg/L |  | 0.8 |  | <0.08
| ほう素 | mg/L |  | 1 |  | <0.02
| 1,4-ｼﾞｵｷｻﾝ | mg/L |  | 0.05 |  | <0.005
要監視項目 | ﾎﾙﾑｱﾙﾃﾞﾋﾄﾞ | mg/L
| ニッケル | mg/L
| モリブデン | mg/L
| アンチモン | mg/L
| 全マンガン | mg/L
| 4-t-オクチルフェノール | mg/L
| アニリン | mg/L
| 2,4-ジクロロフェノール | mg/L
特殊項目 | フェノール類 | mg/L
| 銅 | mg/L
| 溶解性鉄 | mg/L
| 溶解性ﾏﾝｶﾞﾝ | mg/L
| クロム | mg/L
その他項目 | ｱﾝﾓﾆｱ性窒素 | mg/L
| 亜硝酸性窒素 | mg/L
| 硝酸性窒素 | mg/L
| 有機性窒素 | mg/L
| ｵﾙﾄﾘﾝ酸態燐 | mg/L |  |  | 0.015 |  |  | 0.023
| 懸濁態窒素 | mg/L
| 電気伝導率 | mS/m
| 塩化物ｲｵﾝ | mg/L |  |  | 4 |  | 3
塩分
| 陰ｲｵﾝ界面活性剤 | mg/L
| クロロフィルa | mg/m3 |  |  | 69 |  | 18
| フェオ色素 | mg/m3

## 36 猫ヶ洞池
| 測定日 |  | 条例目標値 |  | 2026-04-09 | 2026-07-01
| ため池(測定地点) 測定項目（単位） |  | ☆☆ |  | 猫ヶ洞池 | 猫ヶ洞池 | 猫ヶ洞池 | 猫ヶ洞池
一般項目 | 採取時刻 | 時分 |  |  | 9:50 | 10:00
| 天候 |  |  |  | 晴れ | 曇り
| 気温 | ℃ |  |  | 19 | 28.5
| 水温 | ℃ |  |  | 17 | 25.8
| 透視度 | cm | 50 |  | 58 | 91
| 透明度 | m
| 臭気 |  |  |  | 無臭 | 無臭
| 採取位置 |  |  |  | 表層 | 表層
| 色相 |  |  |  | 淡黄褐色 | 淡黄褐色
| 採取水深 | m |  |  | 表層 | 表層
| 全水深 | m |  |  | 0.41 | 0.6
水色
| 満潮時刻 | 時分 |  |  | 8:42 | 5:55
| 干潮時刻 | 時分 |  |  | 15:59 | 12:51
| 降雨状況（当日） | mm |  |  | 8.5 | 16.5
| 〃 （前日） | mm |  |  | なし | なし
| 〃 （前々日） | mm |  |  | 0 | なし
生活環境項目 | pＨ |  |  |  | 7.4 | 7.8
| ＤＯ | mg/L |  |  | 11 | 12
| ＢＯＤ | mg/L |  |  | 2.3 | 1.3
| ＣＯＤ | mg/L |  | 6 | 4.8 | 4.8
| ＳＳ | mg/L |  | 15 | 5 | 3
| ｎ-ヘキサン抽出物 | mg/L
| 全窒素 | mg/L |  | 0.6 | 0.69 | 0.54
| 全リン | mg/L |  | 0.05 | 0.044 | 0.021
| 全亜鉛 | mg/L |  | 0.03 |  | 0.007
| ノニルフェノール | mg/L |  | 0.002
| ＬＡＳ | mg/L |  | 0.05
| ふん便性大腸菌群数 | 個/100mL
健康項目 | カドミウム | mg/L |  | 0.003
| 全シアン | mg/L |  | ND
| 鉛 | mg/L |  | 0.01
| 六価クロム | mg/L |  | 0.02
| 砒素 | mg/L |  | 0.01
| 総水銀 | mg/L |  | 0.0005
| ｱﾙｷﾙ水銀 | mg/L |  | ND
| ＰＣＢ | mg/L |  | ND
| ｼﾞｸﾛﾛﾒﾀﾝ | mg/L |  | 0.02
| 四塩化炭素 | mg/L |  | 0.002
| 1,2-ｼﾞｸﾛﾛｴﾀﾝ | mg/L |  | 0.004
| 1,1-ｼﾞｸﾛﾛｴﾁﾚﾝ | mg/L |  | 0.1
| ｼｽ－1,2-ｼﾞｸﾛﾛｴﾁﾚﾝ | mg/L |  | 0.04
| 1,1,1-ﾄﾘｸﾛﾛｴﾀﾝ | mg/L |  | 1
| 1,1,2-ﾄﾘｸﾛﾛｴﾀﾝ | mg/L |  | 0.006
| ﾄﾘｸﾛﾛｴﾁﾚﾝ | mg/L |  | 0.01
| ﾃﾄﾗｸﾛﾛｴﾁﾚﾝ | mg/L |  | 0.01
| 1,3-ｼﾞｸﾛﾛﾌﾟﾛﾍﾟﾝ | mg/L |  | 0.002
| チウラム | mg/L |  | 0.006
| シマジン | mg/L |  | 0.003
| ﾁｵﾍﾞﾝｶﾙﾌﾞ | mg/L |  | 0.02
| ベンゼン | mg/L |  | 0.01
| セレン | mg/L |  | 0.01
| 硝酸性窒素及び亜硝酸性窒素 | mg/L |  | 10
| ふっ素 | mg/L |  | 0.8
| ほう素 | mg/L |  | 1
| 1,4-ｼﾞｵｷｻﾝ | mg/L |  | 0.05
要監視項目 | ニッケル | mg/L
| モリブデン | mg/L
| アンチモン | mg/L
特殊項目 | フェノール類 | mg/L
| 銅 | mg/L
| 溶解性鉄 | mg/L
| 溶解性ﾏﾝｶﾞﾝ | mg/L
| クロム | mg/L
その他項目 | 塩化物ｲｵﾝ | mg/L |  |  | 8 | 4
| 電気伝導率 | mS/m
| クロロフィルa | mg/m3 |  |  | 12 | 6.5
| ｱﾝﾓﾆｱ性窒素 | mg/L
| 硝酸性窒素 | mg/L
| 亜硝酸性窒素 | mg/L
| ｵﾙﾄﾘﾝ酸態燐 | mg/L |  |  | 0.012 | 0.009

## 37 大久手池
| 測定日 |  | 条例目標値 |  | 2026-04-09 | 2026-07-01
| ため池(測定地点) 測定項目（単位） |  | ☆☆ |  | 大久手池 | 大久手池 | 大久手池 | 大久手池
一般項目 | 採取時刻 | 時分 |  |  | 14:01 | 14:05
| 天候 |  |  |  | 薄曇り | 曇り
| 気温 | ℃ |  |  | 19.2 | 28
| 水温 | ℃ |  |  | 17 | 26.8
| 透視度 | cm | 50 |  | 58 | 45
| 透明度 | m
| 臭気 |  |  |  | 無臭 | 無臭
| 採取位置 |  |  |  | 表層 | 表層
| 色相 |  |  |  | 淡褐色 | 淡褐色
| 採取水深 | m |  |  | 表層 | 表層
| 全水深 | m |  |  | 0.47 | 0.49
水色
| 満潮時刻 | 時分 |  |  | 8:42 | 5:55
| 干潮時刻 | 時分 |  |  | 15:59 | 12:51
| 降雨状況（当日） | mm |  |  | 8.5 | 16.5
| 〃 （前日） | mm |  |  | なし | なし
| 〃 （前々日） | mm |  |  | 0 | なし
生活環境項目 | pＨ |  |  |  | 7.6 | 7.6
| ＤＯ | mg/L |  |  | 10 | 11
| ＢＯＤ | mg/L |  |  | 0.8 | 1.6
| ＣＯＤ | mg/L |  | 6 | 3.5 | 3.4
| ＳＳ | mg/L |  | 15 | 6 | 9
| ｎ-ヘキサン抽出物 | mg/L
| 全窒素 | mg/L |  | 0.6 | 0.34 | 0.42
| 全リン | mg/L |  | 0.05 | 0.028 | 0.029
| 全亜鉛 | mg/L |  | 0.03 |  | 0.003
| ノニルフェノール | mg/L |  | 0.002
| ＬＡＳ | mg/L |  | 0.05
| ふん便性大腸菌群数 | 個/100mL
健康項目 | カドミウム | mg/L |  | 0.003
| 全シアン | mg/L |  | ND
| 鉛 | mg/L |  | 0.01
| 六価クロム | mg/L |  | 0.02
| 砒素 | mg/L |  | 0.01
| 総水銀 | mg/L |  | 0.0005
| ｱﾙｷﾙ水銀 | mg/L |  | ND
| ＰＣＢ | mg/L |  | ND
| ｼﾞｸﾛﾛﾒﾀﾝ | mg/L |  | 0.02
| 四塩化炭素 | mg/L |  | 0.002
| 1,2-ｼﾞｸﾛﾛｴﾀﾝ | mg/L |  | 0.004
| 1,1-ｼﾞｸﾛﾛｴﾁﾚﾝ | mg/L |  | 0.1
| ｼｽ－1,2-ｼﾞｸﾛﾛｴﾁﾚﾝ | mg/L |  | 0.04
| 1,1,1-ﾄﾘｸﾛﾛｴﾀﾝ | mg/L |  | 1
| 1,1,2-ﾄﾘｸﾛﾛｴﾀﾝ | mg/L |  | 0.006
| ﾄﾘｸﾛﾛｴﾁﾚﾝ | mg/L |  | 0.01
| ﾃﾄﾗｸﾛﾛｴﾁﾚﾝ | mg/L |  | 0.01
| 1,3-ｼﾞｸﾛﾛﾌﾟﾛﾍﾟﾝ | mg/L |  | 0.002
| チウラム | mg/L |  | 0.006
| シマジン | mg/L |  | 0.003
| ﾁｵﾍﾞﾝｶﾙﾌﾞ | mg/L |  | 0.02
| ベンゼン | mg/L |  | 0.01
| セレン | mg/L |  | 0.01
| 硝酸性窒素及び亜硝酸性窒素 | mg/L |  | 10
| ふっ素 | mg/L |  | 0.8
| ほう素 | mg/L |  | 1
| 1,4-ｼﾞｵｷｻﾝ | mg/L |  | 0.05
要監視項目 | ニッケル | mg/L
| モリブデン | mg/L
| アンチモン | mg/L
特殊項目 | フェノール類 | mg/L
| 銅 | mg/L
| 溶解性鉄 | mg/L
| 溶解性ﾏﾝｶﾞﾝ | mg/L
| クロム | mg/L
その他項目 | 塩化物ｲｵﾝ | mg/L |  |  | 2 | 1
| 電気伝導率 | mS/m
| クロロフィルa | mg/m3 |  |  | <2.0 | 6
| ｱﾝﾓﾆｱ性窒素 | mg/L
| 硝酸性窒素 | mg/L
| 亜硝酸性窒素 | mg/L
| ｵﾙﾄﾘﾝ酸態燐 | mg/L |  |  | 0.003 | 0.004

## 38 大村池
| 測定日 |  | 条例目標値 |  | 2026-04-09 | 2026-07-01
| ため池(測定地点) 測定項目（単位） |  | ☆☆ |  | 大村池 | 大村池 | 大村池 | 大村池
一般項目 | 採取時刻 | 時分 |  |  | 14:24 | 14:23
| 天候 |  |  |  | 薄曇り | 曇り
| 気温 | ℃ |  |  | 19.8 | 25.4
| 水温 | ℃ |  |  | 16.5 | 26.1
| 透視度 | cm | 50 |  | 71 | 70
| 透明度 | m
| 臭気 |  |  |  | 無臭 | 無臭
| 採取位置 |  |  |  | 表層 | 表層
| 色相 |  |  |  | 淡黄褐色 | 淡黄褐色
| 採取水深 | m |  |  | 表層 | 表層
| 全水深 | m |  |  | 0.24 | 0.5
水色
| 満潮時刻 | 時分 |  |  | 8:42 | 5:55
| 干潮時刻 | 時分 |  |  | 15:59 | 12:51
| 降雨状況（当日） | mm |  |  | 8.5 | 16.5
| 〃 （前日） | mm |  |  | なし | なし
| 〃 （前々日） | mm |  |  | 0 | なし
生活環境項目 | pＨ |  |  |  | 6.8 | 7.1
| ＤＯ | mg/L |  |  | 9.4 | 11
| ＢＯＤ | mg/L |  |  | 1.6 | 1.7
| ＣＯＤ | mg/L |  | 6 | 6.4 | 8.8
| ＳＳ | mg/L |  | 15 | 6 | 3
| ｎ-ヘキサン抽出物 | mg/L
| 全窒素 | mg/L |  | 0.6 | 0.55 | 0.48
| 全リン | mg/L |  | 0.05 | 0.046 | 0.061
| 全亜鉛 | mg/L |  | 0.03 |  | 0.008
| ノニルフェノール | mg/L |  | 0.002
| ＬＡＳ | mg/L |  | 0.05
| ふん便性大腸菌群数 | 個/100mL
健康項目 | カドミウム | mg/L |  | 0.003
| 全シアン | mg/L |  | ND
| 鉛 | mg/L |  | 0.01
| 六価クロム | mg/L |  | 0.02
| 砒素 | mg/L |  | 0.01
| 総水銀 | mg/L |  | 0.0005
| ｱﾙｷﾙ水銀 | mg/L |  | ND
| ＰＣＢ | mg/L |  | ND
| ｼﾞｸﾛﾛﾒﾀﾝ | mg/L |  | 0.02
| 四塩化炭素 | mg/L |  | 0.002
| 1,2-ｼﾞｸﾛﾛｴﾀﾝ | mg/L |  | 0.004
| 1,1-ｼﾞｸﾛﾛｴﾁﾚﾝ | mg/L |  | 0.1
| ｼｽ－1,2-ｼﾞｸﾛﾛｴﾁﾚﾝ | mg/L |  | 0.04
| 1,1,1-ﾄﾘｸﾛﾛｴﾀﾝ | mg/L |  | 1
| 1,1,2-ﾄﾘｸﾛﾛｴﾀﾝ | mg/L |  | 0.006
| ﾄﾘｸﾛﾛｴﾁﾚﾝ | mg/L |  | 0.01
| ﾃﾄﾗｸﾛﾛｴﾁﾚﾝ | mg/L |  | 0.01
| 1,3-ｼﾞｸﾛﾛﾌﾟﾛﾍﾟﾝ | mg/L |  | 0.002
| チウラム | mg/L |  | 0.006
| シマジン | mg/L |  | 0.003
| ﾁｵﾍﾞﾝｶﾙﾌﾞ | mg/L |  | 0.02
| ベンゼン | mg/L |  | 0.01
| セレン | mg/L |  | 0.01
| 硝酸性窒素及び亜硝酸性窒素 | mg/L |  | 10
| ふっ素 | mg/L |  | 0.8
| ほう素 | mg/L |  | 1
| 1,4-ｼﾞｵｷｻﾝ | mg/L |  | 0.05
要監視項目 | ニッケル | mg/L
| モリブデン | mg/L
| アンチモン | mg/L
特殊項目 | フェノール類 | mg/L
| 銅 | mg/L
| 溶解性鉄 | mg/L
| 溶解性ﾏﾝｶﾞﾝ | mg/L
| クロム | mg/L
その他項目 | 塩化物ｲｵﾝ | mg/L |  |  | 3 | 2
| 電気伝導率 | mS/m
| クロロフィルa | mg/m3 |  |  | 2.4 | 4.6
| ｱﾝﾓﾆｱ性窒素 | mg/L
| 硝酸性窒素 | mg/L
| 亜硝酸性窒素 | mg/L
| ｵﾙﾄﾘﾝ酸態燐 | mg/L |  |  | 0.016 | 0.033

## 39 緑ヶ池
| 測定日 |  | 条例目標値 |  | 2026-04-09 | 2026-07-01
| ため池(測定地点) 測定項目（単位） |  | ☆☆ |  | 緑ヶ池 | 緑ヶ池 | 緑ヶ池 | 緑ヶ池
一般項目 | 採取時刻 | 時分 |  |  | 12:33 | 12:22
| 天候 |  |  |  | 薄曇り | 曇り
| 気温 | ℃ |  |  | 19.1 | 26.3
| 水温 | ℃ |  |  | 17.5 | 26.2
| 透視度 | cm | 50 |  | >100 | 80
| 透明度 | m
| 臭気 |  |  |  | 無臭 | 無臭
| 採取位置 |  |  |  | 表層 | 表層
| 色相 |  |  |  | 淡黄色 | 淡黄褐色
| 採取水深 | m |  |  | 表層 | 表層
| 全水深 | m |  |  | 0.9 | 0.8
水色
| 満潮時刻 | 時分 |  |  | 8:42 | 5:55
| 干潮時刻 | 時分 |  |  | 15:59 | 12:51
| 降雨状況（当日） | mm |  |  | 8.5 | 16.5
| 〃 （前日） | mm |  |  | なし | なし
| 〃 （前々日） | mm |  |  | 0 | なし
生活環境項目 | pＨ |  |  |  | 7.2 | 7.3
| ＤＯ | mg/L |  |  | 11 | 12
| ＢＯＤ | mg/L |  |  | 1.4 | 1.5
| ＣＯＤ | mg/L |  | 6 | 6.3 | 6
| ＳＳ | mg/L |  | 15 | 2 | 2
| ｎ-ヘキサン抽出物 | mg/L
| 全窒素 | mg/L |  | 0.6 | 0.46 | 0.37
| 全リン | mg/L |  | 0.05 | 0.027 | 0.021
| 全亜鉛 | mg/L |  | 0.03 |  | 0.003
| ノニルフェノール | mg/L |  | 0.002
| ＬＡＳ | mg/L |  | 0.05
| ふん便性大腸菌群数 | 個/100mL
健康項目 | カドミウム | mg/L |  | 0.003
| 全シアン | mg/L |  | ND
| 鉛 | mg/L |  | 0.01
| 六価クロム | mg/L |  | 0.02
| 砒素 | mg/L |  | 0.01
| 総水銀 | mg/L |  | 0.0005
| ｱﾙｷﾙ水銀 | mg/L |  | ND
| ＰＣＢ | mg/L |  | ND
| ｼﾞｸﾛﾛﾒﾀﾝ | mg/L |  | 0.02
| 四塩化炭素 | mg/L |  | 0.002
| 1,2-ｼﾞｸﾛﾛｴﾀﾝ | mg/L |  | 0.004
| 1,1-ｼﾞｸﾛﾛｴﾁﾚﾝ | mg/L |  | 0.1
| ｼｽ－1,2-ｼﾞｸﾛﾛｴﾁﾚﾝ | mg/L |  | 0.04
| 1,1,1-ﾄﾘｸﾛﾛｴﾀﾝ | mg/L |  | 1
| 1,1,2-ﾄﾘｸﾛﾛｴﾀﾝ | mg/L |  | 0.006
| ﾄﾘｸﾛﾛｴﾁﾚﾝ | mg/L |  | 0.01
| ﾃﾄﾗｸﾛﾛｴﾁﾚﾝ | mg/L |  | 0.01
| 1,3-ｼﾞｸﾛﾛﾌﾟﾛﾍﾟﾝ | mg/L |  | 0.002
| チウラム | mg/L |  | 0.006
| シマジン | mg/L |  | 0.003
| ﾁｵﾍﾞﾝｶﾙﾌﾞ | mg/L |  | 0.02
| ベンゼン | mg/L |  | 0.01
| セレン | mg/L |  | 0.01
| 硝酸性窒素及び亜硝酸性窒素 | mg/L |  | 10
| ふっ素 | mg/L |  | 0.8
| ほう素 | mg/L |  | 1
| 1,4-ｼﾞｵｷｻﾝ | mg/L |  | 0.05
要監視項目 | ニッケル | mg/L
| モリブデン | mg/L
| アンチモン | mg/L
特殊項目 | フェノール類 | mg/L
| 銅 | mg/L
| 溶解性鉄 | mg/L
| 溶解性ﾏﾝｶﾞﾝ | mg/L
| クロム | mg/L
その他項目 | 塩化物ｲｵﾝ | mg/L |  |  | 4 | 4
| 電気伝導率 | mS/m
| クロロフィルa | mg/m3 |  |  | 4.4 | 2.7
| ｱﾝﾓﾆｱ性窒素 | mg/L
| 硝酸性窒素 | mg/L
| 亜硝酸性窒素 | mg/L
| ｵﾙﾄﾘﾝ酸態燐 | mg/L |  |  | 0.004 | 0.005

## 40 安田池
| 測定日 |  | 条例目標値 |  | 2026-04-09 | 2026-07-01
| ため池(測定地点) 測定項目（単位） |  | ☆☆ |  | 安田池 | 安田池 | 安田池 | 安田池
一般項目 | 採取時刻 | 時分 |  |  | 14:50 | 14:55
| 天候 |  |  |  | 薄曇り | 曇り
| 気温 | ℃ |  |  | 17 | 27.5
| 水温 | ℃ |  |  | 17.8 | 27.2
| 透視度 | cm | 50 |  | 9 | 22
| 透明度 | m
| 臭気 |  |  |  | 無臭 | 無臭
| 採取位置 |  |  |  | 表層 | 表層
| 色相 |  |  |  | 淡緑褐色 | 淡緑褐色
| 採取水深 | m |  |  | 表層 | 表層
| 全水深 | m |  |  | 0.25 | 0.55
水色
| 満潮時刻 | 時分 |  |  | 8:42 | 5:55
| 干潮時刻 | 時分 |  |  | 15:59 | 12:51
| 降雨状況（当日） | mm |  |  | 8.5 | 16.5
| 〃 （前日） | mm |  |  | なし | なし
| 〃 （前々日） | mm |  |  | 0 | なし
生活環境項目 | pＨ |  |  |  | 7.6 | 9.8
| ＤＯ | mg/L |  |  | 14 | 15
| ＢＯＤ | mg/L |  |  | 12 | 5
| ＣＯＤ | mg/L |  | 6 | 34 | 17
| ＳＳ | mg/L |  | 15 | 44 | 23
| ｎ-ヘキサン抽出物 | mg/L
| 全窒素 | mg/L |  | 0.6 | 3.8 | 1.2
| 全リン | mg/L |  | 0.05 | 0.2 | 0.084
| 全亜鉛 | mg/L |  | 0.03 |  | 0.003
| ノニルフェノール | mg/L |  | 0.002
| ＬＡＳ | mg/L |  | 0.05
| ふん便性大腸菌群数 | 個/100mL
健康項目 | カドミウム | mg/L |  | 0.003
| 全シアン | mg/L |  | ND
| 鉛 | mg/L |  | 0.01
| 六価クロム | mg/L |  | 0.02
| 砒素 | mg/L |  | 0.01
| 総水銀 | mg/L |  | 0.0005
| ｱﾙｷﾙ水銀 | mg/L |  | ND
| ＰＣＢ | mg/L |  | ND
| ｼﾞｸﾛﾛﾒﾀﾝ | mg/L |  | 0.02
| 四塩化炭素 | mg/L |  | 0.002
| 1,2-ｼﾞｸﾛﾛｴﾀﾝ | mg/L |  | 0.004
| 1,1-ｼﾞｸﾛﾛｴﾁﾚﾝ | mg/L |  | 0.1
| ｼｽ－1,2-ｼﾞｸﾛﾛｴﾁﾚﾝ | mg/L |  | 0.04
| 1,1,1-ﾄﾘｸﾛﾛｴﾀﾝ | mg/L |  | 1
| 1,1,2-ﾄﾘｸﾛﾛｴﾀﾝ | mg/L |  | 0.006
| ﾄﾘｸﾛﾛｴﾁﾚﾝ | mg/L |  | 0.01
| ﾃﾄﾗｸﾛﾛｴﾁﾚﾝ | mg/L |  | 0.01
| 1,3-ｼﾞｸﾛﾛﾌﾟﾛﾍﾟﾝ | mg/L |  | 0.002
| チウラム | mg/L |  | 0.006
| シマジン | mg/L |  | 0.003
| ﾁｵﾍﾞﾝｶﾙﾌﾞ | mg/L |  | 0.02
| ベンゼン | mg/L |  | 0.01
| セレン | mg/L |  | 0.01
| 硝酸性窒素及び亜硝酸性窒素 | mg/L |  | 10
| ふっ素 | mg/L |  | 0.8
| ほう素 | mg/L |  | 1
| 1,4-ｼﾞｵｷｻﾝ | mg/L |  | 0.05
要監視項目 | ニッケル | mg/L
| モリブデン | mg/L
| アンチモン | mg/L
特殊項目 | フェノール類 | mg/L
| 銅 | mg/L
| 溶解性鉄 | mg/L
| 溶解性ﾏﾝｶﾞﾝ | mg/L
| クロム | mg/L
その他項目 | 塩化物ｲｵﾝ | mg/L |  |  | 7 | 3
| 電気伝導率 | mS/m
| クロロフィルa | mg/m3 |  |  | 76 | 32
| ｱﾝﾓﾆｱ性窒素 | mg/L
| 硝酸性窒素 | mg/L
| 亜硝酸性窒素 | mg/L
| ｵﾙﾄﾘﾝ酸態燐 | mg/L |  |  | 0.028 | 0.01

## 41 塚ノ杁池
| 測定日 |  | 条例目標値 |  | 2026-04-09 | 2026-07-01
| ため池(測定地点) 測定項目（単位） |  | ☆☆ |  | 塚ノ杁池 | 塚ノ杁池 | 塚ノ杁池 | 塚ノ杁池
一般項目 | 採取時刻 | 時分 |  |  | 8:30 | 8:30
| 天候 |  |  |  | 晴れ | 曇り
| 気温 | ℃ |  |  | 15.4 | 27.3
| 水温 | ℃ |  |  | 15 | 26.8
| 透視度 | cm | 50 |  | 10 | 20
| 透明度 | m
| 臭気 |  |  |  | 無臭 | 無臭
| 採取位置 |  |  |  | 表層 | 表層
| 色相 |  |  |  | 淡黄緑色 | 淡褐色
| 採取水深 | m |  |  | 表層 | 表層
| 全水深 | m |  |  | 0.34 | 0.41
水色
| 満潮時刻 | 時分 |  |  | 8:42 | 5:55
| 干潮時刻 | 時分 |  |  | 15:59 | 12:51
| 降雨状況（当日） | mm |  |  | 8.5 | 16.5
| 〃 （前日） | mm |  |  | なし | なし
| 〃 （前々日） | mm |  |  | 0 | なし
生活環境項目 | pＨ |  |  |  | 6.8 | 7
| ＤＯ | mg/L |  |  | 11 | 9.6
| ＢＯＤ | mg/L |  |  | 4.4 | 3
| ＣＯＤ | mg/L |  | 6 | 30 | 24
| ＳＳ | mg/L |  | 15 | 42 | 15
| ｎ-ヘキサン抽出物 | mg/L
| 全窒素 | mg/L |  | 0.6 | 0.87 | 0.7
| 全リン | mg/L |  | 0.05 | 0.087 | 0.047
| 全亜鉛 | mg/L |  | 0.03 |  | 0.005
| ノニルフェノール | mg/L |  | 0.002
| ＬＡＳ | mg/L |  | 0.05
| ふん便性大腸菌群数 | 個/100mL
健康項目 | カドミウム | mg/L |  | 0.003
| 全シアン | mg/L |  | ND
| 鉛 | mg/L |  | 0.01
| 六価クロム | mg/L |  | 0.02
| 砒素 | mg/L |  | 0.01
| 総水銀 | mg/L |  | 0.0005
| ｱﾙｷﾙ水銀 | mg/L |  | ND
| ＰＣＢ | mg/L |  | ND
| ｼﾞｸﾛﾛﾒﾀﾝ | mg/L |  | 0.02
| 四塩化炭素 | mg/L |  | 0.002
| 1,2-ｼﾞｸﾛﾛｴﾀﾝ | mg/L |  | 0.004
| 1,1-ｼﾞｸﾛﾛｴﾁﾚﾝ | mg/L |  | 0.1
| ｼｽ－1,2-ｼﾞｸﾛﾛｴﾁﾚﾝ | mg/L |  | 0.04
| 1,1,1-ﾄﾘｸﾛﾛｴﾀﾝ | mg/L |  | 1
| 1,1,2-ﾄﾘｸﾛﾛｴﾀﾝ | mg/L |  | 0.006
| ﾄﾘｸﾛﾛｴﾁﾚﾝ | mg/L |  | 0.01
| ﾃﾄﾗｸﾛﾛｴﾁﾚﾝ | mg/L |  | 0.01
| 1,3-ｼﾞｸﾛﾛﾌﾟﾛﾍﾟﾝ | mg/L |  | 0.002
| チウラム | mg/L |  | 0.006
| シマジン | mg/L |  | 0.003
| ﾁｵﾍﾞﾝｶﾙﾌﾞ | mg/L |  | 0.02
| ベンゼン | mg/L |  | 0.01
| セレン | mg/L |  | 0.01
| 硝酸性窒素及び亜硝酸性窒素 | mg/L |  | 10
| ふっ素 | mg/L |  | 0.8
| ほう素 | mg/L |  | 1
| 1,4-ｼﾞｵｷｻﾝ | mg/L |  | 0.05
要監視項目 | ニッケル | mg/L
| モリブデン | mg/L
| アンチモン | mg/L
特殊項目 | フェノール類 | mg/L
| 銅 | mg/L
| 溶解性鉄 | mg/L
| 溶解性ﾏﾝｶﾞﾝ | mg/L
| クロム | mg/L
その他項目 | 塩化物ｲｵﾝ | mg/L |  |  | 3 | 3
| 電気伝導率 | mS/m
| クロロフィルa | mg/m3 |  |  | 71 | 14
| ｱﾝﾓﾆｱ性窒素 | mg/L
| 硝酸性窒素 | mg/L
| 亜硝酸性窒素 | mg/L
| ｵﾙﾄﾘﾝ酸態燐 | mg/L |  |  | 0.019 | 0.012

## 42 戸笠池
| 測定日 |  | 条例目標値 |  | 2026-04-09 | 2026-07-01
| ため池(測定地点) 測定項目（単位） |  | ☆☆ |  | 戸笠池 | 戸笠池 | 戸笠池 | 戸笠池
一般項目 | 採取時刻 | 時分 |  |  | 9:11 | 9:14
| 天候 |  |  |  | 晴れ | 曇り
| 気温 | ℃ |  |  | 17 | 26.6
| 水温 | ℃ |  |  | 16.8 | 25.6
| 透視度 | cm | 50 |  | 41 | 84
| 透明度 | m
| 臭気 |  |  |  | 無臭 | 微川藻臭
| 採取位置 |  |  |  | 表層 | 表層
| 色相 |  |  |  | 淡黄色 | 淡黄色
| 採取水深 | m |  |  | 表層 | 表層
| 全水深 | m |  |  | 0.82 | 0.71
水色
| 満潮時刻 | 時分 |  |  | 8:42 | 5:55
| 干潮時刻 | 時分 |  |  | 15:59 | 12:51
| 降雨状況（当日） | mm |  |  | 8.5 | 16.5
| 〃 （前日） | mm |  |  | なし | なし
| 〃 （前々日） | mm |  |  | 0 | なし
生活環境項目 | pＨ |  |  |  | 7.5 | 7.7
| ＤＯ | mg/L |  |  | 10 | 13
| ＢＯＤ | mg/L |  |  | 1.6 | 2.2
| ＣＯＤ | mg/L |  | 6 | 5.5 | 4.8
| ＳＳ | mg/L |  | 15 | 6 | 5
| ｎ-ヘキサン抽出物 | mg/L
| 全窒素 | mg/L |  | 0.6 | 0.62 | 0.52
| 全リン | mg/L |  | 0.05 | 0.042 | 0.034
| 全亜鉛 | mg/L |  | 0.03 |  | 0.009
| ノニルフェノール | mg/L |  | 0.002 |  | <0.00006
| ＬＡＳ | mg/L |  | 0.05 |  | <0.0006
| ふん便性大腸菌群数 | 個/100mL
健康項目 | カドミウム | mg/L |  | 0.003
| 全シアン | mg/L |  | ND
| 鉛 | mg/L |  | 0.01
| 六価クロム | mg/L |  | 0.02
| 砒素 | mg/L |  | 0.01
| 総水銀 | mg/L |  | 0.0005
| ｱﾙｷﾙ水銀 | mg/L |  | ND
| ＰＣＢ | mg/L |  | ND
| ｼﾞｸﾛﾛﾒﾀﾝ | mg/L |  | 0.02
| 四塩化炭素 | mg/L |  | 0.002
| 1,2-ｼﾞｸﾛﾛｴﾀﾝ | mg/L |  | 0.004
| 1,1-ｼﾞｸﾛﾛｴﾁﾚﾝ | mg/L |  | 0.1
| ｼｽ－1,2-ｼﾞｸﾛﾛｴﾁﾚﾝ | mg/L |  | 0.04
| 1,1,1-ﾄﾘｸﾛﾛｴﾀﾝ | mg/L |  | 1
| 1,1,2-ﾄﾘｸﾛﾛｴﾀﾝ | mg/L |  | 0.006
| ﾄﾘｸﾛﾛｴﾁﾚﾝ | mg/L |  | 0.01
| ﾃﾄﾗｸﾛﾛｴﾁﾚﾝ | mg/L |  | 0.01
| 1,3-ｼﾞｸﾛﾛﾌﾟﾛﾍﾟﾝ | mg/L |  | 0.002
| チウラム | mg/L |  | 0.006
| シマジン | mg/L |  | 0.003
| ﾁｵﾍﾞﾝｶﾙﾌﾞ | mg/L |  | 0.02
| ベンゼン | mg/L |  | 0.01
| セレン | mg/L |  | 0.01
| 硝酸性窒素及び亜硝酸性窒素 | mg/L |  | 10
| ふっ素 | mg/L |  | 0.8
| ほう素 | mg/L |  | 1
| 1,4-ｼﾞｵｷｻﾝ | mg/L |  | 0.05
要監視項目 | ニッケル | mg/L
| モリブデン | mg/L
| アンチモン | mg/L
特殊項目 | フェノール類 | mg/L
| 銅 | mg/L
| 溶解性鉄 | mg/L
| 溶解性ﾏﾝｶﾞﾝ | mg/L
| クロム | mg/L
その他項目 | 塩化物ｲｵﾝ | mg/L |  |  | 5 | 3
| 電気伝導率 | mS/m
| クロロフィルa | mg/m3 |  |  | 8.6 | 16
| ｱﾝﾓﾆｱ性窒素 | mg/L
| 硝酸性窒素 | mg/L
| 亜硝酸性窒素 | mg/L
| ｵﾙﾄﾘﾝ酸態燐 | mg/L |  |  | 0.006 | 0.009

## 43 新海池
| 測定日 |  | 条例目標値 |  | 2026-04-09 | 2026-07-01
| ため池(測定地点) 測定項目（単位） |  | ☆☆ |  | 新海池 | 新海池 | 新海池 | 新海池
一般項目 | 採取時刻 | 時分 |  |  | 9:44 | 9:43
| 天候 |  |  |  | 晴れ | 曇り
| 気温 | ℃ |  |  | 16 | 28.6
| 水温 | ℃ |  |  | 17.5 | 25.9
| 透視度 | cm | 50 |  | 30 | 50
| 透明度 | m
| 臭気 |  |  |  | 無臭 | 無臭
| 採取位置 |  |  |  | 表層 | 表層
| 色相 |  |  |  | 淡黄褐色 | 淡黄色
| 採取水深 | m |  |  | 表層 | 表層
| 全水深 | m |  |  | 0.42 | 0.28
水色
| 満潮時刻 | 時分 |  |  | 8:42 | 5:55
| 干潮時刻 | 時分 |  |  | 15:59 | 12:51
| 降雨状況（当日） | mm |  |  | 8.5 | 16.5
| 〃 （前日） | mm |  |  | なし | なし
| 〃 （前々日） | mm |  |  | 0 | なし
生活環境項目 | pＨ |  |  |  | 7.4 | 8.5
| ＤＯ | mg/L |  |  | 11 | 14
| ＢＯＤ | mg/L |  |  | 3.4 | 2.8
| ＣＯＤ | mg/L |  | 6 | 9.8 | 5.7
| ＳＳ | mg/L |  | 15 | 13 | 7
| ｎ-ヘキサン抽出物 | mg/L
| 全窒素 | mg/L |  | 0.6 | 0.72 | 0.53
| 全リン | mg/L |  | 0.05 | 0.073 | 0.044
| 全亜鉛 | mg/L |  | 0.03 |  | 0.005
| ノニルフェノール | mg/L |  | 0.002 | <0.00006
| ＬＡＳ | mg/L |  | 0.05 | <0.0006
| ふん便性大腸菌群数 | 個/100mL
健康項目 | カドミウム | mg/L |  | 0.003
| 全シアン | mg/L |  | ND
| 鉛 | mg/L |  | 0.01
| 六価クロム | mg/L |  | 0.02
| 砒素 | mg/L |  | 0.01
| 総水銀 | mg/L |  | 0.0005
| ｱﾙｷﾙ水銀 | mg/L |  | ND
| ＰＣＢ | mg/L |  | ND
| ｼﾞｸﾛﾛﾒﾀﾝ | mg/L |  | 0.02
| 四塩化炭素 | mg/L |  | 0.002
| 1,2-ｼﾞｸﾛﾛｴﾀﾝ | mg/L |  | 0.004
| 1,1-ｼﾞｸﾛﾛｴﾁﾚﾝ | mg/L |  | 0.1
| ｼｽ－1,2-ｼﾞｸﾛﾛｴﾁﾚﾝ | mg/L |  | 0.04
| 1,1,1-ﾄﾘｸﾛﾛｴﾀﾝ | mg/L |  | 1
| 1,1,2-ﾄﾘｸﾛﾛｴﾀﾝ | mg/L |  | 0.006
| ﾄﾘｸﾛﾛｴﾁﾚﾝ | mg/L |  | 0.01
| ﾃﾄﾗｸﾛﾛｴﾁﾚﾝ | mg/L |  | 0.01
| 1,3-ｼﾞｸﾛﾛﾌﾟﾛﾍﾟﾝ | mg/L |  | 0.002
| チウラム | mg/L |  | 0.006
| シマジン | mg/L |  | 0.003
| ﾁｵﾍﾞﾝｶﾙﾌﾞ | mg/L |  | 0.02
| ベンゼン | mg/L |  | 0.01
| セレン | mg/L |  | 0.01
| 硝酸性窒素及び亜硝酸性窒素 | mg/L |  | 10
| ふっ素 | mg/L |  | 0.8
| ほう素 | mg/L |  | 1
| 1,4-ｼﾞｵｷｻﾝ | mg/L |  | 0.05
要監視項目 | ニッケル | mg/L
| モリブデン | mg/L
| アンチモン | mg/L
特殊項目 | フェノール類 | mg/L
| 銅 | mg/L
| 溶解性鉄 | mg/L
| 溶解性ﾏﾝｶﾞﾝ | mg/L
| クロム | mg/L
その他項目 | 塩化物ｲｵﾝ | mg/L |  |  | 7 | 3
| 電気伝導率 | mS/m
| クロロフィルa | mg/m3 |  |  | 37 | 15
| ｱﾝﾓﾆｱ性窒素 | mg/L
| 硝酸性窒素 | mg/L
| 亜硝酸性窒素 | mg/L
| ｵﾙﾄﾘﾝ酸態燐 | mg/L |  |  | 0.005 | 0.003

## 44 琵琶ヶ池
| 測定日 |  | 条例目標値 |  | 2026-04-09 | 2026-07-01
| ため池(測定地点) 測定項目（単位） |  | ☆☆ |  | 琵琶ヶ池 | 琵琶ヶ池 | 琵琶ヶ池 | 琵琶ヶ池
一般項目 | 採取時刻 | 時分 |  |  | 10:14 | 10:09
| 天候 |  |  |  | 晴れ | 曇り
| 気温 | ℃ |  |  | 20.5 | 28.6
| 水温 | ℃ |  |  | 17.8 | 26
| 透視度 | cm | 50 |  | 30 | 40
| 透明度 | m
| 臭気 |  |  |  | 無臭 | 無臭
| 採取位置 |  |  |  | 表層 | 表層
| 色相 |  |  |  | 淡黄褐色 | 淡黄褐色
| 採取水深 | m |  |  | 表層 | 表層
| 全水深 | m |  |  | 1.6 | 0.52
水色
| 満潮時刻 | 時分 |  |  | 8:42 | 5:55
| 干潮時刻 | 時分 |  |  | 15:59 | 12:51
| 降雨状況（当日） | mm |  |  | 8.5 | 16.5
| 〃 （前日） | mm |  |  | なし | なし
| 〃 （前々日） | mm |  |  | 0 | なし
生活環境項目 | pＨ |  |  |  | 7.4 | 7.9
| ＤＯ | mg/L |  |  | 10 | 13
| ＢＯＤ | mg/L |  |  | 3.5 | 2.7
| ＣＯＤ | mg/L |  | 6 | 12 | 8.6
| ＳＳ | mg/L |  | 15 | 16 | 10
| ｎ-ヘキサン抽出物 | mg/L
| 全窒素 | mg/L |  | 0.6 | 0.82 | 0.69
| 全リン | mg/L |  | 0.05 | 0.073 | 0.058
| 全亜鉛 | mg/L |  | 0.03 |  | 0.003
| ノニルフェノール | mg/L |  | 0.002 | <0.00006
| ＬＡＳ | mg/L |  | 0.05 | <0.0006
| ふん便性大腸菌群数 | 個/100mL
健康項目 | カドミウム | mg/L |  | 0.003
| 全シアン | mg/L |  | ND
| 鉛 | mg/L |  | 0.01
| 六価クロム | mg/L |  | 0.02
| 砒素 | mg/L |  | 0.01
| 総水銀 | mg/L |  | 0.0005
| ｱﾙｷﾙ水銀 | mg/L |  | ND
| ＰＣＢ | mg/L |  | ND
| ｼﾞｸﾛﾛﾒﾀﾝ | mg/L |  | 0.02
| 四塩化炭素 | mg/L |  | 0.002
| 1,2-ｼﾞｸﾛﾛｴﾀﾝ | mg/L |  | 0.004
| 1,1-ｼﾞｸﾛﾛｴﾁﾚﾝ | mg/L |  | 0.1
| ｼｽ－1,2-ｼﾞｸﾛﾛｴﾁﾚﾝ | mg/L |  | 0.04
| 1,1,1-ﾄﾘｸﾛﾛｴﾀﾝ | mg/L |  | 1
| 1,1,2-ﾄﾘｸﾛﾛｴﾀﾝ | mg/L |  | 0.006
| ﾄﾘｸﾛﾛｴﾁﾚﾝ | mg/L |  | 0.01
| ﾃﾄﾗｸﾛﾛｴﾁﾚﾝ | mg/L |  | 0.01
| 1,3-ｼﾞｸﾛﾛﾌﾟﾛﾍﾟﾝ | mg/L |  | 0.002
| チウラム | mg/L |  | 0.006
| シマジン | mg/L |  | 0.003
| ﾁｵﾍﾞﾝｶﾙﾌﾞ | mg/L |  | 0.02
| ベンゼン | mg/L |  | 0.01
| セレン | mg/L |  | 0.01
| 硝酸性窒素及び亜硝酸性窒素 | mg/L |  | 10
| ふっ素 | mg/L |  | 0.8
| ほう素 | mg/L |  | 1
| 1,4-ｼﾞｵｷｻﾝ | mg/L |  | 0.05
要監視項目 | ニッケル | mg/L
| モリブデン | mg/L
| アンチモン | mg/L
特殊項目 | フェノール類 | mg/L
| 銅 | mg/L
| 溶解性鉄 | mg/L
| 溶解性ﾏﾝｶﾞﾝ | mg/L
| クロム | mg/L
その他項目 | 塩化物ｲｵﾝ | mg/L |  |  | 4 | 3
| 電気伝導率 | mS/m
| クロロフィルa | mg/m3 |  |  | 15 | 13
| ｱﾝﾓﾆｱ性窒素 | mg/L
| 硝酸性窒素 | mg/L
| 亜硝酸性窒素 | mg/L
| ｵﾙﾄﾘﾝ酸態燐 | mg/L |  |  | 0.006 | 0.007

## 45 蝮池
| 測定日 |  | 条例目標値 |  | 2026-04-09 | 2026-07-01
| ため池(測定地点) 測定項目（単位） |  | ☆☆ |  | 蝮池 | 蝮池 | 蝮池 | 蝮池
一般項目 | 採取時刻 | 時分 |  |  | 10:41 | 10:42
| 天候 |  |  |  | 晴れ | 曇り
| 気温 | ℃ |  |  | 19.8 | 27.3
| 水温 | ℃ |  |  | 17.8 | 26
| 透視度 | cm | 50 |  | 39 | 21
| 透明度 | m
| 臭気 |  |  |  | 無臭 | 無臭
| 採取位置 |  |  |  | 表層 | 表層
| 色相 |  |  |  | 淡灰黄色 | 淡灰黄色
| 採取水深 | m |  |  | 表層 | 表層
| 全水深 | m |  |  | 0.48 | 0.57
水色
| 満潮時刻 | 時分 |  |  | 8:42 | 5:55
| 干潮時刻 | 時分 |  |  | 15:59 | 12:51
| 降雨状況（当日） | mm |  |  | 8.5 | 16.5
| 〃 （前日） | mm |  |  | なし | なし
| 〃 （前々日） | mm |  |  | 0 | なし
生活環境項目 | pＨ |  |  |  | 7.6 | 9.1
| ＤＯ | mg/L |  |  | 9.9 | 14
| ＢＯＤ | mg/L |  |  | 1.7 | 2.9
| ＣＯＤ | mg/L |  | 6 | 6.2 | 10
| ＳＳ | mg/L |  | 15 | 9 | 15
| ｎ-ヘキサン抽出物 | mg/L
| 全窒素 | mg/L |  | 0.6 | 0.43 | 0.56
| 全リン | mg/L |  | 0.05 | 0.04 | 0.04
| 全亜鉛 | mg/L |  | 0.03 |  | 0.004
| ノニルフェノール | mg/L |  | 0.002 | <0.00006
| ＬＡＳ | mg/L |  | 0.05 | <0.0006
| ふん便性大腸菌群数 | 個/100mL
健康項目 | カドミウム | mg/L |  | 0.003
| 全シアン | mg/L |  | ND
| 鉛 | mg/L |  | 0.01
| 六価クロム | mg/L |  | 0.02
| 砒素 | mg/L |  | 0.01
| 総水銀 | mg/L |  | 0.0005
| ｱﾙｷﾙ水銀 | mg/L |  | ND
| ＰＣＢ | mg/L |  | ND
| ｼﾞｸﾛﾛﾒﾀﾝ | mg/L |  | 0.02
| 四塩化炭素 | mg/L |  | 0.002
| 1,2-ｼﾞｸﾛﾛｴﾀﾝ | mg/L |  | 0.004
| 1,1-ｼﾞｸﾛﾛｴﾁﾚﾝ | mg/L |  | 0.1
| ｼｽ－1,2-ｼﾞｸﾛﾛｴﾁﾚﾝ | mg/L |  | 0.04
| 1,1,1-ﾄﾘｸﾛﾛｴﾀﾝ | mg/L |  | 1
| 1,1,2-ﾄﾘｸﾛﾛｴﾀﾝ | mg/L |  | 0.006
| ﾄﾘｸﾛﾛｴﾁﾚﾝ | mg/L |  | 0.01
| ﾃﾄﾗｸﾛﾛｴﾁﾚﾝ | mg/L |  | 0.01
| 1,3-ｼﾞｸﾛﾛﾌﾟﾛﾍﾟﾝ | mg/L |  | 0.002
| チウラム | mg/L |  | 0.006
| シマジン | mg/L |  | 0.003
| ﾁｵﾍﾞﾝｶﾙﾌﾞ | mg/L |  | 0.02
| ベンゼン | mg/L |  | 0.01
| セレン | mg/L |  | 0.01
| 硝酸性窒素及び亜硝酸性窒素 | mg/L |  | 10
| ふっ素 | mg/L |  | 0.8
| ほう素 | mg/L |  | 1
| 1,4-ｼﾞｵｷｻﾝ | mg/L |  | 0.05
要監視項目 | ニッケル | mg/L
| モリブデン | mg/L
| アンチモン | mg/L
特殊項目 | フェノール類 | mg/L
| 銅 | mg/L
| 溶解性鉄 | mg/L
| 溶解性ﾏﾝｶﾞﾝ | mg/L
| クロム | mg/L
その他項目 | 塩化物ｲｵﾝ | mg/L |  |  | 4 | 2
| 電気伝導率 | mS/m
| クロロフィルa | mg/m3 |  |  | 12 | 25
| ｱﾝﾓﾆｱ性窒素 | mg/L
| 硝酸性窒素 | mg/L
| 亜硝酸性窒素 | mg/L
| ｵﾙﾄﾘﾝ酸態燐 | mg/L |  |  | 0.003 | 0.003

## 46 水主ヶ池
| 測定日 |  | 条例目標値 |  | 2026-04-09 | 2026-07-01
| ため池(測定地点) 測定項目（単位） |  | ☆☆ |  | 水主ヶ池 | 水主ヶ池 | 水主ヶ池 | 水主ヶ池
一般項目 | 採取時刻 | 時分 |  |  | 11:11 | 11:05
| 天候 |  |  |  | 晴れ | 曇り
| 気温 | ℃ |  |  | 19.8 | 26.5
| 水温 | ℃ |  |  | 19.2 | 27
| 透視度 | cm | 50 |  | 18 | 16
| 透明度 | m
| 臭気 |  |  |  | 無臭 | 無臭
| 採取位置 |  |  |  | 表層 | 表層
| 色相 |  |  |  | 淡灰黄色 | 淡緑褐色
| 採取水深 | m |  |  | 表層 | 表層
| 全水深 | m |  |  | 0.57 | 0.42
水色
| 満潮時刻 | 時分 |  |  | 8:42 | 5:55
| 干潮時刻 | 時分 |  |  | 15:59 | 12:51
| 降雨状況（当日） | mm |  |  | 8.5 | 16.5
| 〃 （前日） | mm |  |  | なし | なし
| 〃 （前々日） | mm |  |  | 0 | なし
生活環境項目 | pＨ |  |  |  | 8.8 | 9.3
| ＤＯ | mg/L |  |  | 15 | 21
| ＢＯＤ | mg/L |  |  | 5.6 | 5.8
| ＣＯＤ | mg/L |  | 6 | 8.1 | 10
| ＳＳ | mg/L |  | 15 | 20 | 34
| ｎ-ヘキサン抽出物 | mg/L
| 全窒素 | mg/L |  | 0.6 | 3.1 | 3.2
| 全リン | mg/L |  | 0.05 | 0.17 | 0.19
| 全亜鉛 | mg/L |  | 0.03 |  | 0.03
| ノニルフェノール | mg/L |  | 0.002 | 8e-05
| ＬＡＳ | mg/L |  | 0.05 | 0.0043
| ふん便性大腸菌群数 | 個/100mL
健康項目 | カドミウム | mg/L |  | 0.003
| 全シアン | mg/L |  | ND
| 鉛 | mg/L |  | 0.01
| 六価クロム | mg/L |  | 0.02
| 砒素 | mg/L |  | 0.01
| 総水銀 | mg/L |  | 0.0005
| ｱﾙｷﾙ水銀 | mg/L |  | ND
| ＰＣＢ | mg/L |  | ND
| ｼﾞｸﾛﾛﾒﾀﾝ | mg/L |  | 0.02
| 四塩化炭素 | mg/L |  | 0.002
| 1,2-ｼﾞｸﾛﾛｴﾀﾝ | mg/L |  | 0.004
| 1,1-ｼﾞｸﾛﾛｴﾁﾚﾝ | mg/L |  | 0.1
| ｼｽ－1,2-ｼﾞｸﾛﾛｴﾁﾚﾝ | mg/L |  | 0.04
| 1,1,1-ﾄﾘｸﾛﾛｴﾀﾝ | mg/L |  | 1
| 1,1,2-ﾄﾘｸﾛﾛｴﾀﾝ | mg/L |  | 0.006
| ﾄﾘｸﾛﾛｴﾁﾚﾝ | mg/L |  | 0.01
| ﾃﾄﾗｸﾛﾛｴﾁﾚﾝ | mg/L |  | 0.01
| 1,3-ｼﾞｸﾛﾛﾌﾟﾛﾍﾟﾝ | mg/L |  | 0.002
| チウラム | mg/L |  | 0.006
| シマジン | mg/L |  | 0.003
| ﾁｵﾍﾞﾝｶﾙﾌﾞ | mg/L |  | 0.02
| ベンゼン | mg/L |  | 0.01
| セレン | mg/L |  | 0.01
| 硝酸性窒素及び亜硝酸性窒素 | mg/L |  | 10
| ふっ素 | mg/L |  | 0.8
| ほう素 | mg/L |  | 1
| 1,4-ｼﾞｵｷｻﾝ | mg/L |  | 0.05
要監視項目 | ニッケル | mg/L
| モリブデン | mg/L
| アンチモン | mg/L
特殊項目 | フェノール類 | mg/L
| 銅 | mg/L
| 溶解性鉄 | mg/L
| 溶解性ﾏﾝｶﾞﾝ | mg/L
| クロム | mg/L
その他項目 | 塩化物ｲｵﾝ | mg/L |  |  | 19 | 13
| 電気伝導率 | mS/m
| クロロフィルa | mg/m3 |  |  | 34 | 74
| ｱﾝﾓﾆｱ性窒素 | mg/L
| 硝酸性窒素 | mg/L
| 亜硝酸性窒素 | mg/L
| ｵﾙﾄﾘﾝ酸態燐 | mg/L |  |  | 0.045 | 0.055

## 47 荒池
| 測定日 |  | 条例目標値 |  | 2026-04-09 | 2026-07-01
| ため池(測定地点) 測定項目（単位） |  | ☆☆ |  | 荒池 | 荒池 | 荒池 | 荒池
一般項目 | 採取時刻 | 時分 |  |  | 8:37 | 8:34
| 天候 |  |  |  | 晴れ | 曇り
| 気温 | ℃ |  |  | 16.6 | 28
| 水温 | ℃ |  |  | 16.2 | 25.6
| 透視度 | cm | 50 |  | 10 | 18
| 透明度 | m
| 臭気 |  |  |  | 無臭 | 無臭
| 採取位置 |  |  |  | 表層 | 表層
| 色相 |  |  |  | 淡褐色 | 淡褐色
| 採取水深 | m |  |  | 表層 | 表層
| 全水深 | m |  |  | 0.84 | 0.53
水色
| 満潮時刻 | 時分 |  |  | 8:42 | 5:55
| 干潮時刻 | 時分 |  |  | 15:59 | 12:51
| 降雨状況（当日） | mm |  |  | 8.5 | 16.5
| 〃 （前日） | mm |  |  | なし | なし
| 〃 （前々日） | mm |  |  | 0 | なし
生活環境項目 | pＨ |  |  |  | 7.5 | 8.8
| ＤＯ | mg/L |  |  | 8 | 14
| ＢＯＤ | mg/L |  |  | 2.4 | 6
| ＣＯＤ | mg/L |  | 6 | 7.8 | 9
| ＳＳ | mg/L |  | 15 | 21 | 20
| ｎ-ヘキサン抽出物 | mg/L
| 全窒素 | mg/L |  | 0.6 | 0.82 | 1.1
| 全リン | mg/L |  | 0.05 | 0.076 | 0.088
| 全亜鉛 | mg/L |  | 0.03 |  | 0.005
| ノニルフェノール | mg/L |  | 0.002 |  | <0.00006
| ＬＡＳ | mg/L |  | 0.05 |  | <0.0006
| ふん便性大腸菌群数 | 個/100mL
健康項目 | カドミウム | mg/L |  | 0.003
| 全シアン | mg/L |  | ND
| 鉛 | mg/L |  | 0.01
| 六価クロム | mg/L |  | 0.02
| 砒素 | mg/L |  | 0.01
| 総水銀 | mg/L |  | 0.0005
| ｱﾙｷﾙ水銀 | mg/L |  | ND
| ＰＣＢ | mg/L |  | ND
| ｼﾞｸﾛﾛﾒﾀﾝ | mg/L |  | 0.02
| 四塩化炭素 | mg/L |  | 0.002
| 1,2-ｼﾞｸﾛﾛｴﾀﾝ | mg/L |  | 0.004
| 1,1-ｼﾞｸﾛﾛｴﾁﾚﾝ | mg/L |  | 0.1
| ｼｽ－1,2-ｼﾞｸﾛﾛｴﾁﾚﾝ | mg/L |  | 0.04
| 1,1,1-ﾄﾘｸﾛﾛｴﾀﾝ | mg/L |  | 1
| 1,1,2-ﾄﾘｸﾛﾛｴﾀﾝ | mg/L |  | 0.006
| ﾄﾘｸﾛﾛｴﾁﾚﾝ | mg/L |  | 0.01
| ﾃﾄﾗｸﾛﾛｴﾁﾚﾝ | mg/L |  | 0.01
| 1,3-ｼﾞｸﾛﾛﾌﾟﾛﾍﾟﾝ | mg/L |  | 0.002
| チウラム | mg/L |  | 0.006
| シマジン | mg/L |  | 0.003
| ﾁｵﾍﾞﾝｶﾙﾌﾞ | mg/L |  | 0.02
| ベンゼン | mg/L |  | 0.01
| セレン | mg/L |  | 0.01
| 硝酸性窒素及び亜硝酸性窒素 | mg/L |  | 10
| ふっ素 | mg/L |  | 0.8
| ほう素 | mg/L |  | 1
| 1,4-ｼﾞｵｷｻﾝ | mg/L |  | 0.05
要監視項目 | ニッケル | mg/L
| モリブデン | mg/L
| アンチモン | mg/L
特殊項目 | フェノール類 | mg/L
| 銅 | mg/L
| 溶解性鉄 | mg/L
| 溶解性ﾏﾝｶﾞﾝ | mg/L
| クロム | mg/L
その他項目 | 塩化物ｲｵﾝ | mg/L |  |  | 4 | 2
| 電気伝導率 | mS/m
| クロロフィルa | mg/m3 |  |  | 14 | 66
| ｱﾝﾓﾆｱ性窒素 | mg/L
| 硝酸性窒素 | mg/L
| 亜硝酸性窒素 | mg/L
| ｵﾙﾄﾘﾝ酸態燐 | mg/L |  |  | 0.007 | 0.037