## 01 境 橋
| 測定日 |  | 法基準値 |  | 条例目標値 |  | 2026-04-09 | 2026-05-13 | 2026-06-10 | 2026-07-01 | 2026-08-05 | 2026-09-02
| 河川（測定地点） 測定項目（単位） |  | Ｅ 生物Ｂ |  | ☆☆☆ |  | 荒子川 | 荒子川 | 荒子川 | 荒子川 | 荒子川 | 荒子川 | 荒子川 | 荒子川 | 荒子川 | 荒子川 | 荒子川 | 荒子川
[13 empty] | 境橋 | 境橋 | 境橋 | 境橋 | 境橋 | 境橋 | bar: 2026-04-09 to 2026-09-02
一般項目 | 採取時刻 | 時分 |  |  |  |  | 9:30 | 11:25 | 9:28 | 9:50 | 9:56 | 10:05
| 天候 | [5 empty] | 晴れ | 晴れ | 晴れ | 曇り | 快晴 | 晴れ
| 気温 | ℃ |  |  |  |  | 16.3 | 29.5 | 23 | 26.5 | 32.5 | 32.5
| 水温 | ℃ |  |  |  |  | 19 | 22.9 | 21.5 | 24.6 | 28.9 | 29.5
| 透視度 | cm |  |  | 70 |  | >100 | >100 | 87 | 95 | 88 | >100
| 透明度 | m
| 臭気 | [5 empty] | 無臭 | 微川藻臭 | 微下水臭 | 微下水臭 | 微下水臭 | 微下水臭
採取位置 | bar: 2026-04-09 to 2026-09-02
| 色相 | [5 empty] | 無色 | 淡黄色 | 淡黄色 | 淡黄色 | 淡黄色 | 淡黄色
| 採取水深 | m | bar: 2026-04-09 to 2026-09-02
| 全水深 | m |  |  |  |  | 0.06 | 0.3 | 0.3 | 0.45 | 0.38 | 0.35
水色
| 満潮時刻 | 時分 |  |  |  |  | 8:42 | 15:27 | 13:43 | 5:55 | 10:03 | 8:56
| 干潮時刻 | 時分 |  |  |  |  | 15:59 | 9:22 | 7:38 | 12:51 | 15:39 | 14:34
| 降雨状況（当日） | mm |  |  |  |  | 8.5 | 11.5 | 0 | 16.5 | なし | 0
| 〃 （前日） | mm |  |  |  |  | なし | 0 | 3.5 | なし | 0 | 0.5
| 〃 （前々日） | mm |  |  |  |  | 0 | 0 | 4.5 | なし | 0 | なし
生活環境項目 | pＨ |  | 6 | 8.5 | 6.5 | 8.5 | 7.8 | 7.9 | 7.4 | 7.5 | 7.6 | 7.7
| ＤＯ | mg/L | 2 |  | 5 |  | 7 | 9.2 | 8.9 | 9.7 | 7.8 | 10
| ＢＯＤ | mg/L |  | 10 |  | 3 | 0.7 | <0.5 | 0.8 | <0.5 | 0.8 | <0.5
| ＣＯＤ | mg/L |  |  |  |  | 2.6 | 5.2 | 4.1 | 3.7 | 4.9 | 5.8
| ＳＳ | mg/L |  |  |  | 10 | 3 | 3 | 7 | 8 | 5 | 7
| ｎ-ヘキサン抽出物 | mg/L
| 全窒素 | mg/L |  |  |  |  | 2026-05-13: 1.2; 2026-08-05: 0.92
| 全リン | mg/L |  |  |  |  | 2026-05-13: 0.21; 2026-08-05: 0.35
| 全亜鉛 | mg/L |  | 0.03 |  | 0.03 | 2026-05-13: 0.008
| ノニルフェノール | mg/L |  | 0.002 |  | 0.002
| ＬＡＳ | mg/L |  | 0.05 |  | 0.05
| ふん便性大腸菌群数 | 個/100mL |  |  |  | 1000 | 2026-04-09: 1200; 2026-06-10: 600; 2026-08-05: 350
| 大腸菌数 | CFU/100mL |  |  |  |  | 2026-04-09: 1000; 2026-06-10: 800; 2026-08-05: 440
健康項目 | カドミウム | mg/L |  | 0.003 |  | 0.003
| 全シアン | mg/L |  | ND |  | ND
| 鉛 | mg/L |  | 0.01 |  | 0.01
| 六価クロム | mg/L |  | 0.02 |  | 0.02
| 砒素 | mg/L |  | 0.01 |  | 0.01
| 総水銀 | mg/L |  | 0.0005 |  | 0.0005
| ｱﾙｷﾙ水銀 | mg/L |  | ND |  | ND
| ＰＣＢ | mg/L |  | ND |  | ND
| ｼﾞｸﾛﾛﾒﾀﾝ | mg/L |  | 0.02 |  | 0.02
| 四塩化炭素 | mg/L |  | 0.002 |  | 0.002
| 1,2-ｼﾞｸﾛﾛｴﾀﾝ | mg/L |  | 0.004 |  | 0.004
| 1,1-ｼﾞｸﾛﾛｴﾁﾚﾝ | mg/L |  | 0.1 |  | 0.1
| ｼｽ－1,2-ｼﾞｸﾛﾛｴﾁﾚﾝ | mg/L |  | 0.04 |  | 0.04
| 1,1,1-ﾄﾘｸﾛﾛｴﾀﾝ | mg/L |  | 1 |  | 1
| 1,1,2-ﾄﾘｸﾛﾛｴﾀﾝ | mg/L |  | 0.006 |  | 0.006
| ﾄﾘｸﾛﾛｴﾁﾚﾝ | mg/L |  | 0.01 |  | 0.01
| ﾃﾄﾗｸﾛﾛｴﾁﾚﾝ | mg/L |  | 0.01 |  | 0.01
| 1,3-ｼﾞｸﾛﾛﾌﾟﾛﾍﾟﾝ | mg/L |  | 0.002 |  | 0.002
| チウラム | mg/L |  | 0.006 |  | 0.006
| シマジン | mg/L |  | 0.003 |  | 0.003
| ﾁｵﾍﾞﾝｶﾙﾌﾞ | mg/L |  | 0.02 |  | 0.02
| ベンゼン | mg/L |  | 0.01 |  | 0.01
| セレン | mg/L |  | 0.01 |  | 0.01
| 硝酸性窒素及び亜硝酸性窒素 | mg/L |  | 10 |  | 10
| ふっ素 | mg/L |  | 0.8 |  | 0.8
| ほう素 | mg/L |  | 1 |  | 1
| 1,4-ｼﾞｵｷｻﾝ | mg/L |  | 0.05 |  | 0.05
要監視項目 | ﾎﾙﾑｱﾙﾃﾞﾋﾄﾞ | mg/L
| ニッケル | mg/L
| モリブデン | mg/L
| アンチモン | mg/L
| 全マンガン | mg/L
| 4-t-オクチルフェノール | mg/L
| アニリン | mg/L
| 2,4-ジクロロフェノール | mg/L
| PFOS及びPFOA | ng/L
特殊項目 | フェノール類 | mg/L
| 銅 | mg/L
| 溶解性鉄 | mg/L
| 溶解性ﾏﾝｶﾞﾝ | mg/L
| クロム | mg/L
その他項目 | ｱﾝﾓﾆｱ性窒素 | mg/L
| 亜硝酸性窒素 | mg/L
| 硝酸性窒素 | mg/L
| 有機性窒素 | mg/L
| ｵﾙﾄﾘﾝ酸態燐 | mg/L
| 懸濁態窒素 | mg/L
| 電気伝導率 | mS/m |  |  |  |  | 2026-04-09: 21; 2026-06-10: 11; 2026-08-05: 10
| 塩化物ｲｵﾝ | mg/L
塩分
| 陰ｲｵﾝ界面活性剤 | mg/L
| クロロフィルa | mg/m3
| フェオ色素 | mg/m3

## 02 荒子川Ｐ
| 測定日 |  | 法基準値 |  | 条例目標値 |  | 2026-04-09 | 2026-05-13 | 2026-06-10 | 2026-07-01 | 2026-08-05 | 2026-09-02
| 河川（測定地点） 測定項目（単位） |  | Ｅ 生物Ｂ |  | ☆ |  | 荒子川 | 荒子川 | 荒子川 | 荒子川 | 荒子川 | 荒子川 | 荒子川 | 荒子川 | 荒子川 | 荒子川 | 荒子川 | 荒子川
[7 empty] | 荒子川ポンプ所 | 荒子川ポンプ所 | 荒子川ポンプ所 | 荒子川ポンプ所 | 荒子川ポンプ所 | 荒子川ポンプ所 | 荒子川ポンプ所 | 荒子川ポンプ所 | 荒子川ポンプ所 | 荒子川ポンプ所 | 荒子川ポンプ所 | 荒子川ポンプ所
一般項目 | 採取時刻 | 時分 |  |  |  |  | 12:00 | 10:46 | 11:50 | 11:02 | 12:05 | 10:43
| 天候 | [5 empty] | 曇り | 晴れ | 晴れ | 曇り | 快晴 | 曇り
| 気温 | ℃ |  |  |  |  | 17.8 | 23 | 25.2 | 26.6 | 33.1 | 30.5
| 水温 | ℃ |  |  |  |  | 16.8 | 22.3 | 24.2 | 26.9 | 32.3 | 30
| 透視度 | cm |  |  | 30 |  | 29 | 60 | 36 | 15 | 26 | 50
| 透明度 | m | bar: 2026-05-13 to 2026-09-02
| 臭気 | [5 empty] | 微下水臭 | 無臭 | 微土臭 | 無臭 | 微下水臭 | 微下水臭
採取位置 | bar: 2026-04-09 to 2026-09-02
| 色相 | [5 empty] | 淡緑褐色 | 淡灰黄色 | 淡黄色 | 淡黄褐色 | 淡黄褐色 | 淡黄緑色
| 採取水深 | m | bar: 2026-04-09 to 2026-09-02
| 全水深 | m |  |  |  |  | 0.33 | 0.7 | 0.52 | 0.4 | 0.5 | 0.5
水色 | bar: 2026-05-13 to 2026-09-02
| 満潮時刻 | 時分 |  |  |  |  | 8:42 | 15:27 | 13:43 | 5:55 | 10:03 | 8:56
| 干潮時刻 | 時分 |  |  |  |  | 15:59 | 9:22 | 7:38 | 12:51 | 15:39 | 14:34
| 降雨状況（当日） | mm |  |  |  |  | 8.5 | 11.5 | 0 | 16.5 | なし | 0
| 〃 （前日） | mm |  |  |  |  | なし | 0 | 3.5 | なし | 0 | 0.5
| 〃 （前々日） | mm |  |  |  |  | 0 | 0 | 4.5 | なし | 0 | なし
生活環境項目 | pＨ |  | 6 | 8.5 | 6.5 | 8.5 | 9.4 | 8.7 | 8.4 | 9 | 8.8 | 8.4
| ＤＯ | mg/L | 2 |  | 3 |  | 17 | 14 | 13 | 17 | 11 | 11
| ＢＯＤ | mg/L |  | 10 |  | 8 | 9.6 | 3.1 | 4.7 | 8 | 8.5 | 4.1
| ＣＯＤ | mg/L |  |  |  |  | 10 | 6.7 | 7.3 | 8.9 | 9.2 | 8.5
| ＳＳ | mg/L |  |  |  | 20 | 15 | 7 | 9 | 18 | 8 | 10
| ｎ-ヘキサン抽出物 | mg/L | bar: 2026-05-13 to 2026-09-02
| 全窒素 | mg/L |  |  |  |  | 2026-04-09: 2.5; 2026-06-10: 1.7; 2026-08-05: 1.3
| 全リン | mg/L |  |  |  |  | 2026-04-09: 0.62; 2026-06-10: 0.27; 2026-08-05: 0.31
| 全亜鉛 | mg/L |  | 0.03 |  | 0.03 | 2026-04-09: 0.01; 2026-06-10: 0.01; 2026-08-05: 0.007
| ノニルフェノール | mg/L |  | 0.002 |  | 0.002 | 2026-05-13: 0.00013; 2026-07-01: 7e-05; 2026-09-02: 0.00013
| ＬＡＳ | mg/L |  | 0.05 |  | 0.05 | 2026-05-13: 0.0015; 2026-07-01: 0.0037; 2026-09-02: 0.001
| ふん便性大腸菌群数 | 個/100mL | bar: 2026-05-13 to 2026-09-02
健康項目 | カドミウム | mg/L |  | 0.003 |  | 0.003 | 2026-05-13: <0.0005; 2026-08-05: <0.0005
| 全シアン | mg/L |  | ND |  | ND | bar: 2026-05-13; 2026-08-05
| 鉛 | mg/L |  | 0.01 |  | 0.01 | 2026-05-13: <0.005; 2026-08-05: <0.005
| 六価クロム | mg/L |  | 0.02 |  | 0.02 | 2026-05-13: <0.01; 2026-08-05: <0.01
| 砒素 | mg/L |  | 0.01 |  | 0.01 | 2026-08-05: <0.005
| 総水銀 | mg/L |  | 0.0005 |  | 0.0005 | 2026-05-13: <0.0005; 2026-08-05: <0.0005
| ｱﾙｷﾙ水銀 | mg/L |  | ND |  | ND | bar: 2026-05-13 to 2026-09-02
| ＰＣＢ | mg/L |  | ND |  | ND | bar: 2026-05-13 to 2026-09-02
| ｼﾞｸﾛﾛﾒﾀﾝ | mg/L |  | 0.02 |  | 0.02 | 2026-05-13: <0.002; 2026-08-05: <0.002
| 四塩化炭素 | mg/L |  | 0.002 |  | 0.002 | 2026-05-13: <0.0002; 2026-08-05: <0.0002
| 1,2-ｼﾞｸﾛﾛｴﾀﾝ | mg/L |  | 0.004 |  | 0.004 | 2026-05-13: 0.019; 2026-08-05: 0.0056
| 1,1-ｼﾞｸﾛﾛｴﾁﾚﾝ | mg/L |  | 0.1 |  | 0.1 | 2026-05-13: <0.01; 2026-08-05: <0.01
| ｼｽ－1,2-ｼﾞｸﾛﾛｴﾁﾚﾝ | mg/L |  | 0.04 |  | 0.04 | 2026-05-13: <0.004; 2026-08-05: <0.004
| 1,1,1-ﾄﾘｸﾛﾛｴﾀﾝ | mg/L |  | 1 |  | 1 | 2026-05-13: <0.1; 2026-08-05: <0.1
| 1,1,2-ﾄﾘｸﾛﾛｴﾀﾝ | mg/L |  | 0.006 |  | 0.006 | 2026-05-13: 0.0045; 2026-08-05: 0.0013
| ﾄﾘｸﾛﾛｴﾁﾚﾝ | mg/L |  | 0.01 |  | 0.01 | 2026-05-13: 0.002; 2026-08-05: <0.001
| ﾃﾄﾗｸﾛﾛｴﾁﾚﾝ | mg/L |  | 0.01 |  | 0.01 | 2026-05-13: <0.0005; 2026-08-05: <0.0005
| 1,3-ｼﾞｸﾛﾛﾌﾟﾛﾍﾟﾝ | mg/L |  | 0.002 |  | 0.002 | 2026-05-13: <0.0002; 2026-08-05: <0.0002
| チウラム | mg/L |  | 0.006 |  | 0.006 | 2026-05-13: <0.0006; 2026-08-05: <0.0006
| シマジン | mg/L |  | 0.003 |  | 0.003 | 2026-05-13: <0.0003; 2026-08-05: <0.0003
| ﾁｵﾍﾞﾝｶﾙﾌﾞ | mg/L |  | 0.02 |  | 0.02 | 2026-05-13: <0.002; 2026-08-05: <0.002
| ベンゼン | mg/L |  | 0.01 |  | 0.01 | 2026-05-13: <0.001; 2026-08-05: <0.001
| セレン | mg/L |  | 0.01 |  | 0.01 | 2026-05-13: <0.002; 2026-08-05: <0.002
| 硝酸性窒素及び亜硝酸性窒素 | mg/L |  | 10 |  | 10 | 2026-05-13: 0.74; 2026-08-05: 0.58
| ふっ素 | mg/L |  | 0.8 |  | 0.8 | 2026-08-05: 0.12
| ほう素 | mg/L |  | 1 |  | 1 | 2026-08-05: 0.06
| 1,4-ｼﾞｵｷｻﾝ | mg/L |  | 0.05 |  | 0.05 | 2026-05-13: <0.005; 2026-08-05: <0.005
要監視項目 | ﾎﾙﾑｱﾙﾃﾞﾋﾄﾞ | mg/L |  |  |  |  | 2026-05-13: <0.003
| ニッケル | mg/L |  |  |  |  | 2026-08-05: 0.001
| モリブデン | mg/L |  |  |  |  | 2026-08-05: <0.007
| アンチモン | mg/L |  |  |  |  | 2026-08-05: <0.002
| 全マンガン | mg/L |  |  |  |  | 2026-08-05: 0.07
| 4-t-オクチルフェノール | mg/L |  |  |  |  | 2026-07-01: <0.00004
| アニリン | mg/L |  |  |  |  | 2026-07-01: <0.002
| 2,4-ジクロロフェノール | mg/L |  |  |  |  | 2026-07-01: <0.0003
| PFOS及びPFOA | ng/L |  |  |  |  | 2026-06-10: 48
特殊項目 | フェノール類 | mg/L |  |  |  |  | 2026-08-05: <0.01
| 銅 | mg/L |  |  |  |  | 2026-08-05: <0.01
| 溶解性鉄 | mg/L | bar: 2026-05-13 to 2026-09-02
| 溶解性ﾏﾝｶﾞﾝ | mg/L | bar: 2026-05-13 to 2026-09-02
| クロム | mg/L |  |  |  |  | 2026-08-05: <0.01
その他項目 | ｱﾝﾓﾆｱ性窒素 | mg/L |  |  |  |  | 2026-05-13: 0.01; 2026-08-05: 0.24
| 亜硝酸性窒素 | mg/L |  |  |  |  | 2026-05-13: 0.02; 2026-08-05: 0.04
| 硝酸性窒素 | mg/L |  |  |  |  | 2026-05-13: 0.71; 2026-08-05: 0.54
| 有機性窒素 | mg/L |  |  |  |  | 2026-05-13: 0.27; 2026-08-05: 0.68
| ｵﾙﾄﾘﾝ酸態燐 | mg/L |  |  |  |  | 2026-05-13: 0.1; 2026-08-05: 0.18
| 懸濁態窒素 | mg/L | bar: 2026-05-13 to 2026-09-02
| 電気伝導率 | mS/m |  |  |  |  | 2026-04-09: 110; 2026-06-10: 37; 2026-08-05: 44
| 塩化物ｲｵﾝ | mg/L |  |  |  |  | 2026-04-09: 230; 2026-06-10: 65; 2026-08-05: 57
塩分 | bar: 2026-05-13 to 2026-09-02
| 陰ｲｵﾝ界面活性剤 | mg/L |  |  |  |  | 2026-05-13: <0.01; 2026-08-05: <0.01
非イオン界面活性剤 | bar: 2026-05-13 to 2026-09-02
| クロロフィルa | mg/m3 |  |  |  |  | 2026-04-09: 160; 2026-06-10: 100; 2026-08-05: 75
| フェオ色素 | mg/m3 |  |  |  |  | 2026-04-09: 9.2; 2026-06-10: 17; 2026-08-05: 13

## 03 東海橋
| 測定日 |  | 法基準値 |  | 条例目標値 |  | 2026-04-09 | 2026-05-13 | 2026-06-10 | 2026-07-01 | 2026-08-05 | 2026-09-02
| 河川（測定地点） 測定項目（単位） |  | Ｅ 生物Ｂ |  | ☆☆ |  | 中川運河 | 中川運河 | 中川運河 | 中川運河 | 中川運河 | 中川運河 | 中川運河 | 中川運河 | 中川運河 | 中川運河 | 中川運河 | 中川運河
[7 empty] | 東海橋 | 東海橋 | 東海橋 | 東海橋 | 東海橋 | 東海橋 | 東海橋 | 東海橋 | 東海橋 | 東海橋 | 東海橋 | 東海橋
一般項目 | 採取時刻 | 時分 |  |  |  |  | 11:20 | 12:48 | 11:04 | 11:23 | 11:50 | 11:25
| 天候 | [5 empty] | 薄曇り | 晴れ | 晴れ | 曇り | 快晴 | 曇り
| 気温 | ℃ |  |  |  |  | 17.8 | 27.1 | 27.1 | 26.5 | 34.4 | 30.8
| 水温 | ℃ |  |  |  |  | 17 | 23 | 23.5 | 26.2 | 32.3 | 30.5
| 透視度 | cm |  |  | 50 |  | 25 | 32 | 14 | 18 | 24 | 50
| 透明度 | m | bar: 2026-05-13 to 2026-09-02
| 臭気 | [5 empty] | 無臭 | 微川藻臭 | 中海藻臭 | 微下水臭 | 微下水臭 | 微下水臭
採取位置 | bar: 2026-04-09 to 2026-09-02
| 色相 | [5 empty] | 淡褐色 | 淡黄色 | 中褐色 | 中褐色 | 淡褐色 | 淡黄色
| 採取水深 | m |  |  |  |  | 0.71 | 0.73 | 0.69 | 0.76 | 0.72 | 0.78
| 全水深 | m |  |  |  |  | 3.55 | 3.65 | 3.45 | 3.8 | 3.6 | 3.9
水色 | bar: 2026-05-13 to 2026-09-02
| 満潮時刻 | 時分 |  |  |  |  | 8:42 | 15:27 | 13:43 | 5:55 | 10:03 | 8:56
| 干潮時刻 | 時分 |  |  |  |  | 15:59 | 9:22 | 7:38 | 12:51 | 15:39 | 14:34
| 降雨状況（当日） | mm |  |  |  |  | 8.5 | 11.5 | 0 | 16.5 | なし | 0
| 〃 （前日） | mm |  |  |  |  | なし | 0 | 3.5 | なし | 0 | 0.5
| 〃 （前々日） | mm |  |  |  |  | 0 | 0 | 4.5 | なし | 0 | なし
生活環境項目 | pＨ |  | 6 | 8.5 | 6.5 | 8.5 | 9.1 | 8.2 | 9.3 | 9.4 | 9 | 8.3
| ＤＯ | mg/L | 2 |  | 5 |  | 19 | 9.7 | 19 | 17 | 15 | 10
| ＢＯＤ | mg/L |  | 10 |  | 5 | 14 | 11 | 10 | 9 | 6.2 | 5.9
| ＣＯＤ | mg/L |  |  |  |  | 13 | 8.3 | 12 | 8.8 | 10 | 7.5
| ＳＳ | mg/L |  |  |  | 15 | 9 | 6 | 15 | 13 | 11 | 6
| ｎ-ヘキサン抽出物 | mg/L | bar: 2026-05-13 to 2026-09-02
| 全窒素 | mg/L |  |  |  |  | 2026-04-09: 1.7; 2026-06-10: 1.3; 2026-08-05: 2
| 全リン | mg/L |  |  |  |  | 2026-04-09: 0.23; 2026-06-10: 0.18; 2026-08-05: 0.082
| 全亜鉛 | mg/L |  | 0.03 |  | 0.03 | 0.027 | 0.032 | 0.028 | 0.022 | 0.017 | 0.034
| ノニルフェノール | mg/L |  | 0.002 |  | 0.002 | 2026-05-13: <0.00006; 2026-07-01: <0.00006; 2026-09-02: 0.0001
| ＬＡＳ | mg/L |  | 0.05 |  | 0.05 | 2026-05-13: <0.0006; 2026-07-01: 0.0013; 2026-09-02: <0.0006
| ふん便性大腸菌群数 | 個/100mL | bar: 2026-05-13 to 2026-09-02
健康項目 | カドミウム | mg/L |  | 0.003 |  | 0.003 | 2026-05-13: <0.0005; 2026-08-05: <0.0005
| 全シアン | mg/L |  | ND |  | ND | bar: 2026-05-13; 2026-08-05
| 鉛 | mg/L |  | 0.01 |  | 0.01 | 2026-05-13: <0.005; 2026-08-05: <0.005
| 六価クロム | mg/L |  | 0.02 |  | 0.02 | 2026-05-13: <0.01; 2026-08-05: <0.01
| 砒素 | mg/L |  | 0.01 |  | 0.01 | 2026-08-05: <0.005
| 総水銀 | mg/L |  | 0.0005 |  | 0.0005 | 2026-05-13: <0.0005; 2026-08-05: <0.0005
| ｱﾙｷﾙ水銀 | mg/L |  | ND |  | ND | bar: 2026-05-13 to 2026-09-02
| ＰＣＢ | mg/L |  | ND |  | ND | bar: 2026-05-13 to 2026-09-02
| ｼﾞｸﾛﾛﾒﾀﾝ | mg/L |  | 0.02 |  | 0.02 | 2026-05-13: <0.002; 2026-08-05: <0.002
| 四塩化炭素 | mg/L |  | 0.002 |  | 0.002 | 2026-05-13: <0.0002; 2026-08-05: <0.0002
| 1,2-ｼﾞｸﾛﾛｴﾀﾝ | mg/L |  | 0.004 |  | 0.004 | 2026-05-13: <0.0004; 2026-08-05: <0.0004
| 1,1-ｼﾞｸﾛﾛｴﾁﾚﾝ | mg/L |  | 0.1 |  | 0.1 | 2026-05-13: <0.01; 2026-08-05: <0.01
| ｼｽ－1,2-ｼﾞｸﾛﾛｴﾁﾚﾝ | mg/L |  | 0.04 |  | 0.04 | 2026-05-13: <0.004; 2026-08-05: <0.004
| 1,1,1-ﾄﾘｸﾛﾛｴﾀﾝ | mg/L |  | 1 |  | 1 | 2026-05-13: <0.1; 2026-08-05: <0.1
| 1,1,2-ﾄﾘｸﾛﾛｴﾀﾝ | mg/L |  | 0.006 |  | 0.006 | 2026-05-13: <0.0006; 2026-08-05: <0.0006
| ﾄﾘｸﾛﾛｴﾁﾚﾝ | mg/L |  | 0.01 |  | 0.01 | 2026-05-13: <0.001; 2026-08-05: <0.001
| ﾃﾄﾗｸﾛﾛｴﾁﾚﾝ | mg/L |  | 0.01 |  | 0.01 | 2026-05-13: <0.0005; 2026-08-05: <0.0005
| 1,3-ｼﾞｸﾛﾛﾌﾟﾛﾍﾟﾝ | mg/L |  | 0.002 |  | 0.002 | 2026-05-13: <0.0002; 2026-08-05: <0.0002
| チウラム | mg/L |  | 0.006 |  | 0.006 | 2026-05-13: <0.0006; 2026-08-05: <0.0006
| シマジン | mg/L |  | 0.003 |  | 0.003 | 2026-05-13: <0.0003; 2026-08-05: <0.0003
| ﾁｵﾍﾞﾝｶﾙﾌﾞ | mg/L |  | 0.02 |  | 0.02 | 2026-05-13: <0.002; 2026-08-05: <0.002
| ベンゼン | mg/L |  | 0.01 |  | 0.01 | 2026-05-13: <0.001; 2026-08-05: <0.001
| セレン | mg/L |  | 0.01 |  | 0.01 | 2026-05-13: <0.002; 2026-08-05: <0.002
| 硝酸性窒素及び亜硝酸性窒素 | mg/L |  | 10 |  | 10 | 2026-05-13: 0.69; 2026-08-05: 0.57
| ふっ素 | mg/L |  | 0.8 |  | 0.8 | bar: 2026-05-13 to 2026-09-02
| ほう素 | mg/L |  | 1 |  | 1 | bar: 2026-05-13 to 2026-09-02
| 1,4-ｼﾞｵｷｻﾝ | mg/L |  | 0.05 |  | 0.05 | 2026-05-13: <0.005; 2026-08-05: <0.005
要監視項目 | ﾎﾙﾑｱﾙﾃﾞﾋﾄﾞ | mg/L | bar: 2026-05-13 to 2026-09-02
| ニッケル | mg/L |  |  |  |  | 2026-08-05: 0.002
| モリブデン | mg/L |  |  |  |  | 2026-08-05: <0.007
| アンチモン | mg/L |  |  |  |  | 2026-08-05: <0.002
| 全マンガン | mg/L |  |  |  |  | 2026-08-05: 0.04
| 4-t-オクチルフェノール | mg/L |  |  |  |  | 2026-07-01: <0.00004
| アニリン | mg/L |  |  |  |  | 2026-07-01: <0.002
| 2,4-ジクロロフェノール | mg/L |  |  |  |  | 2026-07-01: <0.0003
| PFOS及びPFOA | ng/L |  |  |  |  | 2026-06-10: 41
特殊項目 | フェノール類 | mg/L |  |  |  |  | 2026-08-05: <0.01
| 銅 | mg/L |  |  |  |  | 2026-08-05: <0.01
| 溶解性鉄 | mg/L | bar: 2026-05-13 to 2026-09-02
| 溶解性ﾏﾝｶﾞﾝ | mg/L | bar: 2026-05-13 to 2026-09-02
| クロム | mg/L |  |  |  |  | 2026-08-05: <0.01
その他項目 | ｱﾝﾓﾆｱ性窒素 | mg/L |  |  |  |  | 2026-05-13: <0.01; 2026-08-05: 0.02
| 亜硝酸性窒素 | mg/L |  |  |  |  | 2026-05-13: 0.03; 2026-08-05: 0.05
| 硝酸性窒素 | mg/L |  |  |  |  | 2026-05-13: 0.66; 2026-08-05: 0.52
| 有機性窒素 | mg/L |  |  |  |  | 2026-05-13: 0.73; 2026-08-05: 0.74
| ｵﾙﾄﾘﾝ酸態燐 | mg/L |  |  |  |  | 2026-05-13: 0.02; 2026-08-05: <0.003
| 懸濁態窒素 | mg/L | bar: 2026-05-13 to 2026-09-02
| 電気伝導率 | mS/m |  |  |  |  | 2026-04-09: 3000; 2026-06-10: 1700; 2026-08-05: 1800
| 塩化物ｲｵﾝ | mg/L |  |  |  |  | 2026-04-09: 7700; 2026-06-10: 5500; 2026-08-05: 5300
塩分 | bar: 2026-05-13 to 2026-09-02
| 陰ｲｵﾝ界面活性剤 | mg/L |  |  |  |  | 2026-05-13: <0.01; 2026-08-05: <0.01
非イオン界面活性剤 | bar: 2026-05-13 to 2026-09-02
| クロロフィルa | mg/m3 |  |  |  |  | 180 | 52 | 260 | 240 | 85 | 70
| フェオ色素 | mg/m3 |  |  |  |  | 2026-04-09: 31; 2026-06-10: 47; 2026-08-05: 17

## 04 長良橋
| 測定日 |  | 法基準値 |  | 条例目標値 |  | 2026-04-09 | 2026-05-13 | 2026-06-10 | 2026-07-01 | 2026-08-05 | 2026-09-02
| 河川（測定地点） 測定項目（単位） |  | Ｅ 生物Ｂ |  | ☆☆ |  | 中川運河 | 中川運河 | 中川運河 | 中川運河 | 中川運河 | 中川運河 | 中川運河 | 中川運河 | 中川運河 | 中川運河 | 中川運河 | 中川運河
[7 empty] | 長良橋 | 長良橋 | 長良橋 | 長良橋 | 長良橋 | 長良橋 | 長良橋 | 長良橋 | 長良橋 | 長良橋 | 長良橋 | 長良橋
一般項目 | 採取時刻 | 時分 |  |  |  |  | 10:10 | 12:00 | 10:12 | 10:32 | 11:00 | 10:41
| 天候 | [5 empty] | 薄曇り | 晴れ | 晴れ | 曇り | 快晴 | 曇り
| 気温 | ℃ |  |  |  |  | 19.5 | 30 | 25.7 | 26.5 | 34 | 32
| 水温 | ℃ |  |  |  |  | 17 | 24.6 | 22.5 | 26.3 | 32 | 30.3
| 透視度 | cm |  |  | 50 |  | 84 | 35 | 27 | 15 | 28 | 70
| 透明度 | m | bar: 2026-05-13 to 2026-09-02
| 臭気 | [5 empty] | 無臭 | 無臭 | 微下水臭 | 微下水臭 | 中下水臭 | 中下水臭
採取位置 | bar: 2026-04-09 to 2026-09-02
| 色相 | [5 empty] | 淡黄褐色 | 淡黄色 | 淡褐色 | 中褐色 | 淡褐色 | 淡褐色
| 採取水深 | m |  |  |  |  | 0.56 | 0.65 | 0.63 | 0.6 | 0.58 | 0.61
| 全水深 | m |  |  |  |  | 2.78 | 3.25 | 3.15 | 3 | 2.9 | 3.05
水色 | bar: 2026-05-13 to 2026-09-02
| 満潮時刻 | 時分 |  |  |  |  | 8:42 | 15:27 | 13:43 | 5:55 | 10:03 | 8:56
| 干潮時刻 | 時分 |  |  |  |  | 15:59 | 9:22 | 7:38 | 12:51 | 15:39 | 14:34
| 降雨状況（当日） | mm |  |  |  |  | 8.5 | 11.5 | 0 | 16.5 | なし | 0
| 〃 （前日） | mm |  |  |  |  | なし | 0 | 3.5 | なし | 0 | 0.5
| 〃 （前々日） | mm |  |  |  |  | 0 | 0 | 4.5 | なし | 0 | なし
生活環境項目 | pＨ |  | 6 | 8.5 | 6.5 | 8.5 | 7.3 | 7.9 | 7.3 | 9.2 | 7.4 | 7.3
| ＤＯ | mg/L | 2 |  | 5 |  | 7.8 | 10 | 11 | 22 | 12 | 9.2
| ＢＯＤ | mg/L |  | 10 |  | 5 | 3.6 | 8 | 5.4 | 4.8 | 4.5 | 4.3
| ＣＯＤ | mg/L |  |  |  |  | 5.2 | 7.8 | 7.6 | 10 | 9.1 | 7.3
| ＳＳ | mg/L |  |  |  | 15 | 3 | 9 | 6 | 14 | 8 | 4
| ｎ-ヘキサン抽出物 | mg/L
| 全窒素 | mg/L |  |  |  |  | 2026-05-13: 2.9; 2026-08-05: 2.7
| 全リン | mg/L |  |  |  |  | 2026-05-13: 0.22; 2026-08-05: 0.16
| 全亜鉛 | mg/L |  | 0.03 |  | 0.03 | 2026-05-13: 0.034; 2026-08-05: 0.03
| ノニルフェノール | mg/L |  | 0.002 |  | 0.002 | bar: 2026-05-13 to 2026-09-02
| ＬＡＳ | mg/L |  | 0.05 |  | 0.05 | bar: 2026-05-13 to 2026-09-02
| ふん便性大腸菌群数 | 個/100mL
健康項目 | カドミウム | mg/L |  | 0.003 |  | 0.003
| 全シアン | mg/L |  | ND |  | ND
| 鉛 | mg/L |  | 0.01 |  | 0.01
| 六価クロム | mg/L |  | 0.02 |  | 0.02
| 砒素 | mg/L |  | 0.01 |  | 0.01
| 総水銀 | mg/L |  | 0.0005 |  | 0.0005
| ｱﾙｷﾙ水銀 | mg/L |  | ND |  | ND
| ＰＣＢ | mg/L |  | ND |  | ND
| ｼﾞｸﾛﾛﾒﾀﾝ | mg/L |  | 0.02 |  | 0.02
| 四塩化炭素 | mg/L |  | 0.002 |  | 0.002
| 1,2-ｼﾞｸﾛﾛｴﾀﾝ | mg/L |  | 0.004 |  | 0.004
| 1,1-ｼﾞｸﾛﾛｴﾁﾚﾝ | mg/L |  | 0.1 |  | 0.1
| ｼｽ－1,2-ｼﾞｸﾛﾛｴﾁﾚﾝ | mg/L |  | 0.04 |  | 0.04
| 1,1,1-ﾄﾘｸﾛﾛｴﾀﾝ | mg/L |  | 1 |  | 1
| 1,1,2-ﾄﾘｸﾛﾛｴﾀﾝ | mg/L |  | 0.006 |  | 0.006
| ﾄﾘｸﾛﾛｴﾁﾚﾝ | mg/L |  | 0.01 |  | 0.01
| ﾃﾄﾗｸﾛﾛｴﾁﾚﾝ | mg/L |  | 0.01 |  | 0.01
| 1,3-ｼﾞｸﾛﾛﾌﾟﾛﾍﾟﾝ | mg/L |  | 0.002 |  | 0.002
| チウラム | mg/L |  | 0.006 |  | 0.006
| シマジン | mg/L |  | 0.003 |  | 0.003
| ﾁｵﾍﾞﾝｶﾙﾌﾞ | mg/L |  | 0.02 |  | 0.02
| ベンゼン | mg/L |  | 0.01 |  | 0.01
| セレン | mg/L |  | 0.01 |  | 0.01
| 硝酸性窒素及び亜硝酸性窒素 | mg/L |  | 10 |  | 10
| ふっ素 | mg/L |  | 0.8 |  | 0.8
| ほう素 | mg/L |  | 1 |  | 1
| 1,4-ｼﾞｵｷｻﾝ | mg/L |  | 0.05 |  | 0.05
要監視項目 | ﾎﾙﾑｱﾙﾃﾞﾋﾄﾞ | mg/L
| ニッケル | mg/L
| モリブデン | mg/L
| アンチモン | mg/L
| 全マンガン | mg/L
| 4-t-オクチルフェノール | mg/L
| アニリン | mg/L
| 2,4-ジクロロフェノール | mg/L
| PFOS及びPFOA | ng/L
特殊項目 | フェノール類 | mg/L
| 銅 | mg/L
| 溶解性鉄 | mg/L
| 溶解性ﾏﾝｶﾞﾝ | mg/L
| クロム | mg/L
その他項目 | ｱﾝﾓﾆｱ性窒素 | mg/L
| 亜硝酸性窒素 | mg/L
| 硝酸性窒素 | mg/L
| 有機性窒素 | mg/L
| ｵﾙﾄﾘﾝ酸態燐 | mg/L
| 懸濁態窒素 | mg/L
| 電気伝導率 | mS/m |  |  |  |  | 2026-04-09: 2000; 2026-06-10: 1400; 2026-08-05: 1100
| 塩化物ｲｵﾝ | mg/L
塩分
| 陰ｲｵﾝ界面活性剤 | mg/L
| クロロフィルa | mg/m3 |  |  |  |  | 28 | 43 | 91 | 280 | 160 | 58
| フェオ色素 | mg/m3
| 濁度 | 度
| 色度 | 度

## 05 西日置橋
| 測定日 |  | 法基準値 |  | 条例目標値 |  | 2026-04-09 | 2026-05-13 | 2026-06-10 | 2026-07-01 | 2026-08-05 | 2026-09-02
| 河川（測定地点） 測定項目（単位） |  | Ｅ 生物Ｂ |  | ☆☆ |  | 中川運河 | 中川運河 | 中川運河 | 中川運河 | 中川運河 | 中川運河 | 中川運河 | 中川運河 | 中川運河 | 中川運河 | 中川運河 | 中川運河
[7 empty] | 西日置橋 | 西日置橋 | 西日置橋 | 西日置橋 | 西日置橋 | 西日置橋 | 西日置橋 | 西日置橋 | 西日置橋 | 西日置橋 | 西日置橋 | 西日置橋
一般項目 | 採取時刻 | 時分 |  |  |  |  | 10:15 | 10:42 | 10:20 | 10:00 | 9:58 | 9:53
| 天候 | [5 empty] | 晴れ | 晴れ | 晴れ | 曇り | 快晴 | 晴れ
| 気温 | ℃ |  |  |  |  | 20.2 | 26.5 | 23.8 | 29 | 31.9 | 32
| 水温 | ℃ |  |  |  |  | 17.3 | 25 | 23 | 26 | 30.1 | 29.7
| 透視度 | cm |  |  | 50 |  | 63 | 45 | 40 | 20 | 85 | 54
| 透明度 | m
| 臭気 | [5 empty] | 微川藻臭 | 微川藻臭 | 微川藻臭 | 微川藻臭 | 微川藻臭 | 微川藻臭
採取位置 | bar: 2026-04-09 to 2026-09-02
| 色相 | [5 empty] | 淡黄色 | 淡黄色 | 淡黄褐色 | 中灰茶色 | 淡褐色 | 淡緑褐色
| 採取水深 | m |  |  |  |  | 0.52 | 0.54 | 表層 | 表層 | 表層 | 0.52
| 全水深 | m |  |  |  |  | 2.61 | 2.7 | 2.48 | 2.48 | 2.49 | 2.6
水色
| 満潮時刻 | 時分 |  |  |  |  | 8:42 | 15:27 | 13:43 | 5:55 | 10:03 | 8:56
| 干潮時刻 | 時分 |  |  |  |  | 15:59 | 9:22 | 7:38 | 12:51 | 15:39 | 14:34
| 降雨状況（当日） | mm |  |  |  |  | 8.5 | 11.5 | 0 | 16.5 | なし | 0
| 〃 （前日） | mm |  |  |  |  | なし | 0 | 3.5 | なし | 0 | 0.5
| 〃 （前々日） | mm |  |  |  |  | 0 | 0 | 4.5 | なし | 0 | なし
生活環境項目 | pＨ |  | 6 | 8.5 | 6.5 | 8.5 | 7.2 | 7.5 | 7 | 7.5 | 7.4 | 7.3
| ＤＯ | mg/L | 2 |  | 5 |  | 9 | 7.8 | 5.1 | 13 | 4.2 | 7.1
| ＢＯＤ | mg/L |  | 10 |  | 5 | 4.3 | 6 | 2.9 | 3.4 | 2.2 | 4.4
| ＣＯＤ | mg/L |  |  |  |  | 6.2 | 7.5 | 6.2 | 8.7 | 6.5 | 7.2
| ＳＳ | mg/L |  |  |  | 15 | 4 | 7 | 3 | 11 | 2 | 3
| ｎ-ヘキサン抽出物 | mg/L
| 全窒素 | mg/L |  |  |  |  | 2026-05-13: 3.4; 2026-08-05: 3
| 全リン | mg/L |  |  |  |  | 2026-05-13: 0.25; 2026-08-05: 0.17
| 全亜鉛 | mg/L |  | 0.03 |  | 0.03 | 2026-05-13: 0.032; 2026-08-05: 0.022
| ノニルフェノール | mg/L |  | 0.002 |  | 0.002 | bar: 2026-05-13 to 2026-09-02
| ＬＡＳ | mg/L |  | 0.05 |  | 0.05 | bar: 2026-05-13 to 2026-09-02
| ふん便性大腸菌群数 | 個/100mL
健康項目 | カドミウム | mg/L |  | 0.003 |  | 0.003
| 全シアン | mg/L |  | ND |  | ND
| 鉛 | mg/L |  | 0.01 |  | 0.01
| 六価クロム | mg/L |  | 0.02 |  | 0.02
| 砒素 | mg/L |  | 0.01 |  | 0.01
| 総水銀 | mg/L |  | 0.0005 |  | 0.0005
| ｱﾙｷﾙ水銀 | mg/L |  | ND |  | ND
| ＰＣＢ | mg/L |  | ND |  | ND
| ｼﾞｸﾛﾛﾒﾀﾝ | mg/L |  | 0.02 |  | 0.02
| 四塩化炭素 | mg/L |  | 0.002 |  | 0.002
| 1,2-ｼﾞｸﾛﾛｴﾀﾝ | mg/L |  | 0.004 |  | 0.004
| 1,1-ｼﾞｸﾛﾛｴﾁﾚﾝ | mg/L |  | 0.1 |  | 0.1
| ｼｽ－1,2-ｼﾞｸﾛﾛｴﾁﾚﾝ | mg/L |  | 0.04 |  | 0.04
| 1,1,1-ﾄﾘｸﾛﾛｴﾀﾝ | mg/L |  | 1 |  | 1
| 1,1,2-ﾄﾘｸﾛﾛｴﾀﾝ | mg/L |  | 0.006 |  | 0.006
| ﾄﾘｸﾛﾛｴﾁﾚﾝ | mg/L |  | 0.01 |  | 0.01
| ﾃﾄﾗｸﾛﾛｴﾁﾚﾝ | mg/L |  | 0.01 |  | 0.01
| 1,3-ｼﾞｸﾛﾛﾌﾟﾛﾍﾟﾝ | mg/L |  | 0.002 |  | 0.002
| チウラム | mg/L |  | 0.006 |  | 0.006
| シマジン | mg/L |  | 0.003 |  | 0.003
| ﾁｵﾍﾞﾝｶﾙﾌﾞ | mg/L |  | 0.02 |  | 0.02
| ベンゼン | mg/L |  | 0.01 |  | 0.01
| セレン | mg/L |  | 0.01 |  | 0.01
| 硝酸性窒素及び亜硝酸性窒素 | mg/L |  | 10 |  | 10
| ふっ素 | mg/L |  | 0.8 |  | 0.8
| ほう素 | mg/L |  | 1 |  | 1
| 1,4-ｼﾞｵｷｻﾝ | mg/L |  | 0.05 |  | 0.05
要監視項目 | ﾎﾙﾑｱﾙﾃﾞﾋﾄﾞ | mg/L
| ニッケル | mg/L
| モリブデン | mg/L
| アンチモン | mg/L
| 全マンガン | mg/L
| 4-t-オクチルフェノール | mg/L
| アニリン | mg/L
| 2,4-ジクロロフェノール | mg/L
| PFOS及びPFOA | ng/L
特殊項目 | フェノール類 | mg/L
| 銅 | mg/L
| 溶解性鉄 | mg/L
| 溶解性ﾏﾝｶﾞﾝ | mg/L
| クロム | mg/L
その他項目 | ｱﾝﾓﾆｱ性窒素 | mg/L
| 亜硝酸性窒素 | mg/L
| 硝酸性窒素 | mg/L
| 有機性窒素 | mg/L
| ｵﾙﾄﾘﾝ酸態燐 | mg/L
| 懸濁態窒素 | mg/L
| 電気伝導率 | mS/m |  |  |  |  | 2026-04-09: 2100; 2026-06-10: 1400; 2026-08-05: 1000
| 塩化物ｲｵﾝ | mg/L
塩分
| 陰ｲｵﾝ界面活性剤 | mg/L
| クロロフィルa | mg/m3 |  |  |  |  | 36 | 47 | 39 | 160 | 40 | 44
| フェオ色素 | mg/m3
| 濁度 | 度
| 色度 | 度

## 06 猿投橋
| 測定日 |  | 法基準値 |  | 条例目標値 |  | 2026-04-09 | 2026-05-13 | 2026-06-10 | 2026-07-01 | 2026-08-05 | 2026-09-02
| 河川（測定地点） 測定項目（単位） |  | Ｄ 生物Ｂ |  | ☆☆☆ | [7 empty] | 堀川 | 堀川 | 堀川 | 堀川 | 堀川 | 堀川 | bar: 2026-04-09 to 2026-09-02
[7 empty] | 猿投橋 | 猿投橋 | 猿投橋 | 猿投橋 | 猿投橋 | 猿投橋 | 猿投橋 | 猿投橋 | 猿投橋 | 猿投橋 | 猿投橋 | 猿投橋
一般項目 | 採取時刻 | 時分 |  |  |  |  | 8:30 | 8:50 | 8:30 | 8:30 | 8:30 | 8:30
| 天候 | [5 empty] | 晴れ | 晴れ | 晴れ | 曇り | 快晴 | 晴れ
| 気温 | ℃ |  |  |  |  | 14 | 22.5 | 20.5 | 26 | 28.1 | 30
| 水温 | ℃ |  |  |  |  | 13.3 | 21 | 19.7 | 23 | 26.4 | 25.2
| 透視度 | cm |  |  | 70 |  | 77 | 95 | 83 | >100 | 74 | >100
| 透明度 | m | bar: 2026-05-13 to 2026-09-02
| 臭気 | [5 empty] | 微川藻臭 | 無臭 | 微川藻臭 | 無臭 | 無臭 | 無臭
採取位置 | bar: 2026-04-09 to 2026-09-02
| 色相 | [5 empty] | 淡黄色 | 淡黄色 | 淡黄緑色 | 淡黄色 | 淡褐色 | 淡黄緑色
| 採取水深 | m | bar: 2026-04-09 to 2026-09-02
| 全水深 | m |  |  |  |  | 0.08 | 0.1 | 0.1 | 0.07 | 0.09 | 0.33
水色 | bar: 2026-05-13 to 2026-09-02
| 満潮時刻 | 時分 |  |  |  |  | 8:42 | 15:27 | 13:43 | 5:55 | 10:03 | 8:56
| 干潮時刻 | 時分 |  |  |  |  | 15:59 | 9:22 | 7:38 | 12:51 | 15:39 | 14:34
| 降雨状況（当日） | mm |  |  |  |  | 8.5 | 11.5 | 0 | 16.5 | なし | 0
| 〃 （前日） | mm |  |  |  |  | なし | 0 | 3.5 | なし | 0 | 0.5
| 〃 （前々日） | mm |  |  |  |  | 0 | 0 | 4.5 | なし | 0 | なし
生活環境項目 | pＨ |  | 6 | 8.5 | 6.5 | 8.5 | 7.4 | 7.5 | 7.4 | 7.5 | 7.5 | 7.4
| ＤＯ | mg/L | 2 |  | 5 |  | 10 | 9.3 | 9.8 | 9.6 | 7.8 | 6.3
| ＢＯＤ | mg/L |  | 8 |  | 3 | 1.4 | 1.6 | 0.7 | 0.7 | 0.9 | <0.5
| ＣＯＤ | mg/L |  |  |  |  | 4.8 | 7.1 | 4.2 | 3.3 | 5.7 | 2.4
| ＳＳ | mg/L |  | 100 |  | 10 | 8 | 8 | 6 | 6 | 9 | 1
| ｎ-ヘキサン抽出物 | mg/L
| 全窒素 | mg/L |  |  |  |  | 2026-05-13: 1.5; 2026-08-05: 1.6
| 全リン | mg/L |  |  |  |  | 2026-05-13: 0.1; 2026-08-05: 0.22
| 全亜鉛 | mg/L |  | 0.03 |  | 0.03 | 2026-05-13: 0.015
| ノニルフェノール | mg/L |  | 0.002 |  | 0.002 | 2026-04-09: <0.00006
| ＬＡＳ | mg/L |  | 0.05 |  | 0.05 | 2026-04-09: 0.0015
| ふん便性大腸菌群数 | 個/100mL |  |  |  | 1000 | 2026-04-09: 260; 2026-06-10: 1200; 2026-08-05: 1000
| 大腸菌数 | CFU/100mL |  |  |  |  | 2026-04-09: 210; 2026-06-10: 660; 2026-08-05: 740
健康項目 | カドミウム | mg/L |  | 0.003 |  | 0.003
| 全シアン | mg/L |  | ND |  | ND
| 鉛 | mg/L |  | 0.01 |  | 0.01
| 六価クロム | mg/L |  | 0.02 |  | 0.02
| 砒素 | mg/L |  | 0.01 |  | 0.01
| 総水銀 | mg/L |  | 0.0005 |  | 0.0005
| ｱﾙｷﾙ水銀 | mg/L |  | ND |  | ND
| ＰＣＢ | mg/L |  | ND |  | ND
| ｼﾞｸﾛﾛﾒﾀﾝ | mg/L |  | 0.02 |  | 0.02
| 四塩化炭素 | mg/L |  | 0.002 |  | 0.002
| 1,2-ｼﾞｸﾛﾛｴﾀﾝ | mg/L |  | 0.004 |  | 0.004
| 1,1-ｼﾞｸﾛﾛｴﾁﾚﾝ | mg/L |  | 0.1 |  | 0.1
| ｼｽ－1,2-ｼﾞｸﾛﾛｴﾁﾚﾝ | mg/L |  | 0.04 |  | 0.04
| 1,1,1-ﾄﾘｸﾛﾛｴﾀﾝ | mg/L |  | 1 |  | 1
| 1,1,2-ﾄﾘｸﾛﾛｴﾀﾝ | mg/L |  | 0.006 |  | 0.006
| ﾄﾘｸﾛﾛｴﾁﾚﾝ | mg/L |  | 0.01 |  | 0.01
| ﾃﾄﾗｸﾛﾛｴﾁﾚﾝ | mg/L |  | 0.01 |  | 0.01
| 1,3-ｼﾞｸﾛﾛﾌﾟﾛﾍﾟﾝ | mg/L |  | 0.002 |  | 0.002
| チウラム | mg/L |  | 0.006 |  | 0.006
| シマジン | mg/L |  | 0.003 |  | 0.003
| ﾁｵﾍﾞﾝｶﾙﾌﾞ | mg/L |  | 0.02 |  | 0.02
| ベンゼン | mg/L |  | 0.01 |  | 0.01
| セレン | mg/L |  | 0.01 |  | 0.01
| 硝酸性窒素及び亜硝酸性窒素 | mg/L |  | 10 |  | 10
| ふっ素 | mg/L |  | 0.8 |  | 0.8
| ほう素 | mg/L |  | 1 |  | 1
| 1,4-ｼﾞｵｷｻﾝ | mg/L |  | 0.05 |  | 0.05
要監視項目 | ﾎﾙﾑｱﾙﾃﾞﾋﾄﾞ | mg/L
| ニッケル | mg/L
| モリブデン | mg/L
| アンチモン | mg/L
| 全マンガン | mg/L
| 4-t-オクチルフェノール | mg/L
| アニリン | mg/L
| 2,4-ジクロロフェノール | mg/L
| PFOS及びPFOA | ng/L
特殊項目 | フェノール類 | mg/L
| 銅 | mg/L
| 溶解性鉄 | mg/L
| 溶解性ﾏﾝｶﾞﾝ | mg/L
| クロム | mg/L
その他項目 | ｱﾝﾓﾆｱ性窒素 | mg/L
| 亜硝酸性窒素 | mg/L
| 硝酸性窒素 | mg/L
| 有機性窒素 | mg/L
| ｵﾙﾄﾘﾝ酸態燐 | mg/L
| 懸濁態窒素 | mg/L
| 電気伝導率 | mS/m |  |  |  |  | 2026-04-09: 20; 2026-06-10: 12; 2026-08-05: 12
| 塩化物ｲｵﾝ | mg/L
塩分
| 陰ｲｵﾝ界面活性剤 | mg/L
| クロロフィルa | mg/m3
| フェオ色素 | mg/m3
| 濁度 | 度
| 色度 | 度

## 07 小塩橋
| 測定日 |  | 法基準値 |  | 条例目標値 |  | 2026-04-09 | 2026-05-13 | 2026-06-10 | 2026-07-01 | 2026-08-05 | 2026-09-02
| 河川（測定地点） 測定項目（単位） |  | Ｄ 生物Ｂ |  | ☆☆☆ | [7 empty] | 堀川 | 堀川 | 堀川 | 堀川 | 堀川 | 堀川 | bar: 2026-04-09 to 2026-09-02
[7 empty] | 小塩橋 | 小塩橋 | 小塩橋 | 小塩橋 | 小塩橋 | 小塩橋 | 小塩橋 | 小塩橋 | 小塩橋 | 小塩橋 | 小塩橋 | 小塩橋
一般項目 | 採取時刻 | 時分 |  |  |  |  | 9:15 | 9:50 | 9:20 | 9:09 | 9:11 | 9:07
| 天候 | [5 empty] | 晴れ | 晴れ | 晴れ | 曇り | 快晴 | 晴れ
| 気温 | ℃ |  |  |  |  | 15 | 23.5 | 22.7 | 29 | 33.3 | 29.5
| 水温 | ℃ |  |  |  |  | 17.8 | 21.5 | 22.5 | 24 | 28.1 | 27.4
| 透視度 | cm |  |  | 70 |  | 42 | 68 | 80 | >100 | 81 | 57
| 透明度 | m
| 臭気 | [5 empty] | 微下水臭 | 微川藻臭 | 微下水臭 | 微下水臭 | 微川藻臭 | 中下水臭
採取位置 | bar: 2026-04-09 to 2026-09-02
| 色相 | [5 empty] | 淡灰黄色 | 淡黄色 | 淡灰黄色 | 淡灰黄色 | 淡灰黄色 | 淡灰黄色
| 採取水深 | m |  |  |  |  | 0.53 | 表層 | 表層 | 表層 | 0.56 | 0.64
| 全水深 | m |  |  |  |  | 2.66 | 1.7 | 1.98 | 2.4 | 2.78 | 3.2
水色
| 満潮時刻 | 時分 |  |  |  |  | 8:42 | 15:27 | 13:43 | 5:55 | 10:03 | 8:56
| 干潮時刻 | 時分 |  |  |  |  | 15:59 | 9:22 | 7:38 | 12:51 | 15:39 | 14:34
| 降雨状況（当日） | mm |  |  |  |  | 8.5 | 11.5 | 0 | 16.5 | なし | 0
| 〃 （前日） | mm |  |  |  |  | なし | 0 | 3.5 | なし | 0 | 0.5
| 〃 （前々日） | mm |  |  |  |  | 0 | 0 | 4.5 | なし | 0 | なし
生活環境項目 | pＨ |  | 6 | 8.5 | 6.5 | 8.5 | 7 | 6.9 | 7.1 | 7 | 7.1 | 7.2
| ＤＯ | mg/L | 2 |  | 5 |  | 5.8 | 5.2 | 5.7 | 3.1 | 1.8 | 2.3
| ＢＯＤ | mg/L |  | 8 |  | 3 | 2.3 | 1.5 | 1.4 | 1.8 | 2 | 2.1
| ＣＯＤ | mg/L |  |  |  |  | 8.7 | 5.1 | 6.3 | 6.2 | 8.8 | 6.5
| ＳＳ | mg/L |  | 100 |  | 10 | 12 | 5 | 3 | 3 | 4 | 4
| ｎ-ヘキサン抽出物 | mg/L
| 全窒素 | mg/L |  |  |  |  | 2026-05-13: 2.5
| 全リン | mg/L |  |  |  |  | 2026-05-13: 0.29
| 全亜鉛 | mg/L |  | 0.03 |  | 0.03 | 2026-05-13: 0.019; 2026-08-05: 0.036
| ノニルフェノール | mg/L |  | 0.002 |  | 0.002 | 2026-06-10: 9e-05; 2026-08-05: 9e-05
| ＬＡＳ | mg/L |  | 0.05 |  | 0.05 | 2026-06-10: 0.0054; 2026-08-05: 0.007
| ふん便性大腸菌群数 | 個/100mL |  |  |  | 1000 | 350 | 40 | 190 | 510 | 2900 | 580
| 大腸菌数 | CFU/100mL |  |  |  |  | 210 | 86 | 90 | 540 | 4200 | 1200
健康項目 | カドミウム | mg/L |  | 0.003 |  | 0.003 | 2026-08-05: <0.0005
| 全シアン | mg/L |  | ND |  | ND | bar: 2026-05-13 to 2026-09-02
| 鉛 | mg/L |  | 0.01 |  | 0.01 | 2026-08-05: <0.005
| 六価クロム | mg/L |  | 0.02 |  | 0.02 | 2026-08-05: <0.01
| 砒素 | mg/L |  | 0.01 |  | 0.01 | 2026-08-05: <0.005
| 総水銀 | mg/L |  | 0.0005 |  | 0.0005
| ｱﾙｷﾙ水銀 | mg/L |  | ND |  | ND
| ＰＣＢ | mg/L |  | ND |  | ND
| ｼﾞｸﾛﾛﾒﾀﾝ | mg/L |  | 0.02 |  | 0.02 | 2026-08-05: <0.002
| 四塩化炭素 | mg/L |  | 0.002 |  | 0.002 | 2026-08-05: <0.0002
| 1,2-ｼﾞｸﾛﾛｴﾀﾝ | mg/L |  | 0.004 |  | 0.004 | 2026-08-05: <0.0004
| 1,1-ｼﾞｸﾛﾛｴﾁﾚﾝ | mg/L |  | 0.1 |  | 0.1 | 2026-08-05: <0.01
| ｼｽ－1,2-ｼﾞｸﾛﾛｴﾁﾚﾝ | mg/L |  | 0.04 |  | 0.04 | 2026-08-05: <0.004
| 1,1,1-ﾄﾘｸﾛﾛｴﾀﾝ | mg/L |  | 1 |  | 1 | 2026-08-05: <0.1
| 1,1,2-ﾄﾘｸﾛﾛｴﾀﾝ | mg/L |  | 0.006 |  | 0.006 | 2026-08-05: <0.0006
| ﾄﾘｸﾛﾛｴﾁﾚﾝ | mg/L |  | 0.01 |  | 0.01 | 2026-08-05: <0.001
| ﾃﾄﾗｸﾛﾛｴﾁﾚﾝ | mg/L |  | 0.01 |  | 0.01 | 2026-08-05: <0.0005
| 1,3-ｼﾞｸﾛﾛﾌﾟﾛﾍﾟﾝ | mg/L |  | 0.002 |  | 0.002 | 2026-08-05: <0.0002
| チウラム | mg/L |  | 0.006 |  | 0.006 | 2026-08-05: <0.0006
| シマジン | mg/L |  | 0.003 |  | 0.003 | 2026-08-05: <0.0003
| ﾁｵﾍﾞﾝｶﾙﾌﾞ | mg/L |  | 0.02 |  | 0.02 | 2026-08-05: <0.002
| ベンゼン | mg/L |  | 0.01 |  | 0.01 | 2026-08-05: <0.001
| セレン | mg/L |  | 0.01 |  | 0.01 | 2026-08-05: <0.002
| 硝酸性窒素及び亜硝酸性窒素 | mg/L |  | 10 |  | 10 | 2026-08-05: 1.7
| ふっ素 | mg/L |  | 0.8 |  | 0.8
| ほう素 | mg/L |  | 1 |  | 1
| 1,4-ｼﾞｵｷｻﾝ | mg/L |  | 0.05 |  | 0.05 | 2026-08-05: <0.005
要監視項目 | ﾎﾙﾑｱﾙﾃﾞﾋﾄﾞ | mg/L
| ニッケル | mg/L
| モリブデン | mg/L
| アンチモン | mg/L
| 全マンガン | mg/L
| 4-t-オクチルフェノール | mg/L
| アニリン | mg/L
| 2,4-ジクロロフェノール | mg/L
| PFOS及びPFOA | ng/L
特殊項目 | フェノール類 | mg/L
| 銅 | mg/L
| 溶解性鉄 | mg/L
| 溶解性ﾏﾝｶﾞﾝ | mg/L
| クロム | mg/L
その他項目 | ｱﾝﾓﾆｱ性窒素 | mg/L
| 亜硝酸性窒素 | mg/L |  |  |  |  | 2026-08-05: 0.57
| 硝酸性窒素 | mg/L |  |  |  |  | 2026-08-05: 1.1
| 有機性窒素 | mg/L
| ｵﾙﾄﾘﾝ酸態燐 | mg/L
| 懸濁態窒素 | mg/L
| 電気伝導率 | mS/m |  |  |  |  | 2026-04-09: 190; 2026-06-10: 27; 2026-08-05: 280
| 塩化物ｲｵﾝ | mg/L |  |  |  |  | 2026-04-09: 470; 2026-06-10: 35; 2026-08-05: 670
塩分
| 陰ｲｵﾝ界面活性剤 | mg/L
| クロロフィルa | mg/m3
| フェオ色素 | mg/m3

## 08 港新橋
| 測定日 |  | 法基準値 |  | 条例目標値 |  | 2026-04-09 | 2026-05-13 | 2026-06-10 | 2026-07-01 | 2026-08-05 | 2026-09-02
| 河川（測定地点） 測定項目（単位） |  | Ｄ 生物Ｂ |  | ☆☆ | [7 empty] | 堀川 | 堀川 | 堀川 | 堀川 | 堀川 | 堀川 | bar: 2026-04-09 to 2026-09-02
[7 empty] | 港新橋 | 港新橋 | 港新橋 | 港新橋 | 港新橋 | 港新橋 | 港新橋 | 港新橋 | 港新橋 | 港新橋 | 港新橋 | 港新橋
一般項目 | 採取時刻 | 時分 |  |  |  |  | 12:05 | 13:10 | 12:10 | 11:45 | 11:33 | 11:22
| 天候 | [5 empty] | 薄曇り | 晴れ | 晴れ | 曇り | 快晴 | 曇り
| 気温 | ℃ |  |  |  |  | 19.3 | 25 | 25.2 | 28 | 35.1 | 29.6
| 水温 | ℃ |  |  |  |  | 16.2 | 22 | 25 | 25.2 | 30.5 | 29.3
| 透視度 | cm |  |  | 50 |  | 58 | 39 | 37 | 26 | 54 | 26
| 透明度 | m | bar: 2026-05-13 to 2026-09-02
| 臭気 | [5 empty] | 微川藻臭 | 微川藻臭 | 微川藻臭 | 微下水臭 | 微川藻臭 | 微川藻臭
採取位置 | bar: 2026-04-09 to 2026-09-02
| 色相 | [5 empty] | 淡褐色 | 淡黄色 | 淡灰色 | 中褐色 | 淡褐色 | 淡褐色
| 採取水深 | m |  |  |  |  | 1.2 | 1.34 | 1.24 | 1.09 | 1.36 | 1.33
| 全水深 | m |  |  |  |  | 6 | 6.7 | 6.19 | 5.47 | 6.8 | 6.67
水色 | bar: 2026-05-13 to 2026-09-02
| 満潮時刻 | 時分 |  |  |  |  | 8:42 | 15:27 | 13:43 | 5:55 | 10:03 | 8:56
| 干潮時刻 | 時分 |  |  |  |  | 15:59 | 9:22 | 7:38 | 12:51 | 15:39 | 14:34
| 降雨状況（当日） | mm |  |  |  |  | 8.5 | 11.5 | 0 | 16.5 | なし | 0
| 〃 （前日） | mm |  |  |  |  | なし | 0 | 3.5 | なし | 0 | 0.5
| 〃 （前々日） | mm |  |  |  |  | 0 | 0 | 4.5 | なし | 0 | なし
生活環境項目 | pＨ |  | 6 | 8.5 | 6.5 | 8.5 | 7.4 | 8.4 | 7.6 | 7.5 | 7.5 | 7.9
| ＤＯ | mg/L | 2 |  | 5 |  | 6.3 | 14 | 5.5 | 10 | 6.6 | 10
| ＢＯＤ | mg/L |  | 8 |  | 5 | 4 | 13 | 5 | 5.2 | 5.5 | 6.9
| ＣＯＤ | mg/L |  |  |  |  | 6.2 | 7.6 | 7.6 | 8.7 | 7.5 | 5.5
| ＳＳ | mg/L |  | 100 |  | 15 | 5 | 11 | 3 | 10 | 5 | 5
| ｎ-ヘキサン抽出物 | mg/L | bar: 2026-05-13 to 2026-09-02
| 全窒素 | mg/L |  |  |  |  | 2026-04-09: 3.8; 2026-06-10: 2.7; 2026-08-05: 4.3
| 全リン | mg/L |  |  |  |  | 2026-04-09: 0.25; 2026-06-10: 0.25; 2026-08-05: 0.36
| 全亜鉛 | mg/L |  | 0.03 |  | 0.03 | 0.033 | 0.017 | 0.028 | 0.033 | 0.047 | 0.017
| ノニルフェノール | mg/L |  | 0.002 |  | 0.002 | 2026-05-13: 7e-05; 2026-07-01: <0.00006; 2026-09-02: <0.00006
| ＬＡＳ | mg/L |  | 0.05 |  | 0.05 | 2026-05-13: <0.0006; 2026-07-01: 0.0083; 2026-09-02: <0.0006
| ふん便性大腸菌群数 | 個/100mL | bar: 2026-05-13 to 2026-09-02
健康項目 | カドミウム | mg/L |  | 0.003 |  | 0.003 | 2026-05-13: <0.0005; 2026-08-05: <0.0005
| 全シアン | mg/L |  | ND |  | ND | bar: 2026-05-13; 2026-08-05
| 鉛 | mg/L |  | 0.01 |  | 0.01 | 2026-05-13: <0.005; 2026-08-05: <0.005
| 六価クロム | mg/L |  | 0.02 |  | 0.02 | 2026-05-13: <0.01; 2026-08-05: <0.01
| 砒素 | mg/L |  | 0.01 |  | 0.01 | 2026-08-05: <0.005
| 総水銀 | mg/L |  | 0.0005 |  | 0.0005 | 2026-05-13: <0.0005; 2026-08-05: <0.0005
| ｱﾙｷﾙ水銀 | mg/L |  | ND |  | ND | bar: 2026-05-13 to 2026-09-02
| ＰＣＢ | mg/L |  | ND |  | ND | bar: 2026-05-13 to 2026-09-02
| ｼﾞｸﾛﾛﾒﾀﾝ | mg/L |  | 0.02 |  | 0.02 | 2026-05-13: <0.002; 2026-08-05: <0.002
| 四塩化炭素 | mg/L |  | 0.002 |  | 0.002 | 2026-05-13: <0.0002; 2026-08-05: <0.0002
| 1,2-ｼﾞｸﾛﾛｴﾀﾝ | mg/L |  | 0.004 |  | 0.004 | 2026-05-13: 0.0005; 2026-08-05: <0.0004
| 1,1-ｼﾞｸﾛﾛｴﾁﾚﾝ | mg/L |  | 0.1 |  | 0.1 | 2026-05-13: <0.01; 2026-08-05: <0.01
| ｼｽ－1,2-ｼﾞｸﾛﾛｴﾁﾚﾝ | mg/L |  | 0.04 |  | 0.04 | 2026-05-13: <0.004; 2026-08-05: <0.004
| 1,1,1-ﾄﾘｸﾛﾛｴﾀﾝ | mg/L |  | 1 |  | 1 | 2026-05-13: <0.1; 2026-08-05: <0.1
| 1,1,2-ﾄﾘｸﾛﾛｴﾀﾝ | mg/L |  | 0.006 |  | 0.006 | 2026-05-13: 0.0006; 2026-08-05: <0.0006
| ﾄﾘｸﾛﾛｴﾁﾚﾝ | mg/L |  | 0.01 |  | 0.01 | 2026-05-13: 0.001; 2026-08-05: <0.001
| ﾃﾄﾗｸﾛﾛｴﾁﾚﾝ | mg/L |  | 0.01 |  | 0.01 | 2026-05-13: <0.0005; 2026-08-05: <0.0005
| 1,3-ｼﾞｸﾛﾛﾌﾟﾛﾍﾟﾝ | mg/L |  | 0.002 |  | 0.002 | 2026-05-13: <0.0002; 2026-08-05: <0.0002
| チウラム | mg/L |  | 0.006 |  | 0.006 | 2026-05-13: <0.0006; 2026-08-05: <0.0006
| シマジン | mg/L |  | 0.003 |  | 0.003 | 2026-05-13: <0.0003; 2026-08-05: <0.0003
| ﾁｵﾍﾞﾝｶﾙﾌﾞ | mg/L |  | 0.02 |  | 0.02 | 2026-05-13: <0.002; 2026-08-05: <0.002
| ベンゼン | mg/L |  | 0.01 |  | 0.01 | 2026-05-13: <0.001; 2026-08-05: <0.001
| セレン | mg/L |  | 0.01 |  | 0.01 | 2026-05-13: <0.002; 2026-08-05: <0.002
| 硝酸性窒素及び亜硝酸性窒素 | mg/L |  | 10 |  | 10 | 2026-05-13: 0.51; 2026-08-05: 0.95
| ふっ素 | mg/L |  | 0.8 |  | 0.8 | bar: 2026-05-13 to 2026-09-02
| ほう素 | mg/L |  | 1 |  | 1 | bar: 2026-05-13 to 2026-09-02
| 1,4-ｼﾞｵｷｻﾝ | mg/L |  | 0.05 |  | 0.05 | 2026-05-13: <0.005; 2026-08-05: <0.005
要監視項目 | ﾎﾙﾑｱﾙﾃﾞﾋﾄﾞ | mg/L |  |  |  |  | 2026-05-13: <0.003
| ニッケル | mg/L |  |  |  |  | 2026-08-05: 0.005
| モリブデン | mg/L |  |  |  |  | 2026-08-05: <0.007
| アンチモン | mg/L |  |  |  |  | 2026-08-05: <0.002
| 全マンガン | mg/L |  |  |  |  | 2026-08-05: 0.1
| 4-t-オクチルフェノール | mg/L |  |  |  |  | 2026-07-01: <0.00004
| アニリン | mg/L |  |  |  |  | 2026-07-01: <0.002
| 2,4-ジクロロフェノール | mg/L |  |  |  |  | 2026-07-01: <0.0003
| PFOS及びPFOA | ng/L |  |  |  |  | 2026-06-10: 17
特殊項目 | フェノール類 | mg/L |  |  |  |  | 2026-08-05: <0.01
| 銅 | mg/L |  |  |  |  | 2026-08-05: <0.01
| 溶解性鉄 | mg/L |  |  |  |  | 2026-08-05: 0.04
| 溶解性ﾏﾝｶﾞﾝ | mg/L |  |  |  |  | 2026-08-05: 0.06
| クロム | mg/L |  |  |  |  | 2026-08-05: <0.01
その他項目 | ｱﾝﾓﾆｱ性窒素 | mg/L |  |  |  |  | 2026-05-13: 0.22; 2026-08-05: 1.6
| 亜硝酸性窒素 | mg/L |  |  |  |  | 2026-05-13: 0.07; 2026-08-05: 0.09
| 硝酸性窒素 | mg/L |  |  |  |  | 2026-05-13: 0.44; 2026-08-05: 0.86
| 有機性窒素 | mg/L |  |  |  |  | 2026-05-13: 1.2; 2026-08-05: 1
| ｵﾙﾄﾘﾝ酸態燐 | mg/L |  |  |  |  | 2026-05-13: 0.031; 2026-08-05: 0.22
| 懸濁態窒素 | mg/L | bar: 2026-05-13 to 2026-09-02
| 電気伝導率 | mS/m |  |  |  |  | 2026-04-09: 3000; 2026-06-10: 2500; 2026-08-05: 2100
| 塩化物ｲｵﾝ | mg/L |  |  |  |  | 2026-04-09: 9500; 2026-06-10: 8000; 2026-08-05: 6900
塩分 | bar: 2026-05-13 to 2026-09-02
| 陰ｲｵﾝ界面活性剤 | mg/L |  |  |  |  | 2026-05-13: 0.01; 2026-08-05: <0.01
非イオン界面活性剤 | bar: 2026-05-13 to 2026-09-02
| クロロフィルa | mg/m3 |  |  |  |  | 2026-04-09: 24; 2026-06-10: 39; 2026-08-05: 70
| フェオ色素 | mg/m3 |  |  |  |  | 2026-04-09: 2.2; 2026-06-10: 8.2; 2026-08-05: 7.3

## 09 新堀川日の出橋
| 測定日 |  | 法基準値 |  | 条例目標値 |  | 2026-04-09 | 2026-05-13 | 2026-06-10 | 2026-07-01 | 2026-08-05 | 2026-09-02
| 河川（測定地点） 測定項目（単位） |  | － |  | ☆ |  | 新堀川 | 新堀川 | 新堀川 | 新堀川 | 新堀川 | 新堀川 | 新堀川 | 新堀川 | 新堀川 | 新堀川 | 新堀川 | 新堀川
[7 empty] | 日の出橋 | 日の出橋 | 日の出橋 | 日の出橋 | 日の出橋 | 日の出橋 | 日の出橋 | 日の出橋 | 日の出橋 | 日の出橋 | 日の出橋 | 日の出橋
一般項目 | 採取時刻 | 時分 |  |  |  |  | 11:00 | 12:05 | 11:10 | 10:53 | 10:35 | 10:38
| 天候 | [5 empty] | 晴れ | 晴れ | 晴れ | 曇り | 快晴 | 曇り
| 気温 | ℃ |  |  |  |  | 18.7 | 26 | 27.2 | 28 | 34 | 30.5
| 水温 | ℃ |  |  |  |  | 19 | 21.5 | 24.7 | 25 | 29.1 | 29
| 透視度 | cm |  |  | 30 |  | 60 | 58 | 89 | 87 | 49 | 45
| 透明度 | m
| 臭気 | [5 empty] | 中下水臭 | 中下水臭 | 微硫化水素臭 | 中硫化水素臭 | 微硫化水素臭 | 中硫化水素臭
採取位置 | bar: 2026-04-09 to 2026-09-02
| 色相 | [5 empty] | 淡灰黄色 | 淡褐色 | 淡緑褐色 | 淡黄色 | 淡灰色 | 淡灰黄色
| 採取水深 | m |  |  |  |  | 1.14 | 1.1 | 1.14 | 1.04 | 1.27 | 1.29
| 全水深 | m |  |  |  |  | 5.68 | 5.52 | 5.68 | 5.18 | 6.35 | 6.43
水色
| 満潮時刻 | 時分 |  |  |  |  | 8:42 | 15:27 | 13:43 | 5:55 | 10:03 | 8:56
| 干潮時刻 | 時分 |  |  |  |  | 15:59 | 9:22 | 7:38 | 12:51 | 15:39 | 14:34
| 降雨状況（当日） | mm |  |  |  |  | 8.5 | 11.5 | 0 | 16.5 | なし | 0
| 〃 （前日） | mm |  |  |  |  | なし | 0 | 3.5 | なし | 0 | 0.5
| 〃 （前々日） | mm |  |  |  |  | 0 | 0 | 4.5 | なし | 0 | なし
生活環境項目 | pＨ |  |  |  | 6.5 | 8.5 | 7.1 | 7.2 | 7 | 7.1 | 7.3 | 7.3
| ＤＯ | mg/L |  |  | 3 |  | <0.5 | 1.6 | 2.6 | 1.2 | <0.5 | 0.9
| ＢＯＤ | mg/L |  |  |  | 8 | 19 | 2.8 | 3.4 | 2.7 | 4.5 | 5.7
| ＣＯＤ | mg/L |  |  |  |  | 13 | 8.6 | 6.7 | 9.7 | 9.5 | 9.2
| ＳＳ | mg/L |  |  |  | 20 | 4 | 2 | 2 | 1 | 1 | 5
| ｎ-ヘキサン抽出物 | mg/L
| 全窒素 | mg/L |  |  |  |  | 2026-05-13: 16
| 全リン | mg/L |  |  |  |  | 2026-05-13: 0.37
| 全亜鉛 | mg/L |  |  |  | 0.03 | 2026-05-13: 0.04; 2026-08-05: 0.046
| ノニルフェノール | mg/L |  |  |  | 0.002 | 2026-06-10: <0.00006; 2026-08-05: 9e-05
| ＬＡＳ | mg/L |  |  |  | 0.05 | 2026-06-10: 0.016; 2026-08-05: 0.018
| ふん便性大腸菌群数 | 個/100mL
健康項目 | カドミウム | mg/L |  | 0.003 |  | 0.003 | 2026-08-05: <0.0005
| 全シアン | mg/L |  | ND |  | ND | bar: 2026-05-13 to 2026-09-02
| 鉛 | mg/L |  | 0.01 |  | 0.01 | 2026-08-05: <0.005
| 六価クロム | mg/L |  | 0.02 |  | 0.02 | 2026-08-05: <0.01
| 砒素 | mg/L |  | 0.01 |  | 0.01 | 2026-08-05: <0.005
| 総水銀 | mg/L |  | 0.0005 |  | 0.0005
| ｱﾙｷﾙ水銀 | mg/L |  | ND |  | ND
| ＰＣＢ | mg/L |  | ND |  | ND
| ｼﾞｸﾛﾛﾒﾀﾝ | mg/L |  | 0.02 |  | 0.02 | 2026-08-05: <0.002
| 四塩化炭素 | mg/L |  | 0.002 |  | 0.002 | 2026-08-05: <0.0002
| 1,2-ｼﾞｸﾛﾛｴﾀﾝ | mg/L |  | 0.004 |  | 0.004 | 2026-08-05: <0.0004
| 1,1-ｼﾞｸﾛﾛｴﾁﾚﾝ | mg/L |  | 0.1 |  | 0.1 | 2026-08-05: <0.01
| ｼｽ－1,2-ｼﾞｸﾛﾛｴﾁﾚﾝ | mg/L |  | 0.04 |  | 0.04 | 2026-08-05: <0.004
| 1,1,1-ﾄﾘｸﾛﾛｴﾀﾝ | mg/L |  | 1 |  | 1 | 2026-08-05: <0.1
| 1,1,2-ﾄﾘｸﾛﾛｴﾀﾝ | mg/L |  | 0.006 |  | 0.006 | 2026-08-05: <0.0006
| ﾄﾘｸﾛﾛｴﾁﾚﾝ | mg/L |  | 0.01 |  | 0.01 | 2026-08-05: <0.001
| ﾃﾄﾗｸﾛﾛｴﾁﾚﾝ | mg/L |  | 0.01 |  | 0.01 | 2026-08-05: <0.0005
| 1,3-ｼﾞｸﾛﾛﾌﾟﾛﾍﾟﾝ | mg/L |  | 0.002 |  | 0.002 | 2026-08-05: <0.0002
| チウラム | mg/L |  | 0.006 |  | 0.006 | 2026-08-05: <0.0006
| シマジン | mg/L |  | 0.003 |  | 0.003 | 2026-08-05: <0.0003
| ﾁｵﾍﾞﾝｶﾙﾌﾞ | mg/L |  | 0.02 |  | 0.02 | 2026-08-05: <0.002
| ベンゼン | mg/L |  | 0.01 |  | 0.01 | 2026-08-05: <0.001
| セレン | mg/L |  | 0.01 |  | 0.01 | 2026-08-05: <0.002
| 硝酸性窒素及び亜硝酸性窒素 | mg/L |  | 10 |  | 10 | 2026-08-05: 0.22
| ふっ素 | mg/L |  | 0.8 |  | 0.8
| ほう素 | mg/L |  | 1 |  | 1
| 1,4-ｼﾞｵｷｻﾝ | mg/L |  | 0.05 |  | 0.05 | 2026-08-05: <0.005
要監視項目 | ﾎﾙﾑｱﾙﾃﾞﾋﾄﾞ | mg/L
| ニッケル | mg/L
| モリブデン | mg/L
| アンチモン | mg/L
| 全マンガン | mg/L
| 4-t-オクチルフェノール | mg/L
| アニリン | mg/L
| 2,4-ジクロロフェノール | mg/L
| PFOS及びPFOA | ng/L
特殊項目 | フェノール類 | mg/L
| 銅 | mg/L
| 溶解性鉄 | mg/L
| 溶解性ﾏﾝｶﾞﾝ | mg/L
| クロム | mg/L
その他項目 | ｱﾝﾓﾆｱ性窒素 | mg/L
| 亜硝酸性窒素 | mg/L |  |  |  |  | 2026-08-05: <0.01
| 硝酸性窒素 | mg/L |  |  |  |  | 2026-08-05: 0.22
| 有機性窒素 | mg/L
| ｵﾙﾄﾘﾝ酸態燐 | mg/L
| 懸濁態窒素 | mg/L
| 電気伝導率 | mS/m |  |  |  |  | 2026-04-09: 1700; 2026-06-10: 800; 2026-08-05: 680
| 塩化物ｲｵﾝ | mg/L |  |  |  |  | 2026-04-09: 5000; 2026-06-10: 2500; 2026-08-05: 1700
塩分
| 陰ｲｵﾝ界面活性剤 | mg/L
| クロロフィルa | mg/m3
| フェオ色素 | mg/m3

## 10 かなえ橋
| 測定日 |  | 法基準値 |  | 条例目標値 |  | 2026-04-09 | 2026-05-13 | 2026-06-10 | 2026-07-01 | 2026-08-05 | 2026-09-02
| 河川（測定地点） 測定項目（単位） |  | Ｄ 生物Ｂ |  | ☆☆☆ |  | 山崎川 | 山崎川 | 山崎川 | 山崎川 | 山崎川 | 山崎川 | 山崎川 | 山崎川 | 山崎川 | 山崎川 | 山崎川 | 山崎川
[13 empty] | 鼎橋 | 鼎橋 | 鼎橋 | 鼎橋 | 鼎橋 | 鼎橋 | bar: 2026-04-09 to 2026-09-02
一般項目 | 採取時刻 | 時分 |  |  |  |  | 10:42 | 11:14 | 11:08 | 13:08 | 11:17 | 11:30
| 天候 | [5 empty] | 晴れ | 晴れ | 晴れ | 曇り | 快晴 | 曇り
| 気温 | ℃ |  |  |  |  | 17.4 | 24 | 26 | 27.4 | 34 | 30.1
| 水温 | ℃ |  |  |  |  | 15.6 | 20.4 | 21.8 | 23.6 | 27 | 25.8
| 透視度 | cm |  |  | 70 |  | >100 | >100 | >100 | >100 | >100 | >100
| 透明度 | m
臭気 | bar: 2026-04-09 to 2026-09-02
採取位置 | bar: 2026-04-09 to 2026-09-02
色相 | bar: 2026-04-09 to 2026-09-02
| 採取水深 | m | bar: 2026-04-09 to 2026-09-02
| 全水深 | m |  |  |  |  | 0.08 | 0.11 | 0.12 | 0.12 | 0.09 | 0.13
水色
| 満潮時刻 | 時分 |  |  |  |  | 8:42 | 15:27 | 13:43 | 5:55 | 10:03 | 8:56
| 干潮時刻 | 時分 |  |  |  |  | 15:59 | 9:22 | 7:38 | 12:51 | 15:39 | 14:34
| 降雨状況（当日） | mm |  |  |  |  | 8.5 | 11.5 | 0 | 16.5 | なし | 0
| 〃 （前日） | mm |  |  |  |  | なし | 0 | 3.5 | なし | 0 | 0.5
| 〃 （前々日） | mm |  |  |  |  | 0 | 0 | 4.5 | なし | 0 | なし
生活環境項目 | pＨ |  | 6 | 8.5 | 6.5 | 8.5 | 6.8 | 7.3 | 7 | 7 | 7.1 | 7.1
| ＤＯ | mg/L | 2 |  | 5 |  | 10 | 10 | 8.1 | 8.9 | 8 | 9.1
| ＢＯＤ | mg/L |  | 8 |  | 3 | 1 | 1.3 | 1 | 0.9 | 1 | <0.5
| ＣＯＤ | mg/L |  |  |  |  | 2.6 | 3.1 | 2.5 | 3.1 | 3.4 | 4
| ＳＳ | mg/L |  | 100 |  | 10 | 1 | 2 | 1 | 1 | 2 | 2
| ｎ-ヘキサン抽出物 | mg/L
| 全窒素 | mg/L |  |  |  |  | 2026-05-13: 1.3; 2026-08-05: 1.8
| 全リン | mg/L |  |  |  |  | 2026-05-13: 0.04; 2026-08-05: 0.056
| 全亜鉛 | mg/L |  | 0.03 |  | 0.03 | 2026-05-13: 0.015
| ノニルフェノール | mg/L |  | 0.002 |  | 0.002 | bar: 2026-05-13 to 2026-09-02
| ＬＡＳ | mg/L |  | 0.05 |  | 0.05 | bar: 2026-05-13 to 2026-09-02
| ふん便性大腸菌群数 | 個/100mL |  |  |  | 1000 | 2026-04-09: 300; 2026-06-10: 800; 2026-08-05: 900
| 大腸菌数 | CFU/100mL |  |  |  |  | 2026-04-09: 460; 2026-06-10: 1000; 2026-08-05: 1500
健康項目 | カドミウム | mg/L |  | 0.003 |  | 0.003
| 全シアン | mg/L |  | ND |  | ND
| 鉛 | mg/L |  | 0.01 |  | 0.01
| 六価クロム | mg/L |  | 0.02 |  | 0.02
| 砒素 | mg/L |  | 0.01 |  | 0.01
| 総水銀 | mg/L |  | 0.0005 |  | 0.0005
| ｱﾙｷﾙ水銀 | mg/L |  | ND |  | ND
| ＰＣＢ | mg/L |  | ND |  | ND
| ｼﾞｸﾛﾛﾒﾀﾝ | mg/L |  | 0.02 |  | 0.02
| 四塩化炭素 | mg/L |  | 0.002 |  | 0.002
| 1,2-ｼﾞｸﾛﾛｴﾀﾝ | mg/L |  | 0.004 |  | 0.004
| 1,1-ｼﾞｸﾛﾛｴﾁﾚﾝ | mg/L |  | 0.1 |  | 0.1
| ｼｽ－1,2-ｼﾞｸﾛﾛｴﾁﾚﾝ | mg/L |  | 0.04 |  | 0.04
| 1,1,1-ﾄﾘｸﾛﾛｴﾀﾝ | mg/L |  | 1 |  | 1
| 1,1,2-ﾄﾘｸﾛﾛｴﾀﾝ | mg/L |  | 0.006 |  | 0.006
| ﾄﾘｸﾛﾛｴﾁﾚﾝ | mg/L |  | 0.01 |  | 0.01
| ﾃﾄﾗｸﾛﾛｴﾁﾚﾝ | mg/L |  | 0.01 |  | 0.01
| 1,3-ｼﾞｸﾛﾛﾌﾟﾛﾍﾟﾝ | mg/L |  | 0.002 |  | 0.002
| チウラム | mg/L |  | 0.006 |  | 0.006
| シマジン | mg/L |  | 0.003 |  | 0.003
| ﾁｵﾍﾞﾝｶﾙﾌﾞ | mg/L |  | 0.02 |  | 0.02
| ベンゼン | mg/L |  | 0.01 |  | 0.01
| セレン | mg/L |  | 0.01 |  | 0.01
| 硝酸性窒素及び亜硝酸性窒素 | mg/L |  | 10 |  | 10
| ふっ素 | mg/L |  | 0.8 |  | 0.8
| ほう素 | mg/L |  | 1 |  | 1
| 1,4-ｼﾞｵｷｻﾝ | mg/L |  | 0.05 |  | 0.05
要監視項目 | ﾎﾙﾑｱﾙﾃﾞﾋﾄﾞ | mg/L
| ニッケル | mg/L
| モリブデン | mg/L
| アンチモン | mg/L
| 全マンガン | mg/L
| 4-t-オクチルフェノール | mg/L
| アニリン | mg/L
| 2,4-ジクロロフェノール | mg/L
| PFOS及びPFOA | ng/L
特殊項目 | フェノール類 | mg/L
| 銅 | mg/L
| 溶解性鉄 | mg/L
| 溶解性ﾏﾝｶﾞﾝ | mg/L
| クロム | mg/L
その他項目 | ｱﾝﾓﾆｱ性窒素 | mg/L
| 亜硝酸性窒素 | mg/L
| 硝酸性窒素 | mg/L
| 有機性窒素 | mg/L
| ｵﾙﾄﾘﾝ酸態燐 | mg/L
| 懸濁態窒素 | mg/L
| 電気伝導率 | mS/m |  |  |  |  | 2026-04-09: 15; 2026-06-10: 15; 2026-08-05: 15
| 塩化物ｲｵﾝ | mg/L
塩分
| 陰ｲｵﾝ界面活性剤 | mg/L
| クロロフィルa | mg/m3
| フェオ色素 | mg/m3

## 11 道徳橋
| 測定日 |  | 法基準値 |  | 条例目標値 |  | 2026-04-09 | 2026-05-13 | 2026-06-10 | 2026-07-01 | 2026-08-05 | 2026-09-02
| 河川（測定地点） 測定項目（単位） |  | Ｄ 生物Ｂ |  | ☆ |  | 山崎川 | 山崎川 | 山崎川 | 山崎川 | 山崎川 | 山崎川 | 山崎川 | 山崎川 | 山崎川 | 山崎川 | 山崎川 | 山崎川
[7 empty] | 道徳橋 | 道徳橋 | 道徳橋 | 道徳橋 | 道徳橋 | 道徳橋 | 道徳橋 | 道徳橋 | 道徳橋 | 道徳橋 | 道徳橋 | 道徳橋
一般項目 | 採取時刻 | 時分 |  |  |  |  | 12:04 | 11:53 | 11:54 | 11:49 | 11:56 | 12:12
| 天候 | [5 empty] | 曇り | 晴れ | 晴れ | 曇り | 快晴 | 曇り
| 気温 | ℃ |  |  |  |  | 20.3 | 27.6 | 27 | 28.2 | 35.5 | 30.2
| 水温 | ℃ |  |  |  |  | 17.8 | 23.7 | 25.7 | 26.6 | 30.8 | 30
| 透視度 | cm |  |  | 30 |  | >100 | 63 | 38 | 39 | 25 | 39
| 透明度 | m | bar: 2026-05-13 to 2026-09-02
| 臭気 | [5 empty] | 微海藻臭 | 無臭 | 無臭 | 微下水臭 | 微海藻臭 | 無臭
採取位置 | bar: 2026-04-09 to 2026-09-02
| 色相 | [5 empty] | 淡黄褐色 | 淡黄褐色 | 淡黄褐色 | 淡黄褐色 | 淡黄色 | 淡褐色
| 採取水深 | m |  |  |  |  | 0.71 | 0.73 | 0.85 | 0.62 | 0.88 | 0.85
| 全水深 | m |  |  |  |  | 3.55 | 3.67 | 4.25 | 3.1 | 4.4 | 4.25
水色 | bar: 2026-05-13 to 2026-09-02
| 満潮時刻 | 時分 |  |  |  |  | 8:42 | 15:27 | 13:43 | 5:55 | 10:03 | 8:56
| 干潮時刻 | 時分 |  |  |  |  | 15:59 | 9:22 | 7:38 | 12:51 | 15:39 | 14:34
| 降雨状況（当日） | mm |  |  |  |  | 8.5 | 11.5 | 0 | 16.5 | なし | 0
| 〃 （前日） | mm |  |  |  |  | なし | 0 | 3.5 | なし | 0 | 0.5
| 〃 （前々日） | mm |  |  |  |  | 0 | 0 | 4.5 | なし | 0 | なし
生活環境項目 | pＨ |  | 6 | 8.5 | 6.5 | 8.5 | 7.7 | 7.8 | 7.5 | 7.5 | 7.9 | 7.9
| ＤＯ | mg/L | 2 |  | 3 |  | 7.4 | 10 | 10 | 8.1 | 10 | 10
| ＢＯＤ | mg/L |  | 8 |  | 8 | 3.4 | 8.6 | 5.9 | 5 | 10 | 9.3
| ＣＯＤ | mg/L |  |  |  |  | 5.1 | 7.1 | 7.4 | 7.1 | 9 | 6.7
| ＳＳ | mg/L |  | 100 |  | 20 | 5 | 7 | 4 | 8 | 8 | 5
| ｎ-ヘキサン抽出物 | mg/L | bar: 2026-05-13 to 2026-09-02
| 全窒素 | mg/L |  |  |  |  | 2026-04-09: 2.4; 2026-06-10: 2.8; 2026-08-05: 5.1
| 全リン | mg/L |  |  |  |  | 2026-04-09: 0.1; 2026-06-10: 0.45; 2026-08-05: 0.14
| 全亜鉛 | mg/L |  | 0.03 |  | 0.03 | 0.029 | 0.026 | 0.025 | 0.032 | 0.044 | 0.032
| ノニルフェノール | mg/L |  | 0.002 |  | 0.002 | 2026-05-13: 6e-05; 2026-07-01: <0.00006; 2026-09-02: <0.00006
| ＬＡＳ | mg/L |  | 0.05 |  | 0.05 | 2026-05-13: <0.0006; 2026-07-01: 0.0077; 2026-09-02: 0.0007
| ふん便性大腸菌群数 | 個/100mL | bar: 2026-05-13 to 2026-09-02
健康項目 | カドミウム | mg/L |  | 0.003 |  | 0.003 | 2026-05-13: <0.0005; 2026-08-05: <0.0005
| 全シアン | mg/L |  | ND |  | ND | bar: 2026-05-13; 2026-08-05
| 鉛 | mg/L |  | 0.01 |  | 0.01 | 2026-05-13: <0.005; 2026-08-05: <0.005
| 六価クロム | mg/L |  | 0.02 |  | 0.02 | 2026-05-13: <0.01; 2026-08-05: <0.01
| 砒素 | mg/L |  | 0.01 |  | 0.01 | 2026-08-05: <0.005
| 総水銀 | mg/L |  | 0.0005 |  | 0.0005 | 2026-05-13: <0.0005; 2026-08-05: <0.0005
| ｱﾙｷﾙ水銀 | mg/L |  | ND |  | ND | bar: 2026-05-13 to 2026-09-02
| ＰＣＢ | mg/L |  | ND |  | ND | bar: 2026-05-13 to 2026-09-02
| ｼﾞｸﾛﾛﾒﾀﾝ | mg/L |  | 0.02 |  | 0.02 | 2026-05-13: <0.002; 2026-08-05: <0.002
| 四塩化炭素 | mg/L |  | 0.002 |  | 0.002 | 2026-05-13: <0.0002; 2026-08-05: <0.0002
| 1,2-ｼﾞｸﾛﾛｴﾀﾝ | mg/L |  | 0.004 |  | 0.004 | 2026-05-13: <0.0004; 2026-08-05: <0.0004
| 1,1-ｼﾞｸﾛﾛｴﾁﾚﾝ | mg/L |  | 0.1 |  | 0.1 | 2026-05-13: <0.01; 2026-08-05: <0.01
| ｼｽ－1,2-ｼﾞｸﾛﾛｴﾁﾚﾝ | mg/L |  | 0.04 |  | 0.04 | 2026-05-13: <0.004; 2026-08-05: <0.004
| 1,1,1-ﾄﾘｸﾛﾛｴﾀﾝ | mg/L |  | 1 |  | 1 | 2026-05-13: <0.1; 2026-08-05: <0.1
| 1,1,2-ﾄﾘｸﾛﾛｴﾀﾝ | mg/L |  | 0.006 |  | 0.006 | 2026-05-13: <0.0006; 2026-08-05: <0.0006
| ﾄﾘｸﾛﾛｴﾁﾚﾝ | mg/L |  | 0.01 |  | 0.01 | 2026-05-13: <0.001; 2026-08-05: <0.001
| ﾃﾄﾗｸﾛﾛｴﾁﾚﾝ | mg/L |  | 0.01 |  | 0.01 | 2026-05-13: <0.0005; 2026-08-05: <0.0005
| 1,3-ｼﾞｸﾛﾛﾌﾟﾛﾍﾟﾝ | mg/L |  | 0.002 |  | 0.002 | 2026-05-13: <0.0002; 2026-08-05: <0.0002
| チウラム | mg/L |  | 0.006 |  | 0.006 | 2026-05-13: <0.0006; 2026-08-05: <0.0006
| シマジン | mg/L |  | 0.003 |  | 0.003 | 2026-05-13: <0.0003; 2026-08-05: <0.0003
| ﾁｵﾍﾞﾝｶﾙﾌﾞ | mg/L |  | 0.02 |  | 0.02 | 2026-05-13: <0.002; 2026-08-05: <0.002
| ベンゼン | mg/L |  | 0.01 |  | 0.01 | 2026-05-13: <0.001; 2026-08-05: <0.001
| セレン | mg/L |  | 0.01 |  | 0.01 | 2026-05-13: <0.002; 2026-08-05: <0.002
| 硝酸性窒素及び亜硝酸性窒素 | mg/L |  | 10 |  | 10 | 2026-05-13: 1; 2026-08-05: 0.8
| ふっ素 | mg/L |  | 0.8 |  | 0.8 | bar: 2026-05-13 to 2026-09-02
| ほう素 | mg/L |  | 1 |  | 1 | bar: 2026-05-13 to 2026-09-02
| 1,4-ｼﾞｵｷｻﾝ | mg/L |  | 0.05 |  | 0.05 | 2026-05-13: <0.005; 2026-08-05: <0.005
要監視項目 | ﾎﾙﾑｱﾙﾃﾞﾋﾄﾞ | mg/L |  |  |  |  | 2026-05-13: <0.003
| ニッケル | mg/L |  |  |  |  | 2026-08-05: 0.007
| モリブデン | mg/L |  |  |  |  | 2026-08-05: 0.008
| アンチモン | mg/L |  |  |  |  | 2026-08-05: <0.002
| 全マンガン | mg/L |  |  |  |  | 2026-08-05: 0.06
| 4-t-オクチルフェノール | mg/L |  |  |  |  | 2026-07-01: <0.00004
| アニリン | mg/L |  |  |  |  | 2026-07-01: <0.002
| 2,4-ジクロロフェノール | mg/L |  |  |  |  | 2026-07-01: <0.0003
| PFOS及びPFOA | ng/L |  |  |  |  | 2026-06-10: 13
特殊項目 | フェノール類 | mg/L |  |  |  |  | 2026-08-05: <0.01
| 銅 | mg/L |  |  |  |  | 2026-08-05: <0.01
| 溶解性鉄 | mg/L | bar: 2026-05-13 to 2026-09-02
| 溶解性ﾏﾝｶﾞﾝ | mg/L | bar: 2026-05-13 to 2026-09-02
| クロム | mg/L |  |  |  |  | 2026-08-05: <0.01
その他項目 | ｱﾝﾓﾆｱ性窒素 | mg/L |  |  |  |  | 2026-05-13: 0.37; 2026-08-05: 2.1
| 亜硝酸性窒素 | mg/L |  |  |  |  | 2026-05-13: 0.49; 2026-08-05: 0.05
| 硝酸性窒素 | mg/L |  |  |  |  | 2026-05-13: 0.57; 2026-08-05: 0.75
| 有機性窒素 | mg/L |  |  |  |  | 2026-05-13: 0.87; 2026-08-05: 1.8
| ｵﾙﾄﾘﾝ酸態燐 | mg/L |  |  |  |  | 2026-05-13: 0.032; 2026-08-05: <0.003
| 懸濁態窒素 | mg/L | bar: 2026-05-13 to 2026-09-02
| 電気伝導率 | mS/m |  |  |  |  | 2026-04-09: 3900; 2026-06-10: 2100; 2026-08-05: 2400
| 塩化物ｲｵﾝ | mg/L |  |  |  |  | 2026-04-09: 12000; 2026-06-10: 6300; 2026-08-05: 7500
塩分 | bar: 2026-05-13 to 2026-09-02
| 陰ｲｵﾝ界面活性剤 | mg/L |  |  |  |  | 2026-05-13: 0.01; 2026-08-05: <0.01
非イオン界面活性剤 | bar: 2026-05-13 to 2026-09-02
| クロロフィルa | mg/m3 |  |  |  |  | 2026-04-09: 13; 2026-06-10: 73; 2026-08-05: 130
| フェオ色素 | mg/m3 |  |  |  |  | 2026-04-09: <2.0; 2026-06-10: 9; 2026-08-05: 11

## 12 天白橋
| 測定日 |  | 法基準値 |  | 条例目標値 |  | 2026-04-09 | 2026-05-13 | 2026-06-10 | 2026-07-01 | 2026-08-05 | 2026-09-02
| 河川（測定地点） 測定項目（単位） |  | Ｃ 生物Ｂ |  | ☆☆ |  | 天白川 | 天白川 | 天白川 | 天白川 | 天白川 | 天白川 | 天白川 | 天白川 | 天白川 | 天白川 | 天白川 | 天白川
[7 empty] | 天白橋 | 天白橋 | 天白橋 | 天白橋 | 天白橋 | 天白橋 | 天白橋 | 天白橋 | 天白橋 | 天白橋 | 天白橋 | 天白橋
一般項目 | 採取時刻 | 時分 |  |  |  |  | 11:26 | 10:39 | 10:34 | 11:15 | 10:35 | 11:05
| 天候 | [5 empty] | 晴れ | 晴れ | 晴れ | 曇り | 快晴 | 曇り
| 気温 | ℃ |  |  |  |  | 17.8 | 22.7 | 24.5 | 27.7 | 34 | 30.2
| 水温 | ℃ |  |  |  |  | 19.7 | 24.7 | 25.5 | 25 | 29 | 28.8
| 透視度 | cm |  |  | 50 |  | >100 | >100 | >100 | >100 | >100 | >100
| 透明度 | m | bar: 2026-05-13 to 2026-09-02
| 臭気 | [5 empty] | 微川藻臭 | 無臭 | 無臭 | 無臭 | 微川藻臭 | 微川藻臭
採取位置 | bar: 2026-04-09 to 2026-09-02
| 色相 | [5 empty] | 淡黄褐色 | 無色 | 無色 | 淡黄褐色 | 淡黄褐色 | 淡黄褐色
| 採取水深 | m | bar: 2026-04-09 to 2026-09-02
| 全水深 | m |  |  |  |  | 0.51 | 0.37 | 0.56 | 0.42 | 1.25 | 1.2
水色 | bar: 2026-05-13 to 2026-09-02
| 満潮時刻 | 時分 |  |  |  |  | 8:42 | 15:27 | 13:43 | 5:55 | 10:03 | 8:56
| 干潮時刻 | 時分 |  |  |  |  | 15:59 | 9:22 | 7:38 | 12:51 | 15:39 | 14:34
| 降雨状況（当日） | mm |  |  |  |  | 8.5 | 11.5 | 0 | 16.5 | なし | 0
| 〃 （前日） | mm |  |  |  |  | なし | 0 | 3.5 | なし | 0 | 0.5
| 〃 （前々日） | mm |  |  |  |  | 0 | 0 | 4.5 | なし | 0 | なし
生活環境項目 | pＨ |  | 6.5 | 8.5 | 6.5 | 8.5 | 7.4 | 8 | 7.5 | 7.6 | 7.5 | 7.6
| ＤＯ | mg/L | 5 |  | 5 |  | 10 | 11 | 10 | 8.5 | 6.3 | 9
| ＢＯＤ | mg/L |  | 5 |  | 5 | 1 | 0.5 | 0.6 | 1.3 | 0.8 | 0.8
| ＣＯＤ | mg/L |  |  |  |  | 5.9 | 5.4 | 5 | 4.9 | 5.3 | 5.2
| ＳＳ | mg/L |  | 50 |  | 15 | 2 | 3 | 3 | 5 | 2 | 4
| ｎ-ヘキサン抽出物 | mg/L
| 全窒素 | mg/L |  |  |  |  | 2026-05-13: 4.1
| 全リン | mg/L |  |  |  |  | 2026-05-13: 0.44
| 全亜鉛 | mg/L |  | 0.03 |  | 0.03 | 2026-05-13: 0.019
| ノニルフェノール | mg/L |  | 0.002 |  | 0.002 | 2026-06-10: <0.00006; 2026-08-05: <0.00006
| ＬＡＳ | mg/L |  | 0.05 |  | 0.05 | 2026-06-10: 0.0045; 2026-08-05: 0.0018
| ふん便性大腸菌群数 | 個/100mL
健康項目 | カドミウム | mg/L |  | 0.003 |  | 0.003 | 2026-08-05: <0.0005
| 全シアン | mg/L |  | ND |  | ND | bar: 2026-08-05
| 鉛 | mg/L |  | 0.01 |  | 0.01 | 2026-08-05: <0.005
| 六価クロム | mg/L |  | 0.02 |  | 0.02 | 2026-08-05: <0.01
| 砒素 | mg/L |  | 0.01 |  | 0.01 | 2026-08-05: <0.005
| 総水銀 | mg/L |  | 0.0005 |  | 0.0005
| ｱﾙｷﾙ水銀 | mg/L |  | ND |  | ND
| ＰＣＢ | mg/L |  | ND |  | ND
| ｼﾞｸﾛﾛﾒﾀﾝ | mg/L |  | 0.02 |  | 0.02 | 2026-08-05: <0.002
| 四塩化炭素 | mg/L |  | 0.002 |  | 0.002 | 2026-08-05: <0.0002
| 1,2-ｼﾞｸﾛﾛｴﾀﾝ | mg/L |  | 0.004 |  | 0.004 | 2026-08-05: <0.0004
| 1,1-ｼﾞｸﾛﾛｴﾁﾚﾝ | mg/L |  | 0.1 |  | 0.1 | 2026-08-05: <0.01
| ｼｽ－1,2-ｼﾞｸﾛﾛｴﾁﾚﾝ | mg/L |  | 0.04 |  | 0.04 | 2026-08-05: <0.004
| 1,1,1-ﾄﾘｸﾛﾛｴﾀﾝ | mg/L |  | 1 |  | 1 | 2026-08-05: <0.1
| 1,1,2-ﾄﾘｸﾛﾛｴﾀﾝ | mg/L |  | 0.006 |  | 0.006 | 2026-08-05: <0.0006
| ﾄﾘｸﾛﾛｴﾁﾚﾝ | mg/L |  | 0.01 |  | 0.01 | 2026-08-05: <0.001
| ﾃﾄﾗｸﾛﾛｴﾁﾚﾝ | mg/L |  | 0.01 |  | 0.01 | 2026-08-05: <0.0005
| 1,3-ｼﾞｸﾛﾛﾌﾟﾛﾍﾟﾝ | mg/L |  | 0.002 |  | 0.002 | 2026-08-05: <0.0002
| チウラム | mg/L |  | 0.006 |  | 0.006 | 2026-08-05: <0.0006
| シマジン | mg/L |  | 0.003 |  | 0.003 | 2026-08-05: <0.0003
| ﾁｵﾍﾞﾝｶﾙﾌﾞ | mg/L |  | 0.02 |  | 0.02 | 2026-08-05: <0.002
| ベンゼン | mg/L |  | 0.01 |  | 0.01 | 2026-08-05: <0.001
| セレン | mg/L |  | 0.01 |  | 0.01 | 2026-08-05: <0.002
| 硝酸性窒素及び亜硝酸性窒素 | mg/L |  | 10 |  | 10 | 2026-08-05: 3.2
| ふっ素 | mg/L |  | 0.8 |  | 0.8 | 2026-08-05: 0.1
| ほう素 | mg/L |  | 1 |  | 1 | 2026-08-05: 0.02
| 1,4-ｼﾞｵｷｻﾝ | mg/L |  | 0.05 |  | 0.05 | 2026-08-05: <0.005
要監視項目 | ﾎﾙﾑｱﾙﾃﾞﾋﾄﾞ | mg/L
| ニッケル | mg/L
| モリブデン | mg/L
| アンチモン | mg/L
| 全マンガン | mg/L
| 4-t-オクチルフェノール | mg/L
| アニリン | mg/L
| 2,4-ジクロロフェノール | mg/L
| PFOS及びPFOA | ng/L
特殊項目 | フェノール類 | mg/L
| 銅 | mg/L
| 溶解性鉄 | mg/L
| 溶解性ﾏﾝｶﾞﾝ | mg/L
| クロム | mg/L
その他項目 | ｱﾝﾓﾆｱ性窒素 | mg/L
| 亜硝酸性窒素 | mg/L |  |  |  |  | 2026-08-05: 0.02
| 硝酸性窒素 | mg/L |  |  |  |  | 2026-08-05: 3.2
| 有機性窒素 | mg/L
| ｵﾙﾄﾘﾝ酸態燐 | mg/L
| 懸濁態窒素 | mg/L
| 電気伝導率 | mS/m |  |  |  |  | 2026-04-09: 24; 2026-06-10: 20; 2026-08-05: 21
| 塩化物ｲｵﾝ | mg/L |  |  |  |  | 2026-04-09: 24; 2026-06-10: 15; 2026-08-05: 9
塩分
| 陰ｲｵﾝ界面活性剤 | mg/L
| クロロフィルa | mg/m3
| フェオ色素 | mg/m3

## 13 千鳥橋
| 測定日 |  | 法基準値 |  | 条例目標値 |  | 2026-04-09 | 2026-05-13 | 2026-06-10 | 2026-07-01 | 2026-08-05 | 2026-09-02
| 河川（測定地点） 測定項目（単位） |  | Ｃ 生物Ｂ |  | ☆☆ |  | 天白川 | 天白川 | 天白川 | 天白川 | 天白川 | 天白川 | 天白川 | 天白川 | 天白川 | 天白川 | 天白川 | 天白川
[7 empty] | 千鳥橋 | 千鳥橋 | 千鳥橋 | 千鳥橋 | 千鳥橋 | 千鳥橋 | 千鳥橋 | 千鳥橋 | 千鳥橋 | 千鳥橋 | 千鳥橋 | 千鳥橋
一般項目 | 採取時刻 | 時分 |  |  |  |  | 11:55 | 11:25 | 10:34 | 11:34 | 11:02 | 11:50
| 天候 | [5 empty] | 曇り | 晴れ | 晴れ | 曇り | 快晴 | 曇り
| 気温 | ℃ |  |  |  |  | 21.5 | 29.7 | 27 | 29.9 | 33.8 | 30.2
| 水温 | ℃ |  |  |  |  | 15.9 | 22.5 | 23.1 | 25.3 | 28.8 | 29
| 透視度 | cm |  |  | 50 |  | >100 | 42 | 89 | 74 | 71 | 31
| 透明度 | m | bar: 2026-05-13 to 2026-09-02
臭気 | bar: 2026-04-09 to 2026-09-02
採取位置 | bar: 2026-04-09 to 2026-09-02
| 色相 | [5 empty] | 淡黄色 | 淡黄色 | 淡黄色 | 淡黄色 | 淡黄色 | 淡褐色
| 採取水深 | m |  |  |  |  | 0.72 | 0.67 | 表層 | 0.54 | 0.7 | 0.52
| 全水深 | m |  |  |  |  | 3.6 | 3.35 | 2.4 | 2.7 | 3.5 | 2.6
水色 | bar: 2026-05-13 to 2026-09-02
| 満潮時刻 | 時分 |  |  |  |  | 8:42 | 15:27 | 13:43 | 5:55 | 10:03 | 8:56
| 干潮時刻 | 時分 |  |  |  |  | 15:59 | 9:22 | 7:38 | 12:51 | 15:39 | 14:34
| 降雨状況（当日） | mm |  |  |  |  | 8.5 | 11.5 | 0 | 16.5 | なし | 0
| 〃 （前日） | mm |  |  |  |  | なし | 0 | 3.5 | なし | 0 | 0.5
| 〃 （前々日） | mm |  |  |  |  | 0 | 0 | 4.5 | なし | 0 | なし
生活環境項目 | pＨ |  | 6.5 | 8.5 | 6.5 | 8.5 | 7.9 | 8.1 | 7.3 | 7.5 | 7.6 | 8.1
| ＤＯ | mg/L | 5 |  | 5 |  | 8.3 | 13 | 8 | 8.3 | 5.5 | 12
| ＢＯＤ | mg/L |  | 5 |  | 5 | 2.8 | 9.3 | 1.3 | 1.8 | 3 | 4.1
| ＣＯＤ | mg/L |  |  |  |  | 4.6 | 7.6 | 5.4 | 6.6 | 6.7 | 7.6
| ＳＳ | mg/L |  | 50 |  | 15 | 7 | 9 | 2 | 5 | 3 | 8
| ｎ-ヘキサン抽出物 | mg/L | bar: 2026-05-13 to 2026-09-02
| 全窒素 | mg/L |  |  |  |  | 2026-04-09: 2.5; 2026-06-10: 4.5; 2026-08-05: 4.1
| 全リン | mg/L |  |  |  |  | 2026-04-09: 0.14; 2026-06-10: 0.38; 2026-08-05: 0.35
| 全亜鉛 | mg/L |  | 0.03 |  | 0.03 | 0.02 | 0.018 | 0.019 | 0.022 | 0.032 | 0.019
| ノニルフェノール | mg/L |  | 0.002 |  | 0.002 | 2026-05-13: <0.00006; 2026-07-01: 6e-05; 2026-09-02: 0.00011
| ＬＡＳ | mg/L |  | 0.05 |  | 0.05 | 2026-05-13: 0.0006; 2026-07-01: 0.009; 2026-09-02: 0.0062
| ふん便性大腸菌群数 | 個/100mL | bar: 2026-05-13 to 2026-09-02
健康項目 | カドミウム | mg/L |  | 0.003 |  | 0.003 | 2026-05-13: <0.0005; 2026-08-05: <0.0005
| 全シアン | mg/L |  | ND |  | ND | bar: 2026-05-13; 2026-08-05
| 鉛 | mg/L |  | 0.01 |  | 0.01 | 2026-05-13: <0.005; 2026-08-05: <0.005
| 六価クロム | mg/L |  | 0.02 |  | 0.02 | 2026-05-13: <0.01; 2026-08-05: <0.01
| 砒素 | mg/L |  | 0.01 |  | 0.01 | 2026-08-05: <0.005
| 総水銀 | mg/L |  | 0.0005 |  | 0.0005 | 2026-05-13: <0.0005; 2026-08-05: <0.0005
| ｱﾙｷﾙ水銀 | mg/L |  | ND |  | ND | bar: 2026-05-13 to 2026-09-02
| ＰＣＢ | mg/L |  | ND |  | ND | bar: 2026-05-13 to 2026-09-02
| ｼﾞｸﾛﾛﾒﾀﾝ | mg/L |  | 0.02 |  | 0.02 | 2026-05-13: <0.002; 2026-08-05: 0.006
| 四塩化炭素 | mg/L |  | 0.002 |  | 0.002 | 2026-05-13: <0.0002; 2026-08-05: <0.0002
| 1,2-ｼﾞｸﾛﾛｴﾀﾝ | mg/L |  | 0.004 |  | 0.004 | 2026-05-13: <0.0004; 2026-08-05: <0.0004
| 1,1-ｼﾞｸﾛﾛｴﾁﾚﾝ | mg/L |  | 0.1 |  | 0.1 | 2026-05-13: <0.01; 2026-08-05: <0.01
| ｼｽ－1,2-ｼﾞｸﾛﾛｴﾁﾚﾝ | mg/L |  | 0.04 |  | 0.04 | 2026-05-13: <0.004; 2026-08-05: <0.004
| 1,1,1-ﾄﾘｸﾛﾛｴﾀﾝ | mg/L |  | 1 |  | 1 | 2026-05-13: <0.1; 2026-08-05: <0.1
| 1,1,2-ﾄﾘｸﾛﾛｴﾀﾝ | mg/L |  | 0.006 |  | 0.006 | 2026-05-13: <0.0006; 2026-08-05: <0.0006
| ﾄﾘｸﾛﾛｴﾁﾚﾝ | mg/L |  | 0.01 |  | 0.01 | 2026-05-13: <0.001; 2026-08-05: <0.001
| ﾃﾄﾗｸﾛﾛｴﾁﾚﾝ | mg/L |  | 0.01 |  | 0.01 | 2026-05-13: <0.0005; 2026-08-05: <0.0005
| 1,3-ｼﾞｸﾛﾛﾌﾟﾛﾍﾟﾝ | mg/L |  | 0.002 |  | 0.002 | 2026-05-13: <0.0002; 2026-08-05: <0.0002
| チウラム | mg/L |  | 0.006 |  | 0.006 | 2026-05-13: <0.0006; 2026-08-05: <0.0006
| シマジン | mg/L |  | 0.003 |  | 0.003 | 2026-05-13: <0.0003; 2026-08-05: <0.0003
| ﾁｵﾍﾞﾝｶﾙﾌﾞ | mg/L |  | 0.02 |  | 0.02 | 2026-05-13: <0.002; 2026-08-05: <0.002
| ベンゼン | mg/L |  | 0.01 |  | 0.01 | 2026-05-13: <0.001; 2026-08-05: <0.001
| セレン | mg/L |  | 0.01 |  | 0.01 | 2026-05-13: <0.002; 2026-08-05: <0.002
| 硝酸性窒素及び亜硝酸性窒素 | mg/L |  | 10 |  | 10 | 2026-05-13: 0.91; 2026-08-05: 1
| ふっ素 | mg/L |  | 0.8 |  | 0.8 | bar: 2026-05-13 to 2026-09-02
| ほう素 | mg/L |  | 1 |  | 1 | bar: 2026-05-13 to 2026-09-02
| 1,4-ｼﾞｵｷｻﾝ | mg/L |  | 0.05 |  | 0.05 | 2026-05-13: <0.005; 2026-08-05: <0.005
要監視項目 | ﾎﾙﾑｱﾙﾃﾞﾋﾄﾞ | mg/L |  |  |  |  | 2026-05-13: <0.003
| ニッケル | mg/L |  |  |  |  | 2026-08-05: 0.028
| モリブデン | mg/L |  |  |  |  | 2026-08-05: 0.007
| アンチモン | mg/L |  |  |  |  | 2026-08-05: <0.002
| 全マンガン | mg/L |  |  |  |  | 2026-08-05: 0.11
| 4-t-オクチルフェノール | mg/L |  |  |  |  | 2026-07-01: <0.00004
| アニリン | mg/L |  |  |  |  | 2026-07-01: <0.002
| 2,4-ジクロロフェノール | mg/L |  |  |  |  | 2026-07-01: <0.0003
| PFOS及びPFOA | ng/L |  |  |  |  | 2026-06-10: 17
特殊項目 | フェノール類 | mg/L |  |  |  |  | 2026-08-05: <0.01
| 銅 | mg/L |  |  |  |  | 2026-08-05: 0.01
| 溶解性鉄 | mg/L | bar: 2026-05-13 to 2026-09-02
| 溶解性ﾏﾝｶﾞﾝ | mg/L | bar: 2026-05-13 to 2026-09-02
| クロム | mg/L |  |  |  |  | 2026-08-05: <0.01
その他項目 | ｱﾝﾓﾆｱ性窒素 | mg/L |  |  |  |  | 2026-05-13: 0.85; 2026-08-05: 1.8
| 亜硝酸性窒素 | mg/L |  |  |  |  | 2026-05-13: 0.15; 2026-08-05: 0.16
| 硝酸性窒素 | mg/L |  |  |  |  | 2026-05-13: 0.76; 2026-08-05: 0.89
| 有機性窒素 | mg/L |  |  |  |  | 2026-05-13: 0.64; 2026-08-05: 0.4
| ｵﾙﾄﾘﾝ酸態燐 | mg/L |  |  |  |  | 2026-05-13: 0.086; 2026-08-05: 0.25
| 懸濁態窒素 | mg/L | bar: 2026-05-13 to 2026-09-02
| 電気伝導率 | mS/m |  |  |  |  | 2026-04-09: 3700; 2026-06-10: 800; 2026-08-05: 1800
| 塩化物ｲｵﾝ | mg/L |  |  |  |  | 2026-04-09: 10000; 2026-06-10: 2300; 2026-08-05: 5800
塩分 | bar: 2026-05-13 to 2026-09-02
| 陰ｲｵﾝ界面活性剤 | mg/L |  |  |  |  | 2026-05-13: <0.01; 2026-08-05: <0.01
非イオン界面活性剤 | bar: 2026-05-13 to 2026-09-02
| クロロフィルa | mg/m3 |  |  |  |  | 2026-04-09: 10; 2026-06-10: 5.8; 2026-08-05: 18
| フェオ色素 | mg/m3 |  |  |  |  | 2026-04-09: <2.0; 2026-06-10: <2.0; 2026-08-05: 2.8

## 14 植田橋
| 測定日 |  | 法基準値 |  | 条例目標値 |  | 2026-04-09 | 2026-05-13 | 2026-06-10 | 2026-07-01 | 2026-08-05 | 2026-09-02
| 河川（測定地点） 測定項目（単位） |  | － |  | ☆☆☆ |  | 植田川 | 植田川 | 植田川 | 植田川 | 植田川 | 植田川 | 植田川 | 植田川 | 植田川 | 植田川 | 植田川 | 植田川
[7 empty] | 植田橋 | 植田橋 | 植田橋 | 植田橋 | 植田橋 | 植田橋 | 植田橋 | 植田橋 | 植田橋 | 植田橋 | 植田橋 | 植田橋
一般項目 | 採取時刻 | 時分 |  |  |  |  | 10:15 | 9:42 | 9:09 | 9:50 | 9:26 | 9:11
| 天候 | [5 empty] | 曇り | 晴れ | 晴れ | 曇り | 快晴 | 晴れ
| 気温 | ℃ |  |  |  |  | 19.9 | 28 | 25.8 | 27.3 | 30.5 | 31
| 水温 | ℃ |  |  |  |  | 17.4 | 22.2 | 23.2 | 25.4 | 27.5 | 29.8
| 透視度 | cm |  |  | 70 |  | >100 | >100 | 78 | >100 | 75 | >100
| 透明度 | m
| 臭気 | [5 empty] | 微下水臭 | 微下水臭 | 微下水臭 | 微下水臭 | 微下水臭 | 微下水臭
採取位置 | bar: 2026-04-09 to 2026-09-02
| 色相 | [5 empty] | 淡黄色 | 淡灰黄色 | 淡黄褐色 | 淡黄色 | 淡褐色 | 淡褐色
| 採取水深 | m | bar: 2026-04-09 to 2026-09-02
| 全水深 | m |  |  |  |  | 0.3 | 0.25 | 0.4 | 0.25 | 0.58 | 0.4
水色
| 満潮時刻 | 時分 |  |  |  |  | 8:42 | 15:27 | 13:43 | 5:55 | 10:03 | 8:56
| 干潮時刻 | 時分 |  |  |  |  | 15:59 | 9:22 | 7:38 | 12:51 | 15:39 | 14:34
| 降雨状況（当日） | mm |  |  |  |  | 8.5 | 11.5 | 0 | 16.5 | なし | 0
| 〃 （前日） | mm |  |  |  |  | なし | 0 | 3.5 | なし | 0 | 0.5
| 〃 （前々日） | mm |  |  |  |  | 0 | 0 | 4.5 | なし | 0 | なし
生活環境項目 | pＨ |  |  |  | 6.5 | 8.5 | 7.4 | 7.6 | 7.3 | 7.4 | 7.6 | 7.6
| ＤＯ | mg/L |  |  | 5 |  | 11 | 9.6 | 7.3 | 6.4 | 7.6 | 10
| ＢＯＤ | mg/L |  |  |  | 3 | 1.7 | 1.4 | 6.2 | 4.4 | 1.8 | 0.5
| ＣＯＤ | mg/L |  |  |  |  | 5.8 | 5.7 | 9 | 8.5 | 6.1 | 4.9
| ＳＳ | mg/L |  |  |  | 10 | 4 | 4 | 3 | 3 | 3 | 1
| ｎ-ヘキサン抽出物 | mg/L
| 全窒素 | mg/L |  |  |  |  | 2026-04-09: 3.6; 2026-06-10: 5.5; 2026-08-05: 2.6
| 全リン | mg/L |  |  |  |  | 2026-04-09: 0.1; 2026-06-10: 0.32; 2026-08-05: 0.1
| 全亜鉛 | mg/L |  |  |  | 0.03 | 2026-05-13: 0.028; 2026-08-05: 0.02
| ノニルフェノール | mg/L |  |  |  | 0.002 | 2026-05-13: <0.00006; 2026-09-02: <0.00006
| ＬＡＳ | mg/L |  |  |  | 0.05 | 2026-05-13: 0.0018; 2026-09-02: <0.0006
| ふん便性大腸菌群数 | 個/100mL |  |  |  | 1000 | 2026-05-13: 180; 2026-07-01: 8700; 2026-09-02: 1400
| 大腸菌数 | CFU/100mL |  |  |  |  | 2026-05-13: 580; 2026-07-01: 15000; 2026-09-02: 1600
健康項目 | カドミウム | mg/L |  | 0.003 |  | 0.003 | 2026-05-13: <0.0005
| 全シアン | mg/L |  | ND |  | ND | bar: 2026-05-13 to 2026-09-02
| 鉛 | mg/L |  | 0.01 |  | 0.01 | 2026-05-13: <0.005
| 六価クロム | mg/L |  | 0.02 |  | 0.02 | 2026-05-13: <0.01
| 砒素 | mg/L |  | 0.01 |  | 0.01 | 2026-05-13: <0.005
| 総水銀 | mg/L |  | 0.0005 |  | 0.0005 | 2026-05-13: <0.0005
| ｱﾙｷﾙ水銀 | mg/L |  | ND |  | ND
| ＰＣＢ | mg/L |  | ND |  | ND | bar: 2026-05-13 to 2026-09-02
| ｼﾞｸﾛﾛﾒﾀﾝ | mg/L |  | 0.02 |  | 0.02 | 2026-05-13: <0.002
| 四塩化炭素 | mg/L |  | 0.002 |  | 0.002 | 2026-05-13: <0.0002
| 1,2-ｼﾞｸﾛﾛｴﾀﾝ | mg/L |  | 0.004 |  | 0.004 | 2026-05-13: <0.0004
| 1,1-ｼﾞｸﾛﾛｴﾁﾚﾝ | mg/L |  | 0.1 |  | 0.1 | 2026-05-13: <0.01
| ｼｽ－1,2-ｼﾞｸﾛﾛｴﾁﾚﾝ | mg/L |  | 0.04 |  | 0.04 | 2026-05-13: <0.004
| 1,1,1-ﾄﾘｸﾛﾛｴﾀﾝ | mg/L |  | 1 |  | 1 | 2026-05-13: <0.1
| 1,1,2-ﾄﾘｸﾛﾛｴﾀﾝ | mg/L |  | 0.006 |  | 0.006 | 2026-05-13: <0.0006
| ﾄﾘｸﾛﾛｴﾁﾚﾝ | mg/L |  | 0.01 |  | 0.01 | 2026-05-13: <0.001
| ﾃﾄﾗｸﾛﾛｴﾁﾚﾝ | mg/L |  | 0.01 |  | 0.01 | 2026-05-13: <0.0005
| 1,3-ｼﾞｸﾛﾛﾌﾟﾛﾍﾟﾝ | mg/L |  | 0.002 |  | 0.002 | 2026-05-13: <0.0002
| チウラム | mg/L |  | 0.006 |  | 0.006 | 2026-05-13: <0.0006
| シマジン | mg/L |  | 0.003 |  | 0.003 | 2026-05-13: <0.0003
| ﾁｵﾍﾞﾝｶﾙﾌﾞ | mg/L |  | 0.02 |  | 0.02 | 2026-05-13: <0.002
| ベンゼン | mg/L |  | 0.01 |  | 0.01 | 2026-05-13: <0.001
| セレン | mg/L |  | 0.01 |  | 0.01 | 2026-05-13: <0.002
| 硝酸性窒素及び亜硝酸性窒素 | mg/L |  | 10 |  | 10 | 2026-05-13: 2.8
| ふっ素 | mg/L |  | 0.8 |  | 0.8 | 2026-05-13: <0.08
| ほう素 | mg/L |  | 1 |  | 1 | 2026-05-13: <0.02
| 1,4-ｼﾞｵｷｻﾝ | mg/L |  | 0.05 |  | 0.05 | 2026-05-13: <0.005
要監視項目 | ﾎﾙﾑｱﾙﾃﾞﾋﾄﾞ | mg/L
| ニッケル | mg/L
| モリブデン | mg/L
| アンチモン | mg/L
| 全マンガン | mg/L
| 4-t-オクチルフェノール | mg/L
| アニリン | mg/L
| 2,4-ジクロロフェノール | mg/L
| PFOS及びPFOA | ng/L
特殊項目 | フェノール類 | mg/L
| 銅 | mg/L
| 溶解性鉄 | mg/L
| 溶解性ﾏﾝｶﾞﾝ | mg/L
| クロム | mg/L
その他項目 | ｱﾝﾓﾆｱ性窒素 | mg/L
| 亜硝酸性窒素 | mg/L
| 硝酸性窒素 | mg/L
| 有機性窒素 | mg/L
| ｵﾙﾄﾘﾝ酸態燐 | mg/L
| 懸濁態窒素 | mg/L
| 電気伝導率 | mS/m |  |  |  |  | 2026-04-09: 23; 2026-06-10: 22; 2026-08-05: 19
| 塩化物ｲｵﾝ | mg/L
塩分
| 陰ｲｵﾝ界面活性剤 | mg/L
| クロロフィルa | mg/m3
| フェオ色素 | mg/m3

## 15 鳴海橋
| 測定日 |  | 法基準値 |  | 条例目標値 |  | 2026-04-09 | 2026-05-13 | 2026-06-10 | 2026-07-01 | 2026-08-05 | 2026-09-02
| 河川（測定地点） 測定項目（単位） |  | － |  | ☆☆☆ | [7 empty] | 扇川 | 扇川 | 扇川 | 扇川 | 扇川 | 扇川 | bar: 2026-04-09 to 2026-09-02
[7 empty] | 鳴海橋 | 鳴海橋 | 鳴海橋 | 鳴海橋 | 鳴海橋 | 鳴海橋 | 鳴海橋 | 鳴海橋 | 鳴海橋 | 鳴海橋 | 鳴海橋 | 鳴海橋
一般項目 | 採取時刻 | 時分 |  |  |  |  | 13:34 | 10:11 | 10:02 | 10:45 | 10:05 | 9:50
| 天候 | [5 empty] | 曇り | 晴れ | 晴れ | 曇り | 快晴 | 晴れ
| 気温 | ℃ |  |  |  |  | 18.5 | 26.3 | 24.8 | 29.2 | 32.5 | 33.2
| 水温 | ℃ |  |  |  |  | 18.3 | 23 | 21.8 | 25 | 29.5 | 29.3
| 透視度 | cm |  |  | 70 |  | >100 | >100 | >100 | >100 | 57 | 91
| 透明度 | m
臭気 | bar: 2026-04-09 to 2026-09-02
採取位置 | bar: 2026-04-09 to 2026-09-02
| 色相 | [5 empty] | 淡黄褐色 | 淡黄色 | 無色 | 淡黄褐色 | 淡黄褐色 | 淡黄褐色
| 採取水深 | m | bar: 2026-04-09 to 2026-09-02
| 全水深 | m |  |  |  |  | 0.54 | 0.38 | 0.97 | 0.6 | 1.79 | 1.89
水色
| 満潮時刻 | 時分 |  |  |  |  | 8:42 | 15:27 | 13:43 | 5:55 | 10:03 | 8:56
| 干潮時刻 | 時分 |  |  |  |  | 15:59 | 9:22 | 7:38 | 12:51 | 15:39 | 14:34
| 降雨状況（当日） | mm |  |  |  |  | 8.5 | 11.5 | 0 | 16.5 | なし | 0
| 〃 （前日） | mm |  |  |  |  | なし | 0 | 3.5 | なし | 0 | 0.5
| 〃 （前々日） | mm |  |  |  |  | 0 | 0 | 4.5 | なし | 0 | なし
生活環境項目 | pＨ |  |  |  | 6.5 | 8.5 | 7.4 | 8.1 | 7.5 | 7.7 | 7.6 | 7.5
| ＤＯ | mg/L |  |  | 5 |  | 9.7 | 11 | 9.2 | 10 | 5.4 | 7
| ＢＯＤ | mg/L |  |  |  | 3 | 0.5 | 0.8 | 0.7 | 1.1 | 1.8 | 1.2
| ＣＯＤ | mg/L |  |  |  |  | 2.9 | 2.9 | 3.6 | 3.6 | 4.9 | 3.7
| ＳＳ | mg/L |  |  |  | 10 | 1 | 3 | 2 | 3 | 4 | 4
| ｎ-ヘキサン抽出物 | mg/L
| 全窒素 | mg/L |  |  |  |  | 2026-04-09: 1.2; 2026-06-10: 1; 2026-08-05: 1.3
| 全リン | mg/L |  |  |  |  | 2026-04-09: 0.074; 2026-06-10: 0.062; 2026-08-05: 0.14
| 全亜鉛 | mg/L |  |  |  | 0.03 | 2026-05-13: 0.01; 2026-08-05: 0.012
| ノニルフェノール | mg/L |  |  |  | 0.002 | 2026-05-13: <0.00006; 2026-09-02: <0.00006
| ＬＡＳ | mg/L |  |  |  | 0.05 | 2026-05-13: 0.0008; 2026-09-02: <0.0006
| ふん便性大腸菌群数 | 個/100mL |  |  |  | 1000 | 2026-05-13: 60; 2026-07-01: 200; 2026-09-02: 310
| 大腸菌数 | CFU/100mL |  |  |  |  | 2026-05-13: 44; 2026-07-01: 240; 2026-09-02: 1200
健康項目 | カドミウム | mg/L |  | 0.003 |  | 0.003
| 全シアン | mg/L |  | ND |  | ND
| 鉛 | mg/L |  | 0.01 |  | 0.01
| 六価クロム | mg/L |  | 0.02 |  | 0.02
| 砒素 | mg/L |  | 0.01 |  | 0.01
| 総水銀 | mg/L |  | 0.0005 |  | 0.0005
| ｱﾙｷﾙ水銀 | mg/L |  | ND |  | ND
| ＰＣＢ | mg/L |  | ND |  | ND
| ｼﾞｸﾛﾛﾒﾀﾝ | mg/L |  | 0.02 |  | 0.02
| 四塩化炭素 | mg/L |  | 0.002 |  | 0.002
| 1,2-ｼﾞｸﾛﾛｴﾀﾝ | mg/L |  | 0.004 |  | 0.004
| 1,1-ｼﾞｸﾛﾛｴﾁﾚﾝ | mg/L |  | 0.1 |  | 0.1
| ｼｽ－1,2-ｼﾞｸﾛﾛｴﾁﾚﾝ | mg/L |  | 0.04 |  | 0.04
| 1,1,1-ﾄﾘｸﾛﾛｴﾀﾝ | mg/L |  | 1 |  | 1
| 1,1,2-ﾄﾘｸﾛﾛｴﾀﾝ | mg/L |  | 0.006 |  | 0.006
| ﾄﾘｸﾛﾛｴﾁﾚﾝ | mg/L |  | 0.01 |  | 0.01
| ﾃﾄﾗｸﾛﾛｴﾁﾚﾝ | mg/L |  | 0.01 |  | 0.01
| 1,3-ｼﾞｸﾛﾛﾌﾟﾛﾍﾟﾝ | mg/L |  | 0.002 |  | 0.002
| チウラム | mg/L |  | 0.006 |  | 0.006
| シマジン | mg/L |  | 0.003 |  | 0.003
| ﾁｵﾍﾞﾝｶﾙﾌﾞ | mg/L |  | 0.02 |  | 0.02
| ベンゼン | mg/L |  | 0.01 |  | 0.01
| セレン | mg/L |  | 0.01 |  | 0.01
| 硝酸性窒素及び亜硝酸性窒素 | mg/L |  | 10 |  | 10
| ふっ素 | mg/L |  | 0.8 |  | 0.8
| ほう素 | mg/L |  | 1 |  | 1
| 1,4-ｼﾞｵｷｻﾝ | mg/L |  | 0.05 |  | 0.05
要監視項目 | ﾎﾙﾑｱﾙﾃﾞﾋﾄﾞ | mg/L
| ニッケル | mg/L
| モリブデン | mg/L
| アンチモン | mg/L
| 全マンガン | mg/L
| 4-t-オクチルフェノール | mg/L
| アニリン | mg/L
| 2,4-ジクロロフェノール | mg/L
| PFOS及びPFOA | ng/L
特殊項目 | フェノール類 | mg/L
| 銅 | mg/L
| 溶解性鉄 | mg/L
| 溶解性ﾏﾝｶﾞﾝ | mg/L
| クロム | mg/L
その他項目 | ｱﾝﾓﾆｱ性窒素 | mg/L
| 亜硝酸性窒素 | mg/L
| 硝酸性窒素 | mg/L
| 有機性窒素 | mg/L
| ｵﾙﾄﾘﾝ酸態燐 | mg/L
| 懸濁態窒素 | mg/L
| 電気伝導率 | mS/m |  |  |  |  | 2026-04-09: 1400; 2026-06-10: 100; 2026-08-05: 600
| 塩化物ｲｵﾝ | mg/L
塩分
| 陰ｲｵﾝ界面活性剤 | mg/L
| クロロフィルa | mg/m3
| フェオ色素 | mg/m3

## 16 梶田橋
| 測定日 |  | 法基準値 |  | 条例目標値 |  | 2026-04-09 | 2026-05-13 | 2026-06-10 | 2026-07-01 | 2026-08-05 | 2026-09-02
| 河川（測定地点） 測定項目（単位） |  | － |  | ☆☆ |  | 鞍流瀬川 | 鞍流瀬川 | 鞍流瀬川 | 鞍流瀬川 | 鞍流瀬川 | 鞍流瀬川 | 鞍流瀬川 | 鞍流瀬川 | 鞍流瀬川 | 鞍流瀬川 | 鞍流瀬川 | 鞍流瀬川
[7 empty] | 梶田橋 | 梶田橋 | 梶田橋 | 梶田橋 | 梶田橋 | 梶田橋 | 梶田橋 | 梶田橋 | 梶田橋 | 梶田橋 | 梶田橋 | 梶田橋
一般項目 | 採取時刻 | 時分 |  |  |  |  | 11:05 | 8:47 | 9:56 | 10:34 | 10:23 | 11:11
| 天候 | [5 empty] | 曇り | 晴れ | 晴れ | 曇り | 快晴 | 曇り
| 気温 | ℃ |  |  |  |  | 20.9 | 25.8 | 24.9 | 29.5 | 37 | 33.2
| 水温 | ℃ |  |  |  |  | 26.5 | 24.9 | 21.4 | 30.3 | 32.5 | 33.1
| 透視度 | cm |  |  | 50 |  | 85 | 78 | 74 | >100 | 62 | 94
| 透明度 | m | bar: 2026-05-13 to 2026-09-02
| 臭気 | [5 empty] | 無臭 | 無臭 | 微川藻臭 | 無臭 | 無臭 | 無臭
採取位置 | bar: 2026-04-09 to 2026-09-02
| 色相 | [5 empty] | 淡黄色 | 淡黄色 | 淡黄色 | 淡褐色 | 淡黄緑色 | 淡黄色
| 採取水深 | m | bar: 2026-04-09 to 2026-09-02
| 全水深 | m |  |  |  |  | 0.12 | 0.13 | 0.31 | 0.15 | 0.12 | 0.13
水色 | bar: 2026-05-13 to 2026-09-02
| 満潮時刻 | 時分 |  |  |  |  | 8:42 | 15:27 | 13:43 | 5:55 | 10:03 | 8:56
| 干潮時刻 | 時分 |  |  |  |  | 15:59 | 9:22 | 7:38 | 12:51 | 15:39 | 14:34
| 降雨状況（当日） | mm |  |  |  |  | 8.5 | 11.5 | 0 | 16.5 | なし | 0
| 〃 （前日） | mm |  |  |  |  | なし | 0 | 3.5 | なし | 0 | 0.5
| 〃 （前々日） | mm |  |  |  |  | 0 | 0 | 4.5 | なし | 0 | なし
生活環境項目 | pＨ |  |  |  | 6.5 | 8.5 | 8.2 | 8.2 | 7.9 | 8 | 8 | 7.9
| ＤＯ | mg/L |  |  | 5 |  | 9.9 | 8.1 | 10 | 8 | 4.7 | 6.1
| ＢＯＤ | mg/L |  |  |  | 5 | 2.5 | 3.1 | 1.6 | <0.5 | 4.2 | 3.2
| ＣＯＤ | mg/L |  |  |  |  | 5.5 | 7.1 | 5.3 | 5.4 | 10 | 9.1
| ＳＳ | mg/L |  |  |  | 15 | 5 | 5 | 5 | 5 | 6 | 4
| ｎ-ヘキサン抽出物 | mg/L
| 全窒素 | mg/L |  |  |  |  | 2026-04-09: 3.7; 2026-06-10: 2.7; 2026-08-05: 1.9
| 全リン | mg/L |  |  |  |  | 2026-04-09: 2.6; 2026-06-10: 0.32; 2026-08-05: 0.85
| 全亜鉛 | mg/L |  |  |  | 0.03 | 2026-05-13: 0.042; 2026-08-05: 0.044
| ノニルフェノール | mg/L |  |  |  | 0.002 | 2026-04-09: <0.00006
| ＬＡＳ | mg/L |  |  |  | 0.05 | 2026-04-09: 0.0081
| ふん便性大腸菌群数 | 個/100mL
健康項目 | カドミウム | mg/L |  | 0.003 |  | 0.003 | 2026-05-13: <0.0005
| 全シアン | mg/L |  | ND |  | ND | bar: 2026-05-13
| 鉛 | mg/L |  | 0.01 |  | 0.01 | 2026-05-13: <0.005
| 六価クロム | mg/L |  | 0.02 |  | 0.02 | 2026-05-13: <0.01
| 砒素 | mg/L |  | 0.01 |  | 0.01 | 2026-05-13: <0.005
| 総水銀 | mg/L |  | 0.0005 |  | 0.0005 | 2026-05-13: <0.0005
| ｱﾙｷﾙ水銀 | mg/L |  | ND |  | ND
| ＰＣＢ | mg/L |  | ND |  | ND | bar: 2026-05-13
| ｼﾞｸﾛﾛﾒﾀﾝ | mg/L |  | 0.02 |  | 0.02 | 2026-05-13: <0.002
| 四塩化炭素 | mg/L |  | 0.002 |  | 0.002 | 2026-05-13: <0.0002
| 1,2-ｼﾞｸﾛﾛｴﾀﾝ | mg/L |  | 0.004 |  | 0.004 | 2026-05-13: <0.0004
| 1,1-ｼﾞｸﾛﾛｴﾁﾚﾝ | mg/L |  | 0.1 |  | 0.1 | 2026-05-13: <0.01
| ｼｽ－1,2-ｼﾞｸﾛﾛｴﾁﾚﾝ | mg/L |  | 0.04 |  | 0.04 | 2026-05-13: <0.004
| 1,1,1-ﾄﾘｸﾛﾛｴﾀﾝ | mg/L |  | 1 |  | 1 | 2026-05-13: <0.1
| 1,1,2-ﾄﾘｸﾛﾛｴﾀﾝ | mg/L |  | 0.006 |  | 0.006 | 2026-05-13: <0.0006
| ﾄﾘｸﾛﾛｴﾁﾚﾝ | mg/L |  | 0.01 |  | 0.01 | 2026-05-13: <0.001
| ﾃﾄﾗｸﾛﾛｴﾁﾚﾝ | mg/L |  | 0.01 |  | 0.01 | 2026-05-13: <0.0005
| 1,3-ｼﾞｸﾛﾛﾌﾟﾛﾍﾟﾝ | mg/L |  | 0.002 |  | 0.002 | 2026-05-13: <0.0002
| チウラム | mg/L |  | 0.006 |  | 0.006 | 2026-05-13: <0.0006
| シマジン | mg/L |  | 0.003 |  | 0.003 | 2026-05-13: <0.0003
| ﾁｵﾍﾞﾝｶﾙﾌﾞ | mg/L |  | 0.02 |  | 0.02 | 2026-05-13: <0.002
| ベンゼン | mg/L |  | 0.01 |  | 0.01 | 2026-05-13: <0.001
| セレン | mg/L |  | 0.01 |  | 0.01 | 2026-05-13: <0.002
| 硝酸性窒素及び亜硝酸性窒素 | mg/L |  | 10 |  | 10 | 2026-05-13: 1.7
| ふっ素 | mg/L |  | 0.8 |  | 0.8 | 2026-05-13: <0.08
| ほう素 | mg/L |  | 1 |  | 1 | 2026-05-13: <0.02
| 1,4-ｼﾞｵｷｻﾝ | mg/L |  | 0.05 |  | 0.05 | 2026-05-13: <0.005
要監視項目 | ﾎﾙﾑｱﾙﾃﾞﾋﾄﾞ | mg/L
| ニッケル | mg/L
| モリブデン | mg/L
| アンチモン | mg/L
| 全マンガン | mg/L
| 4-t-オクチルフェノール | mg/L
| アニリン | mg/L
| 2,4-ジクロロフェノール | mg/L
| PFOS及びPFOA | ng/L
特殊項目 | フェノール類 | mg/L
| 銅 | mg/L
| 溶解性鉄 | mg/L
| 溶解性ﾏﾝｶﾞﾝ | mg/L
| クロム | mg/L
その他項目 | ｱﾝﾓﾆｱ性窒素 | mg/L
| 亜硝酸性窒素 | mg/L
| 硝酸性窒素 | mg/L
| 有機性窒素 | mg/L
| ｵﾙﾄﾘﾝ酸態燐 | mg/L
| 懸濁態窒素 | mg/L
| 電気伝導率 | mS/m |  |  |  |  | 2026-04-09: 33; 2026-06-10: 27; 2026-08-05: 33
| 塩化物ｲｵﾝ | mg/L
塩分
| 陰ｲｵﾝ界面活性剤 | mg/L
| クロロフィルa | mg/m3
| フェオ色素 | mg/m3

## 21 大森橋
| 測定日 |  | 法基準値 |  | 条例目標値 |  | 2026-04-09 | 2026-05-13 | 2026-06-10 | 2026-07-01 | 2026-08-05 | 2026-09-02
| 河川（測定地点） 測定項目（単位） |  | Ｄ 生物Ｂ |  | ☆☆ |  | 矢田川 | 矢田川 | 矢田川 | 矢田川 | 矢田川 | 矢田川 | 矢田川 | 矢田川 | 矢田川 | 矢田川 | 矢田川 | 矢田川
[7 empty] | 大森橋 | 大森橋 | 大森橋 | 大森橋 | 大森橋 | 大森橋 | 大森橋 | 大森橋 | 大森橋 | 大森橋 | 大森橋 | 大森橋
一般項目 | 採取時刻 | 時分 |  |  |  |  | 8:30 | 8:51 | 8:41 | 8:30 | 8:33 | 8:32
| 天候 | [5 empty] | 晴れ | 晴れ | 晴れ | 曇り | 快晴 | 晴れ
| 気温 | ℃ |  |  |  |  | 13.5 | 20.3 | 21 | 27 | 28.8 | 27.6
| 水温 | ℃ |  |  |  |  | 14.2 | 19.6 | 20.4 | 21.8 | 26 | 27.3
| 透視度 | cm |  |  | 50 |  | 76 | >100 | 91 | >100 | >100 | >100
| 透明度 | m | bar: 2026-05-13 to 2026-09-02
| 臭気 | [5 empty] | 無臭 | 無臭 | 無臭 | 無臭 | 微川藻臭 | 無臭
採取位置 | bar: 2026-04-09 to 2026-09-02
| 色相 | [5 empty] | 淡褐色 | 淡黄褐色 | 淡黄褐色 | 淡黄褐色 | 淡褐色 | 淡褐色
| 採取水深 | m | bar: 2026-04-09 to 2026-09-02
| 全水深 | m |  |  |  |  | 0.4 | 0.55 | 0.57 | 0.64 | 0.4 | 0.51
水色 | bar: 2026-05-13 to 2026-09-02
| 満潮時刻 | 時分 |  |  |  |  | 8:42 | 15:27 | 13:43 | 5:55 | 10:03 | 8:56
| 干潮時刻 | 時分 |  |  |  |  | 15:59 | 9:22 | 7:38 | 12:51 | 15:39 | 14:34
| 降雨状況（当日） | mm |  |  |  |  | 8.5 | 11.5 | 0 | 16.5 | なし | 0
| 〃 （前日） | mm |  |  |  |  | なし | 0 | 3.5 | なし | 0 | 0.5
| 〃 （前々日） | mm |  |  |  |  | 0 | 0 | 4.5 | なし | 0 | なし
生活環境項目 | pＨ |  | 6 | 8.5 | 6.5 | 8.5 | 7.5 | 7.6 | 7.6 | 7.8 | 7.6 | 7.7
| ＤＯ | mg/L | 2 |  | 5 |  | 10 | 9.4 | 11 | 9.8 | 7.7 | 8.9
| ＢＯＤ | mg/L |  | 8 |  | 5 | 1.9 | 1.9 | 1.8 | 1.2 | 1.7 | 1.5
| ＣＯＤ | mg/L |  |  |  |  | 7.3 | 6.4 | 6.2 | 4.9 | 6.1 | 7.2
| ＳＳ | mg/L |  | 100 |  | 15 | 7 | 4 | 5 | 6 | 4 | 3
| ｎ-ヘキサン抽出物 | mg/L | bar: 2026-05-13 to 2026-09-02
| 全窒素 | mg/L |  |  |  |  | 2026-04-09: 3.5; 2026-06-10: 3.1; 2026-08-05: 2.6
| 全リン | mg/L |  |  |  |  | 2026-04-09: 0.22; 2026-06-10: 0.17; 2026-08-05: 0.15
| 全亜鉛 | mg/L |  | 0.03 |  | 0.03 | 0.071 | 0.021 | 0.022 | 0.016 | 0.017 | 0.023
| ノニルフェノール | mg/L |  | 0.002 |  | 0.002 | 2026-05-13: <0.00006; 2026-07-01: <0.00006; 2026-09-02: <0.00006
| ＬＡＳ | mg/L |  | 0.05 |  | 0.05 | 2026-05-13: 0.0032; 2026-07-01: 0.0014; 2026-09-02: 0.0021
| ふん便性大腸菌群数 | 個/100mL | bar: 2026-05-13 to 2026-09-02
健康項目 | カドミウム | mg/L |  | 0.003 |  | 0.003 | 2026-05-13: <0.0005; 2026-08-05: <0.0005
| 全シアン | mg/L |  | ND |  | ND | bar: 2026-05-13; 2026-08-05
| 鉛 | mg/L |  | 0.01 |  | 0.01 | 2026-05-13: <0.005; 2026-08-05: <0.005
| 六価クロム | mg/L |  | 0.02 |  | 0.02 | 2026-05-13: <0.01; 2026-08-05: <0.01
| 砒素 | mg/L |  | 0.01 |  | 0.01 | 2026-08-05: <0.005
| 総水銀 | mg/L |  | 0.0005 |  | 0.0005 | 2026-05-13: <0.0005; 2026-08-05: <0.0005
| ｱﾙｷﾙ水銀 | mg/L |  | ND |  | ND | bar: 2026-05-13 to 2026-09-02
| ＰＣＢ | mg/L |  | ND |  | ND | bar: 2026-05-13 to 2026-09-02
| ｼﾞｸﾛﾛﾒﾀﾝ | mg/L |  | 0.02 |  | 0.02 | 2026-05-13: <0.002; 2026-08-05: <0.002
| 四塩化炭素 | mg/L |  | 0.002 |  | 0.002 | 2026-05-13: <0.0002; 2026-08-05: <0.0002
| 1,2-ｼﾞｸﾛﾛｴﾀﾝ | mg/L |  | 0.004 |  | 0.004 | 2026-05-13: <0.0004; 2026-08-05: <0.0004
| 1,1-ｼﾞｸﾛﾛｴﾁﾚﾝ | mg/L |  | 0.1 |  | 0.1 | 2026-05-13: <0.01; 2026-08-05: <0.01
| ｼｽ－1,2-ｼﾞｸﾛﾛｴﾁﾚﾝ | mg/L |  | 0.04 |  | 0.04 | 2026-05-13: <0.004; 2026-08-05: <0.004
| 1,1,1-ﾄﾘｸﾛﾛｴﾀﾝ | mg/L |  | 1 |  | 1 | 2026-05-13: <0.1; 2026-08-05: <0.1
| 1,1,2-ﾄﾘｸﾛﾛｴﾀﾝ | mg/L |  | 0.006 |  | 0.006 | 2026-05-13: <0.0006; 2026-08-05: <0.0006
| ﾄﾘｸﾛﾛｴﾁﾚﾝ | mg/L |  | 0.01 |  | 0.01 | 2026-05-13: <0.001; 2026-08-05: <0.001
| ﾃﾄﾗｸﾛﾛｴﾁﾚﾝ | mg/L |  | 0.01 |  | 0.01 | 2026-05-13: <0.0005; 2026-08-05: <0.0005
| 1,3-ｼﾞｸﾛﾛﾌﾟﾛﾍﾟﾝ | mg/L |  | 0.002 |  | 0.002 | 2026-05-13: <0.0002; 2026-08-05: <0.0002
| チウラム | mg/L |  | 0.006 |  | 0.006 | 2026-05-13: <0.0006; 2026-08-05: <0.0006
| シマジン | mg/L |  | 0.003 |  | 0.003 | 2026-05-13: <0.0003; 2026-08-05: <0.0003
| ﾁｵﾍﾞﾝｶﾙﾌﾞ | mg/L |  | 0.02 |  | 0.02 | 2026-05-13: <0.002; 2026-08-05: <0.002
| ベンゼン | mg/L |  | 0.01 |  | 0.01 | 2026-05-13: <0.001; 2026-08-05: <0.001
| セレン | mg/L |  | 0.01 |  | 0.01 | 2026-05-13: <0.002; 2026-08-05: <0.002
| 硝酸性窒素及び亜硝酸性窒素 | mg/L |  | 10 |  | 10 | 2026-05-13: 2.1; 2026-08-05: 1.9
| ふっ素 | mg/L |  | 0.8 |  | 0.8 | 2026-08-05: 0.1
| ほう素 | mg/L |  | 1 |  | 1 | 2026-08-05: 0.07
| 1,4-ｼﾞｵｷｻﾝ | mg/L |  | 0.05 |  | 0.05 | 2026-05-13: <0.005; 2026-08-05: <0.005
要監視項目 | ﾎﾙﾑｱﾙﾃﾞﾋﾄﾞ | mg/L |  |  |  |  | 2026-05-13: 0.003
| ニッケル | mg/L |  |  |  |  | 2026-08-05: 0.041
| モリブデン | mg/L |  |  |  |  | 2026-08-05: <0.007
| アンチモン | mg/L |  |  |  |  | 2026-08-05: <0.002
| 全マンガン | mg/L |  |  |  |  | 2026-08-05: 0.02
| 4-t-オクチルフェノール | mg/L |  |  |  |  | 2026-07-01: <0.00004
| アニリン | mg/L |  |  |  |  | 2026-07-01: <0.002
| 2,4-ジクロロフェノール | mg/L |  |  |  |  | 2026-07-01: <0.0003
| PFOS及びPFOA | ng/L |  |  |  |  | 2026-06-10: 20
特殊項目 | フェノール類 | mg/L |  |  |  |  | 2026-08-05: <0.01
| 銅 | mg/L |  |  |  |  | 2026-08-05: 0.03
| 溶解性鉄 | mg/L | bar: 2026-05-13 to 2026-09-02
| 溶解性ﾏﾝｶﾞﾝ | mg/L | bar: 2026-05-13 to 2026-09-02
| クロム | mg/L |  |  |  |  | 2026-08-05: <0.01
その他項目 | ｱﾝﾓﾆｱ性窒素 | mg/L |  |  |  |  | 2026-05-13: 0.19; 2026-08-05: 0.42
| 亜硝酸性窒素 | mg/L |  |  |  |  | 2026-05-13: 0.15; 2026-08-05: 0.09
| 硝酸性窒素 | mg/L |  |  |  |  | 2026-05-13: 1.9; 2026-08-05: 1.8
| 有機性窒素 | mg/L |  |  |  |  | 2026-05-13: 0.35; 2026-08-05: 0.19
| ｵﾙﾄﾘﾝ酸態燐 | mg/L |  |  |  |  | 2026-05-13: 0.17; 2026-08-05: 0.11
| 懸濁態窒素 | mg/L | bar: 2026-05-13 to 2026-09-02
| 電気伝導率 | mS/m |  |  |  |  | 2026-04-09: 28; 2026-06-10: 23; 2026-08-05: 26
| 塩化物ｲｵﾝ | mg/L |  |  |  |  | 2026-04-09: 23; 2026-06-10: 18; 2026-08-05: 16
塩分 | bar: 2026-05-13 to 2026-09-02
| 陰ｲｵﾝ界面活性剤 | mg/L |  |  |  |  | 2026-05-13: <0.01; 2026-08-05: <0.01
非イオン界面活性剤 | bar: 2026-05-13 to 2026-09-02
| クロロフィルa | mg/m3 |  |  |  |  | 2026-04-09: 6; 2026-06-10: 2.5; 2026-08-05: 3
| フェオ色素 | mg/m3 |  |  |  |  | 2026-04-09: 3.7; 2026-06-10: <2.0; 2026-08-05: 3.9

## 23 香流橋
| 測定日 |  | 法基準値 |  | 条例目標値 |  | 2026-04-09 | 2026-05-13 | 2026-06-10 | 2026-07-01 | 2026-08-05 | 2026-09-02
| 河川（測定地点） 測定項目（単位） |  | － |  | ☆☆☆ |  | 香流川 | 香流川 | 香流川 | 香流川 | 香流川 | 香流川 | 香流川 | 香流川 | 香流川 | 香流川 | 香流川 | 香流川
[7 empty] | 香流橋 | 香流橋 | 香流橋 | 香流橋 | 香流橋 | 香流橋 | 香流橋 | 香流橋 | 香流橋 | 香流橋 | 香流橋 | 香流橋
一般項目 | 採取時刻 | 時分 |  |  |  |  | 9:07 | 9:30 | 9:14 | 9:15 | 9:10 | 9:03
| 天候 | [5 empty] | 晴れ | 晴れ | 晴れ | 曇り | 快晴 | 晴れ
| 気温 | ℃ |  |  |  |  | 16.2 | 22.3 | 22.7 | 29.8 | 31.2 | 33.5
| 水温 | ℃ |  |  |  |  | 15.7 | 20.7 | 21.3 | 23.6 | 27 | 28.3
| 透視度 | cm |  |  | 70 |  | >100 | >100 | >100 | >100 | >100 | >100
| 透明度 | m
| 臭気 | [5 empty] | 無臭 | 無臭 | 無臭 | 微川藻臭 | 微川藻臭 | 無臭
採取位置 | bar: 2026-04-09 to 2026-09-02
| 色相 | [5 empty] | 淡黄褐色 | 淡黄色 | 淡黄色 | 淡黄褐色 | 淡黄褐色 | 無色
| 採取水深 | m | bar: 2026-04-09 to 2026-09-02
| 全水深 | m |  |  |  |  | 0.35 | 0.35 | 0.5 | 0.51 | 0.48 | 0.24
水色
| 満潮時刻 | 時分 |  |  |  |  | 8:42 | 15:27 | 13:43 | 5:55 | 10:03 | 8:56
| 干潮時刻 | 時分 |  |  |  |  | 15:59 | 9:22 | 7:38 | 12:51 | 15:39 | 14:34
| 降雨状況（当日） | mm |  |  |  |  | 8.5 | 11.5 | 0 | 16.5 | なし | 0
| 〃 （前日） | mm |  |  |  |  | なし | 0 | 3.5 | なし | 0 | 0.5
| 〃 （前々日） | mm |  |  |  |  | 0 | 0 | 4.5 | なし | 0 | なし
生活環境項目 | pＨ |  |  |  | 6.5 | 8.5 | 7.3 | 7.7 | 7.6 | 7.7 | 7.7 | 7.5
| ＤＯ | mg/L |  |  | 5 |  | 9.9 | 10 | 9.6 | 10 | 7.8 | 8.9
| ＢＯＤ | mg/L |  |  |  | 3 | 4.5 | 3.8 | 1.8 | 1.1 | 1.6 | 1.9
| ＣＯＤ | mg/L |  |  |  |  | 7.5 | 7.7 | 5.1 | 5 | 5.9 | 6.5
| ＳＳ | mg/L |  |  |  | 10 | 3 | 2 | 2 | 3 | 2 | 2
| ｎ-ヘキサン抽出物 | mg/L
| 全窒素 | mg/L |  |  |  |  | 2026-04-09: 6.4; 2026-06-10: 3.9; 2026-08-05: 3.5
| 全リン | mg/L |  |  |  |  | 2026-04-09: 0.24; 2026-06-10: 0.17; 2026-08-05: 0.14
| 全亜鉛 | mg/L |  |  |  | 0.03 | 2026-05-13: 0.023; 2026-08-05: 0.02
| ノニルフェノール | mg/L |  |  |  | 0.002 | 2026-07-01: <0.00006
| ＬＡＳ | mg/L |  |  |  | 0.05 | 2026-07-01: 0.0007
| ふん便性大腸菌群数 | 個/100mL |  |  |  | 1000 | 2026-05-13: 650; 2026-07-01: 1400; 2026-09-02: 390
| 大腸菌数 | CFU/100mL |  |  |  |  | 2026-05-13: 740; 2026-07-01: 3700; 2026-09-02: 190
健康項目 | カドミウム | mg/L |  | 0.003 |  | 0.003
| 全シアン | mg/L |  | ND |  | ND
| 鉛 | mg/L |  | 0.01 |  | 0.01
| 六価クロム | mg/L |  | 0.02 |  | 0.02
| 砒素 | mg/L |  | 0.01 |  | 0.01
| 総水銀 | mg/L |  | 0.0005 |  | 0.0005
| ｱﾙｷﾙ水銀 | mg/L |  | ND |  | ND
| ＰＣＢ | mg/L |  | ND |  | ND
| ｼﾞｸﾛﾛﾒﾀﾝ | mg/L |  | 0.02 |  | 0.02
| 四塩化炭素 | mg/L |  | 0.002 |  | 0.002
| 1,2-ｼﾞｸﾛﾛｴﾀﾝ | mg/L |  | 0.004 |  | 0.004
| 1,1-ｼﾞｸﾛﾛｴﾁﾚﾝ | mg/L |  | 0.1 |  | 0.1
| ｼｽ－1,2-ｼﾞｸﾛﾛｴﾁﾚﾝ | mg/L |  | 0.04 |  | 0.04
| 1,1,1-ﾄﾘｸﾛﾛｴﾀﾝ | mg/L |  | 1 |  | 1
| 1,1,2-ﾄﾘｸﾛﾛｴﾀﾝ | mg/L |  | 0.006 |  | 0.006
| ﾄﾘｸﾛﾛｴﾁﾚﾝ | mg/L |  | 0.01 |  | 0.01
| ﾃﾄﾗｸﾛﾛｴﾁﾚﾝ | mg/L |  | 0.01 |  | 0.01
| 1,3-ｼﾞｸﾛﾛﾌﾟﾛﾍﾟﾝ | mg/L |  | 0.002 |  | 0.002
| チウラム | mg/L |  | 0.006 |  | 0.006
| シマジン | mg/L |  | 0.003 |  | 0.003
| ﾁｵﾍﾞﾝｶﾙﾌﾞ | mg/L |  | 0.02 |  | 0.02
| ベンゼン | mg/L |  | 0.01 |  | 0.01
| セレン | mg/L |  | 0.01 |  | 0.01
| 硝酸性窒素及び亜硝酸性窒素 | mg/L |  | 10 |  | 10
| ふっ素 | mg/L |  | 0.8 |  | 0.8
| ほう素 | mg/L |  | 1 |  | 1
| 1,4-ｼﾞｵｷｻﾝ | mg/L |  | 0.05 |  | 0.05
要監視項目 | ﾎﾙﾑｱﾙﾃﾞﾋﾄﾞ | mg/L
| ニッケル | mg/L
| モリブデン | mg/L
| アンチモン | mg/L
| 全マンガン | mg/L
| 4-t-オクチルフェノール | mg/L
| アニリン | mg/L
| 2,4-ジクロロフェノール | mg/L
| PFOS及びPFOA | ng/L
特殊項目 | フェノール類 | mg/L
| 銅 | mg/L
| 溶解性鉄 | mg/L
| 溶解性ﾏﾝｶﾞﾝ | mg/L
| クロム | mg/L
その他項目 | ｱﾝﾓﾆｱ性窒素 | mg/L
| 亜硝酸性窒素 | mg/L
| 硝酸性窒素 | mg/L
| 有機性窒素 | mg/L
| ｵﾙﾄﾘﾝ酸態燐 | mg/L
| 懸濁態窒素 | mg/L
| 電気伝導率 | mS/m |  |  |  |  | 2026-04-09: 24; 2026-06-10: 19; 2026-08-05: 19
| 塩化物ｲｵﾝ | mg/L
塩分
| 陰ｲｵﾝ界面活性剤 | mg/L
| クロロフィルa | mg/m3
| フェオ色素 | mg/m3

## 25 新川日の出橋
| 測定日 |  | 法基準値 |  | 条例目標値 |  | 2026-04-09 | 2026-05-13 | 2026-06-10 | 2026-07-01 | 2026-08-05 | 2026-09-02
| 河川（測定地点） 測定項目（単位） |  | Ｄ 生物Ｂ |  | ☆☆ | [7 empty] | 新川 | 新川 | 新川 | 新川 | 新川 | 新川 | bar: 2026-04-09 to 2026-09-02
[7 empty] | 日の出橋 | 日の出橋 | 日の出橋 | 日の出橋 | 日の出橋 | 日の出橋 | 日の出橋 | 日の出橋 | 日の出橋 | 日の出橋 | 日の出橋 | 日の出橋
一般項目 | 採取時刻 | 時分 |  |  |  |  | 8:53 | 10:25 | 8:54 | 9:20 | 9:06 | 9:35
| 天候 | [5 empty] | 晴れ | 晴れ | 晴れ | 曇り | 快晴 | 晴れ
| 気温 | ℃ |  |  |  |  | 14 | 27 | 23.7 | 26.2 | 31 | 32
| 水温 | ℃ |  |  |  |  | 16.7 | 22 | 21.1 | 24.6 | 25.9 | 28.3
| 透視度 | cm |  |  | 50 |  | 90 | >100 | 46 | 69 | 49 | 61
| 透明度 | m | bar: 2026-05-13 to 2026-09-02
| 臭気 | [5 empty] | 無臭 | 無臭 | 微下水臭 | 微下水臭 | 微下水臭 | 微下水臭
採取位置 | bar: 2026-04-09 to 2026-09-02
| 色相 | [5 empty] | 淡黄色 | 淡褐色 | 淡褐色 | 淡黄色 | 淡黄色 | 淡黄色
| 採取水深 | m |  |  |  |  | 0.85 | 0.58 | 0.58 | 0.84 | 0.88 | 0.93
| 全水深 | m |  |  |  |  | 4.24 | 2.9 | 2.9 | 4.2 | 4.4 | 4.65
水色 | bar: 2026-05-13 to 2026-09-02
| 満潮時刻 | 時分 |  |  |  |  | 8:42 | 15:27 | 13:43 | 5:55 | 10:03 | 8:56
| 干潮時刻 | 時分 |  |  |  |  | 15:59 | 9:22 | 7:38 | 12:51 | 15:39 | 14:34
| 降雨状況（当日） | mm |  |  |  |  | 8.5 | 11.5 | 0 | 16.5 | なし | 0
| 〃 （前日） | mm |  |  |  |  | なし | 0 | 3.5 | なし | 0 | 0.5
| 〃 （前々日） | mm |  |  |  |  | 0 | 0 | 4.5 | なし | 0 | なし
生活環境項目 | pＨ |  | 6 | 8.5 | 6.5 | 8.5 | 7.5 | 7.4 | 7.2 | 7.3 | 7.4 | 7.6
| ＤＯ | mg/L | 2 |  | 5 |  | 8.1 | 6.7 | 7.3 | 7.5 | 5.7 | 8.7
| ＢＯＤ | mg/L |  | 8 |  | 5 | 1.2 | 1.4 | 1.4 | 1.5 | 1.6 | 1.8
| ＣＯＤ | mg/L |  |  |  |  | 5 | 4.5 | 5.1 | 5.3 | 5.3 | 4.8
| ＳＳ | mg/L |  | 100 |  | 15 | 5 | 5 | 9 | 21 | 7 | 9
| ｎ-ヘキサン抽出物 | mg/L | bar: 2026-06-10 to 2026-09-02
| 全窒素 | mg/L |  |  |  |  | 2026-05-13: 2.2
| 全リン | mg/L |  |  |  |  | 2026-05-13: 0.22
| 全亜鉛 | mg/L |  | 0.03 |  | 0.03 | 2026-05-13: 0.029
| ノニルフェノール | mg/L |  | 0.002 |  | 0.002 | 2026-06-10: <0.00006; 2026-08-05: 9e-05
| ＬＡＳ | mg/L |  | 0.05 |  | 0.05 | 2026-06-10: 0.0032; 2026-08-05: <0.0006
| ふん便性大腸菌群数 | 個/100mL
健康項目 | カドミウム | mg/L |  | 0.003 |  | 0.003 | 2026-08-05: <0.0005
| 全シアン | mg/L |  | ND |  | ND | bar: 2026-05-13 to 2026-09-02
| 鉛 | mg/L |  | 0.01 |  | 0.01 | 2026-08-05: <0.005
| 六価クロム | mg/L |  | 0.02 |  | 0.02 | 2026-08-05: <0.01
| 砒素 | mg/L |  | 0.01 |  | 0.01 | 2026-08-05: <0.005
| 総水銀 | mg/L |  | 0.0005 |  | 0.0005
| ｱﾙｷﾙ水銀 | mg/L |  | ND |  | ND
| ＰＣＢ | mg/L |  | ND |  | ND
| ｼﾞｸﾛﾛﾒﾀﾝ | mg/L |  | 0.02 |  | 0.02 | 2026-08-05: <0.002
| 四塩化炭素 | mg/L |  | 0.002 |  | 0.002 | 2026-08-05: <0.0002
| 1,2-ｼﾞｸﾛﾛｴﾀﾝ | mg/L |  | 0.004 |  | 0.004 | 2026-08-05: <0.0004
| 1,1-ｼﾞｸﾛﾛｴﾁﾚﾝ | mg/L |  | 0.1 |  | 0.1 | 2026-08-05: <0.01
| ｼｽ－1,2-ｼﾞｸﾛﾛｴﾁﾚﾝ | mg/L |  | 0.04 |  | 0.04 | 2026-08-05: <0.004
| 1,1,1-ﾄﾘｸﾛﾛｴﾀﾝ | mg/L |  | 1 |  | 1 | 2026-08-05: <0.1
| 1,1,2-ﾄﾘｸﾛﾛｴﾀﾝ | mg/L |  | 0.006 |  | 0.006 | 2026-08-05: <0.0006
| ﾄﾘｸﾛﾛｴﾁﾚﾝ | mg/L |  | 0.01 |  | 0.01 | 2026-08-05: <0.001
| ﾃﾄﾗｸﾛﾛｴﾁﾚﾝ | mg/L |  | 0.01 |  | 0.01 | 2026-08-05: <0.0005
| 1,3-ｼﾞｸﾛﾛﾌﾟﾛﾍﾟﾝ | mg/L |  | 0.002 |  | 0.002 | 2026-08-05: <0.0002
| チウラム | mg/L |  | 0.006 |  | 0.006 | 2026-08-05: <0.0006
| シマジン | mg/L |  | 0.003 |  | 0.003 | 2026-08-05: <0.0003
| ﾁｵﾍﾞﾝｶﾙﾌﾞ | mg/L |  | 0.02 |  | 0.02 | 2026-08-05: <0.002
| ベンゼン | mg/L |  | 0.01 |  | 0.01 | 2026-08-05: <0.001
| セレン | mg/L |  | 0.01 |  | 0.01 | 2026-08-05: <0.002
| 硝酸性窒素及び亜硝酸性窒素 | mg/L |  | 10 |  | 10 | 2026-08-05: 0.88
| ふっ素 | mg/L |  | 0.8 |  | 0.8
| ほう素 | mg/L |  | 1 |  | 1
| 1,4-ｼﾞｵｷｻﾝ | mg/L |  | 0.05 |  | 0.05 | 2026-08-05: <0.005
要監視項目 | ﾎﾙﾑｱﾙﾃﾞﾋﾄﾞ | mg/L
| ニッケル | mg/L
| モリブデン | mg/L
| アンチモン | mg/L
| 全マンガン | mg/L
| 4-t-オクチルフェノール | mg/L
| アニリン | mg/L
| 2,4-ジクロロフェノール | mg/L
| PFOS及びPFOA | ng/L
特殊項目 | フェノール類 | mg/L
| 銅 | mg/L
| 溶解性鉄 | mg/L
| 溶解性ﾏﾝｶﾞﾝ | mg/L
| クロム | mg/L
その他項目 | ｱﾝﾓﾆｱ性窒素 | mg/L
| 亜硝酸性窒素 | mg/L |  |  |  |  | 2026-08-05: 0.02
| 硝酸性窒素 | mg/L |  |  |  |  | 2026-08-05: 0.85
| 有機性窒素 | mg/L
| ｵﾙﾄﾘﾝ酸態燐 | mg/L
| 懸濁態窒素 | mg/L
| 電気伝導率 | mS/m |  |  |  |  | 2026-04-09: 980; 2026-06-10: 17; 2026-08-05: 760
| 塩化物ｲｵﾝ | mg/L |  |  |  |  | 2026-04-09: 3100; 2026-06-10: 98; 2026-08-05: 2600
塩分
| 陰ｲｵﾝ界面活性剤 | mg/L
| クロロフィルa | mg/m3
| フェオ色素 | mg/m3

## 26 新東福橋
| 測定日 |  | 法基準値 |  | 条例目標値 |  | 2026-04-09 | 2026-05-13 | 2026-06-10 | 2026-07-01 | 2026-08-05 | 2026-09-02
| 河川（測定地点） 測定項目（単位） |  | － |  | ☆ |  | 戸田川 | 戸田川 | 戸田川 | 戸田川 | 戸田川 | 戸田川 | 戸田川 | 戸田川 | 戸田川 | 戸田川 | 戸田川 | 戸田川
[7 empty] | 新東福橋 | 新東福橋 | 新東福橋 | 新東福橋 | 新東福橋 | 新東福橋 | 新東福橋 | 新東福橋 | 新東福橋 | 新東福橋 | 新東福橋 | 新東福橋
一般項目 | 採取時刻 | 時分 |  |  |  |  | 13:20 | 9:40 | 13:06 | 8:55 | 14:53 | 9:04
| 天候 | [5 empty] | 曇り | 晴れ | 晴れ | 曇り | 快晴 | 晴れ
| 気温 | ℃ |  |  |  |  | 16.5 | 26.5 | 28 | 26.2 | 34.6 | 31.8
| 水温 | ℃ |  |  |  |  | 16.5 | 22.8 | 24.2 | 26 | 31.2 | 30
| 透視度 | cm |  |  | 30 |  | 19 | 23 | 23 | 23 | 25 | 32
| 透明度 | m
| 臭気 | [5 empty] | 無臭 | 無臭 | 微土臭 | 微下水臭 | 微下水臭 | 微川藻臭
採取位置 | bar: 2026-04-09 to 2026-09-02
| 色相 | [5 empty] | 淡緑褐色 | 淡黄色 | 淡褐色 | 淡緑褐色 | 淡緑褐色 | 淡緑褐色
| 採取水深 | m |  |  |  |  | 表層 | 表層 | 0.53 | 表層 | 表層 | 0.57
| 全水深 | m |  |  |  |  | 2.2 | 2.4 | 2.65 | 2.1 | 2.26 | 2.85
水色
| 満潮時刻 | 時分 |  |  |  |  | 8:42 | 15:27 | 13:43 | 5:55 | 10:03 | 8:56
| 干潮時刻 | 時分 |  |  |  |  | 15:59 | 9:22 | 7:38 | 12:51 | 15:39 | 14:34
| 降雨状況（当日） | mm |  |  |  |  | 8.5 | 11.5 | 0 | 16.5 | なし | 0
| 〃 （前日） | mm |  |  |  |  | なし | 0 | 3.5 | なし | 0 | 0.5
| 〃 （前々日） | mm |  |  |  |  | 0 | 0 | 4.5 | なし | 0 | なし
生活環境項目 | pＨ |  |  |  | 6.5 | 8.5 | 9.5 | 9.4 | 9 | 8.8 | 9.5 | 8.8
| ＤＯ | mg/L |  |  | 3 |  | 21 | 14 | 14 | 16 | 14 | 13
| ＢＯＤ | mg/L |  |  |  | 8 | 15 | 5.1 | 9.6 | 4.7 | 9.6 | 4.8
| ＣＯＤ | mg/L |  |  |  |  | 14 | 11 | 10 | 9.8 | 13 | 10
| ＳＳ | mg/L |  |  |  | 20 | 30 | 17 | 19 | 15 | 19 | 17
| ｎ-ヘキサン抽出物 | mg/L
| 全窒素 | mg/L |  |  |  |  | 2026-04-09: 1.4; 2026-06-10: 1.4; 2026-08-05: 1
| 全リン | mg/L |  |  |  |  | 2026-04-09: 0.2; 2026-06-10: 0.12; 2026-08-05: 0.14
| 全亜鉛 | mg/L |  |  |  | 0.03 | 2026-05-13: 0.006
| ノニルフェノール | mg/L |  |  |  | 0.002 | bar: 2026-05-13 to 2026-09-02
| ＬＡＳ | mg/L |  |  |  | 0.05 | bar: 2026-05-13 to 2026-09-02
| ふん便性大腸菌群数 | 個/100mL
健康項目 | カドミウム | mg/L |  | 0.003 |  | 0.003 | 2026-05-13: <0.0005
| 全シアン | mg/L |  | ND |  | ND | bar: 2026-05-13
| 鉛 | mg/L |  | 0.01 |  | 0.01 | 2026-05-13: <0.005
| 六価クロム | mg/L |  | 0.02 |  | 0.02 | 2026-05-13: <0.01
| 砒素 | mg/L |  | 0.01 |  | 0.01 | 2026-05-13: <0.005
| 総水銀 | mg/L |  | 0.0005 |  | 0.0005 | 2026-05-13: <0.0005
| ｱﾙｷﾙ水銀 | mg/L |  | ND |  | ND
| ＰＣＢ | mg/L |  | ND |  | ND | bar: 2026-05-13
| ｼﾞｸﾛﾛﾒﾀﾝ | mg/L |  | 0.02 |  | 0.02 | 2026-05-13: <0.002
| 四塩化炭素 | mg/L |  | 0.002 |  | 0.002 | 2026-05-13: <0.0002
| 1,2-ｼﾞｸﾛﾛｴﾀﾝ | mg/L |  | 0.004 |  | 0.004 | 2026-05-13: <0.0004
| 1,1-ｼﾞｸﾛﾛｴﾁﾚﾝ | mg/L |  | 0.1 |  | 0.1 | 2026-05-13: <0.01
| ｼｽ－1,2-ｼﾞｸﾛﾛｴﾁﾚﾝ | mg/L |  | 0.04 |  | 0.04 | 2026-05-13: <0.004
| 1,1,1-ﾄﾘｸﾛﾛｴﾀﾝ | mg/L |  | 1 |  | 1 | 2026-05-13: <0.1
| 1,1,2-ﾄﾘｸﾛﾛｴﾀﾝ | mg/L |  | 0.006 |  | 0.006 | 2026-05-13: <0.0006
| ﾄﾘｸﾛﾛｴﾁﾚﾝ | mg/L |  | 0.01 |  | 0.01 | 2026-05-13: <0.001
| ﾃﾄﾗｸﾛﾛｴﾁﾚﾝ | mg/L |  | 0.01 |  | 0.01 | 2026-05-13: <0.0005
| 1,3-ｼﾞｸﾛﾛﾌﾟﾛﾍﾟﾝ | mg/L |  | 0.002 |  | 0.002 | 2026-05-13: <0.0002
| チウラム | mg/L |  | 0.006 |  | 0.006 | 2026-05-13: <0.0006
| シマジン | mg/L |  | 0.003 |  | 0.003 | 2026-05-13: <0.0003
| ﾁｵﾍﾞﾝｶﾙﾌﾞ | mg/L |  | 0.02 |  | 0.02 | 2026-05-13: <0.002
| ベンゼン | mg/L |  | 0.01 |  | 0.01 | 2026-05-13: <0.001
| セレン | mg/L |  | 0.01 |  | 0.01 | 2026-05-13: <0.002
| 硝酸性窒素及び亜硝酸性窒素 | mg/L |  | 10 |  | 10 | 2026-05-13: <0.02
| ふっ素 | mg/L |  | 0.8 |  | 0.8 | 2026-05-13: 0.16
| ほう素 | mg/L |  | 1 |  | 1 | 2026-05-13: 0.04
| 1,4-ｼﾞｵｷｻﾝ | mg/L |  | 0.05 |  | 0.05 | 2026-05-13: <0.005
要監視項目 | ﾎﾙﾑｱﾙﾃﾞﾋﾄﾞ | mg/L
| ニッケル | mg/L
| モリブデン | mg/L
| アンチモン | mg/L
| 全マンガン | mg/L
| 4-t-オクチルフェノール | mg/L
| アニリン | mg/L
| 2,4-ジクロロフェノール | mg/L
| PFOS及びPFOA | ng/L
特殊項目 | フェノール類 | mg/L
| 銅 | mg/L
| 溶解性鉄 | mg/L
| 溶解性ﾏﾝｶﾞﾝ | mg/L
| クロム | mg/L
その他項目 | ｱﾝﾓﾆｱ性窒素 | mg/L
| 亜硝酸性窒素 | mg/L
| 硝酸性窒素 | mg/L
| 有機性窒素 | mg/L
| ｵﾙﾄﾘﾝ酸態燐 | mg/L
| 懸濁態窒素 | mg/L
| 電気伝導率 | mS/m |  |  |  |  | 2026-04-09: 37; 2026-06-10: 16; 2026-08-05: 22
| 塩化物ｲｵﾝ | mg/L
塩分
| 陰ｲｵﾝ界面活性剤 | mg/L
| クロロフィルa | mg/m3 |  |  |  |  | 100 | 52 | 88 | 90 | 55 | 58
| フェオ色素 | mg/m3

## 27 新西福橋
| 測定日 |  | 法基準値 |  | 条例目標値 |  | 2026-04-09 | 2026-05-13 | 2026-06-10 | 2026-07-01 | 2026-08-05 | 2026-09-02
| 河川（測定地点） 測定項目（単位） |  | － |  | ☆☆ |  | 福田川 | 福田川 | 福田川 | 福田川 | 福田川 | 福田川 | 福田川 | 福田川 | 福田川 | 福田川 | 福田川 | 福田川
[7 empty] | 新西福橋 | 新西福橋 | 新西福橋 | 新西福橋 | 新西福橋 | 新西福橋 | 新西福橋 | 新西福橋 | 新西福橋 | 新西福橋 | 新西福橋 | 新西福橋
一般項目 | 採取時刻 | 時分 |  |  |  |  | 13:39 | 9:10 | 13:27 | 8:30 | 15:25 | 8:43
| 天候 | [5 empty] | 曇り | 晴れ | 晴れ | 曇り | 快晴 | 晴れ
| 気温 | ℃ |  |  |  |  | 16 | 27.3 | 28.6 | 26.2 | 32.9 | 31.8
| 水温 | ℃ |  |  |  |  | 16.5 | 22 | 24.2 | 24.7 | 28.4 | 27
| 透視度 | cm |  |  | 50 |  | 59 | 43 | 72 | 55 | 56 | 70
| 透明度 | m
| 臭気 | [5 empty] | 微下水臭 | 微下水臭 | 無臭 | 微下水臭 | 微下水臭 | 微下水臭
採取位置 | bar: 2026-04-09 to 2026-09-02
| 色相 | [5 empty] | 淡緑褐色 | 淡黄色 | 淡黄色 | 淡黄色 | 淡褐色 | 淡黄色
| 採取水深 | m |  |  |  |  | 表層 | 0.6 | 0.54 | 0.7 | 表層 | 0.78
| 全水深 | m |  |  |  |  | 2.48 | 3 | 2.72 | 3.5 | 2.46 | 3.9
水色
| 満潮時刻 | 時分 |  |  |  |  | 8:42 | 15:27 | 13:43 | 5:55 | 10:03 | 8:56
| 干潮時刻 | 時分 |  |  |  |  | 15:59 | 9:22 | 7:38 | 12:51 | 15:39 | 14:34
| 降雨状況（当日） | mm |  |  |  |  | 8.5 | 11.5 | 0 | 16.5 | なし | 0
| 〃 （前日） | mm |  |  |  |  | なし | 0 | 3.5 | なし | 0 | 0.5
| 〃 （前々日） | mm |  |  |  |  | 0 | 0 | 4.5 | なし | 0 | なし
生活環境項目 | pＨ |  |  |  | 6.5 | 8.5 | 7.3 | 7.4 | 7.3 | 7.3 | 7.2 | 7.1
| ＤＯ | mg/L |  |  | 5 |  | 4.1 | 4.7 | 7.5 | 6.1 | 4.9 | 4.9
| ＢＯＤ | mg/L |  |  |  | 5 | 4.4 | 2.3 | 2.4 | 1.5 | 3.7 | 1.5
| ＣＯＤ | mg/L |  |  |  |  | 9 | 7.1 | 6.8 | 6.1 | 6.3 | 5.5
| ＳＳ | mg/L |  |  |  | 15 | 6 | 5 | 5 | 6 | 8 | 5
| ｎ-ヘキサン抽出物 | mg/L
| 全窒素 | mg/L |  |  |  |  | 2026-04-09: 5; 2026-06-10: 1.8; 2026-08-05: 1.5
| 全リン | mg/L |  |  |  |  | 2026-04-09: 0.33; 2026-06-10: 0.23; 2026-08-05: 0.15
| 全亜鉛 | mg/L |  |  |  | 0.03 | 2026-05-13: 0.031; 2026-08-05: 0.014
| ノニルフェノール | mg/L |  |  |  | 0.002 | bar: 2026-05-13 to 2026-09-02
| ＬＡＳ | mg/L |  |  |  | 0.05 | bar: 2026-05-13 to 2026-09-02
| ふん便性大腸菌群数 | 個/100mL
健康項目 | カドミウム | mg/L |  | 0.003 |  | 0.003
| 全シアン | mg/L |  | ND |  | ND
| 鉛 | mg/L |  | 0.01 |  | 0.01
| 六価クロム | mg/L |  | 0.02 |  | 0.02
| 砒素 | mg/L |  | 0.01 |  | 0.01
| 総水銀 | mg/L |  | 0.0005 |  | 0.0005
| ｱﾙｷﾙ水銀 | mg/L |  | ND |  | ND
| ＰＣＢ | mg/L |  | ND |  | ND
| ｼﾞｸﾛﾛﾒﾀﾝ | mg/L |  | 0.02 |  | 0.02
| 四塩化炭素 | mg/L |  | 0.002 |  | 0.002
| 1,2-ｼﾞｸﾛﾛｴﾀﾝ | mg/L |  | 0.004 |  | 0.004
| 1,1-ｼﾞｸﾛﾛｴﾁﾚﾝ | mg/L |  | 0.1 |  | 0.1
| ｼｽ－1,2-ｼﾞｸﾛﾛｴﾁﾚﾝ | mg/L |  | 0.04 |  | 0.04
| 1,1,1-ﾄﾘｸﾛﾛｴﾀﾝ | mg/L |  | 1 |  | 1
| 1,1,2-ﾄﾘｸﾛﾛｴﾀﾝ | mg/L |  | 0.006 |  | 0.006
| ﾄﾘｸﾛﾛｴﾁﾚﾝ | mg/L |  | 0.01 |  | 0.01
| ﾃﾄﾗｸﾛﾛｴﾁﾚﾝ | mg/L |  | 0.01 |  | 0.01
| 1,3-ｼﾞｸﾛﾛﾌﾟﾛﾍﾟﾝ | mg/L |  | 0.002 |  | 0.002
| チウラム | mg/L |  | 0.006 |  | 0.006
| シマジン | mg/L |  | 0.003 |  | 0.003
| ﾁｵﾍﾞﾝｶﾙﾌﾞ | mg/L |  | 0.02 |  | 0.02
| ベンゼン | mg/L |  | 0.01 |  | 0.01
| セレン | mg/L |  | 0.01 |  | 0.01
| 硝酸性窒素及び亜硝酸性窒素 | mg/L |  | 10 |  | 10
| ふっ素 | mg/L |  | 0.8 |  | 0.8
| ほう素 | mg/L |  | 1 |  | 1
| 1,4-ｼﾞｵｷｻﾝ | mg/L |  | 0.05 |  | 0.05
要監視項目 | ﾎﾙﾑｱﾙﾃﾞﾋﾄﾞ | mg/L
| ニッケル | mg/L
| モリブデン | mg/L
| アンチモン | mg/L
| 全マンガン | mg/L
| 4-t-オクチルフェノール | mg/L
| アニリン | mg/L
| 2,4-ジクロロフェノール | mg/L
| PFOS及びPFOA | ng/L
特殊項目 | フェノール類 | mg/L
| 銅 | mg/L
| 溶解性鉄 | mg/L
| 溶解性ﾏﾝｶﾞﾝ | mg/L
| クロム | mg/L
その他項目 | ｱﾝﾓﾆｱ性窒素 | mg/L
| 亜硝酸性窒素 | mg/L
| 硝酸性窒素 | mg/L
| 有機性窒素 | mg/L
| ｵﾙﾄﾘﾝ酸態燐 | mg/L
| 懸濁態窒素 | mg/L
| 電気伝導率 | mS/m |  |  |  |  | 2026-04-09: 36; 2026-06-10: 14; 2026-08-05: 14
| 塩化物ｲｵﾝ | mg/L
塩分
| 陰ｲｵﾝ界面活性剤 | mg/L
| クロロフィルa | mg/m3
| フェオ色素 | mg/m3

## 28 潮見ふ頭北
| 測定日 |  | 法基準値 |  | 条例目標値 |  | 2026-04-09 |  |  | 2026-06-10 |  |  | 2026-08-05
| 海域（測定地点） 測定項目（単位） |  | Ｃ Ⅳ Ａ ２ |  | ☆ |  | 名古屋港・潮見ふ頭北 |  |  | 名古屋港・潮見ふ頭北 |  |  | 名古屋港・潮見ふ頭北 |  |  | 名古屋港・潮見ふ頭北 |  |  | 名古屋港・潮見ふ頭北 |  |  | 名古屋港・潮見ふ頭北
[7 empty] | 表層 | 中層 | 底層 | 表層 | 中層 | 底層 | 表層 | 中層 | 底層 | 表層 | 中層 | 底層 | 表層 | 中層 | 底層 | 表層 | 中層 | 底層
一般項目 | 採取時刻 | 時分 |  |  |  |  | 9:55 | 10:10 | 10:18 | 9:50 | 10:05 | 10:12 | 11:25 | 11:33 | 11:42
| 天候 | [5 empty] | 晴れ | 晴れ | 晴れ | 晴れ | 晴れ | 晴れ | 快晴 | 快晴 | 快晴
| 気温 | ℃ |  |  |  |  | 20.1 | 20.1 | 20.1 | 25 | 25 | 25 | 32.9 | 32.9 | 32.9
| 水温 | ℃ |  |  |  |  | 15.8 | 14.9 | 14 | 23 | 22.5 | 21.6 | 30.2 | 27.8 | 27.4
| 透視度 | cm |  |  | 70 |  | >100 | >100 |  | 25 | 97 |  | 36 | >100
| 透明度 | m |  |  |  |  | 5 |  |  | 0.6 |  |  | 1
| 臭気 | [5 empty] | 無臭 | 無臭 |  | 無臭 | 無臭 |  | 無臭 | 無臭
| 採取位置 | [5 empty] | 表層 | 中層 | 底層 | 表層 | 中層 | 底層 | 表層 | 中層 | 底層
| 色相 | [5 empty] | 淡褐色 | 淡褐色 |  | 淡褐色 | 淡褐色 |  | 淡褐色 | 淡褐色
| 採取水深 | m |  |  |  |  | 0.5 | 2.5 | 4.5 | 0.5 | 2.2 | 3.9 | 0.5 | 2.3 | 4.1
| 全水深 | m |  |  |  |  | 5 |  |  | 4.4 |  |  | 4.6
| 水色 | [5 empty] | 910 | 910 | 910 | 904 | 904 | 904 | 812 | 812 | 812
| 満潮時刻 | 時分 |  |  |  |  | 8:42 | 8:42 | 8:42 | 13:43 | 13:43 | 13:43 | 10:03 | 10:03 | 10:03
| 干潮時刻 | 時分 |  |  |  |  | 15:59 | 15:59 | 15:59 | 7:38 | 7:38 | 7:38 | 15:39 | 15:39 | 15:39
| 降雨状況（当日） | mm |  |  |  |  | 8.5 | 8.5 | 8.5 | 0 | 0 | 0 | なし | なし | なし
| 〃 （前日） | mm |  |  |  |  | なし | なし | なし | 3.5 | 3.5 | 3.5 | 0 | 0 | 0
| 〃 （前々日） | mm |  |  |  |  | 0 | 0 | 0 | 4.5 | 4.5 | 4.5 | 0 | 0 | 0
生活環境項目 | pＨ (日平均値） |  | 7 | 8.3 | 7.8 | 8.3 | 7.8 | 8 |  | 8.4 | 7.9 |  | 8.4 | 7.9
[7 empty] | 7.9 |  |  | 8.2 |  |  | 8.2
| ＤＯ (日平均値） | mg/L | 2 |  | 5 |  | 9.4 | 8.9 | 9 | 14 | 7.8 | 5.8 | 12 | 5.1 | 4.6
[7 empty] | 9.2 |  |  | 11 |  |  | 8.6
| ＢＯＤ | mg/L
| ＣＯＤ (日平均値） | mg/L |  | 8 |  | 5 | 3.6 | 2.8 |  | 7.4 | 3.7 |  | 6.4 | 3.5
[7 empty] | 3.2 |  |  | 5.6 |  |  | 5
| ＳＳ (日平均値） | mg/L |  |  |  | 10 | 2 | 1 |  | 8 | 2 |  | 7 | 2
[7 empty] | 2 |  |  | 5 |  |  | 5
| ｎ-ヘキサン抽出物 | mg/L
| 全窒素 | mg/L |  | 1 |  | 1 | 3.6 |  |  | 2.2 |  |  | 1.7
| 全リン | mg/L |  | 0.09 |  | 0.09 | 0.1 |  |  | 0.17 |  |  | 0.14
| 全亜鉛 | mg/L |  | 0.02 |  | 0.02 | 0.017 | [5 empty] | 0.011
| ノニルフェノール | mg/L |  | 0.001 |  | 0.001 |  |  |  | <0.00006
| ＬＡＳ | mg/L |  | 0.01 |  | 0.01 |  |  |  | 0.0021
| ふん便性大腸菌群数 | 個/100mL
健康項目 | カドミウム | mg/L |  | 0.003 |  | 0.003
| 全シアン | mg/L |  | ND |  | ND
| 鉛 | mg/L |  | 0.01 |  | 0.01
| 六価クロム | mg/L |  | 0.02 |  | 0.02
| 砒素 | mg/L |  | 0.01 |  | 0.01
| 総水銀 | mg/L |  | 0.0005 |  | 0.0005
| ｱﾙｷﾙ水銀 | mg/L |  | ND |  | ND
| ＰＣＢ | mg/L |  | ND |  | ND
| ｼﾞｸﾛﾛﾒﾀﾝ | mg/L |  | 0.02 |  | 0.02
| 四塩化炭素 | mg/L |  | 0.002 |  | 0.002
| 1,2-ｼﾞｸﾛﾛｴﾀﾝ | mg/L |  | 0.004 |  | 0.004
| 1,1-ｼﾞｸﾛﾛｴﾁﾚﾝ | mg/L |  | 0.1 |  | 0.1
| ｼｽ－1,2-ｼﾞｸﾛﾛｴﾁﾚﾝ | mg/L |  | 0.04 |  | 0.04
| 1,1,1-ﾄﾘｸﾛﾛｴﾀﾝ | mg/L |  | 1 |  | 1
| 1,1,2-ﾄﾘｸﾛﾛｴﾀﾝ | mg/L |  | 0.006 |  | 0.006
| ﾄﾘｸﾛﾛｴﾁﾚﾝ | mg/L |  | 0.01 |  | 0.01
| ﾃﾄﾗｸﾛﾛｴﾁﾚﾝ | mg/L |  | 0.01 |  | 0.01
| 1,3-ｼﾞｸﾛﾛﾌﾟﾛﾍﾟﾝ | mg/L |  | 0.002 |  | 0.002
| チウラム | mg/L |  | 0.006 |  | 0.006
| シマジン | mg/L |  | 0.003 |  | 0.003
| ﾁｵﾍﾞﾝｶﾙﾌﾞ | mg/L |  | 0.02 |  | 0.02
| ベンゼン | mg/L |  | 0.01 |  | 0.01
| セレン | mg/L |  | 0.01 |  | 0.01
| 硝酸性窒素及び亜硝酸性窒素 | mg/L |  | 10 |  | 10
| ふっ素 | mg/L
| ほう素 | mg/L
| 1,4-ｼﾞｵｷｻﾝ | mg/L |  | 0.05 |  | 0.05
要監視項目 | ﾎﾙﾑｱﾙﾃﾞﾋﾄﾞ | mg/L
| ニッケル | mg/L
| モリブデン | mg/L
| アンチモン | mg/L
| 全マンガン | mg/L
| 4-t-オクチルフェノール | mg/L
| アニリン | mg/L
| 2,4-ジクロロフェノール | mg/L
| PFOS及びPFOA | ng/L
特殊項目 | フェノール類 | mg/L
| 銅 | mg/L
| 溶解性鉄 | mg/L
| 溶解性ﾏﾝｶﾞﾝ | mg/L
| クロム | mg/L
その他項目 | ｱﾝﾓﾆｱ性窒素 | mg/L
| 亜硝酸性窒素 | mg/L
| 硝酸性窒素 | mg/L
| 有機性窒素 | mg/L
| ｵﾙﾄﾘﾝ酸態燐 | mg/L
| 懸濁態窒素 | mg/L
| 電気伝導率 | mS/m
| 塩化物ｲｵﾝ | mg/L
| 塩分 | [5 empty] | 24.41 | 26.04 |  | 17.77 | 23.94 |  | 19.61 | 24.45
| 陰ｲｵﾝ界面活性剤 | mg/L
| クロロフィルa | mg/m3 |  |  |  |  | 5.6 |  |  | 87 |  |  | 46
| フェオ色素 | mg/m3

## 29 金城ふ頭西
| 測定日 |  | 法基準値 |  | 条例目標値 |  | 2026-04-09 |  |  | 2026-06-10 |  |  | 2026-08-05
| 海域（測定地点） 測定項目（単位） |  | Ｃ Ⅳ Ａ ２ |  | ☆☆ |  | 名古屋港・金城ふ頭西 |  |  | 名古屋港・金城ふ頭西 |  |  | 名古屋港・金城ふ頭西 |  |  | 名古屋港・金城ふ頭西 |  |  | 名古屋港・金城ふ頭西 |  |  | 名古屋港・金城ふ頭西
[7 empty] | 表層 | 中層 | 底層 | 表層 | 中層 | 底層 | 表層 | 中層 | 底層 | 表層 | 中層 | 底層 | 表層 | 中層 | 底層 | 表層 | 中層 | 底層
一般項目 | 採取時刻 | 時分 |  |  |  |  | 12:00 | 12:20 | 12:27 | 10:40 | 10:56 | 11:03 | 9:32 | 9:41 | 9:46
| 天候 | [5 empty] | 曇り | 曇り | 曇り | 晴れ | 晴れ | 晴れ | 快晴 | 快晴 | 快晴
| 気温 | ℃ |  |  |  |  | 20.1 | 20.1 | 20.1 | 25.5 | 25.5 | 25.5 | 29.1 | 29.1 | 29.1
| 水温 | ℃ |  |  |  |  | 15 | 13.8 | 13.3 | 21.1 | 20.8 | 19.8 | 27.2 | 26 | 25.1
| 透視度 | cm |  |  | 70 |  | >100 | >100 |  | >100 | >100 |  | >100 | >100
| 透明度 | m |  |  |  |  | 4.2 |  |  | 1.3 |  |  | 1
| 臭気 | [5 empty] | 無臭 | 無臭 |  | 無臭 | 無臭 |  | 無臭 | 無臭
| 採取位置 | [5 empty] | 表層 | 中層 | 底層 | 表層 | 中層 | 底層 | 表層 | 中層 | 底層
| 色相 | [5 empty] | 淡褐色 | 淡褐色 |  | 淡褐色 | 淡褐色 |  | 淡黄色 | 淡黄色
| 採取水深 | m |  |  |  |  | 0.5 | 3.35 | 6.2 | 0.5 | 2.95 | 5.4 | 0.5 | 3.25 | 6
| 全水深 | m |  |  |  |  | 6.7 |  |  | 5.9 |  |  | 6.5
| 水色 | [5 empty] | 912 | 912 | 912 | 812 | 812 | 812 | 814 | 814 | 814
| 満潮時刻 | 時分 |  |  |  |  | 8:42 | 8:42 | 8:42 | 13:43 | 13:43 | 13:43 | 10:03 | 10:03 | 10:03
| 干潮時刻 | 時分 |  |  |  |  | 15:59 | 15:59 | 15:59 | 7:38 | 7:38 | 7:38 | 15:39 | 15:39 | 15:39
| 降雨状況（当日） | mm |  |  |  |  | 8.5 | 8.5 | 8.5 | 0 | 0 | 0 | なし | なし | なし
| 〃 （前日） | mm |  |  |  |  | なし | なし | なし | 3.5 | 3.5 | 3.5 | 0 | 0 | 0
| 〃 （前々日） | mm |  |  |  |  | 0 | 0 | 0 | 4.5 | 4.5 | 4.5 | 0 | 0 | 0
生活環境項目 | pＨ (日平均値） |  | 7 | 8.3 | 7.8 | 8.3 | 7.9 | 8 |  | 7.5 | 7.8 |  | 7.8 | 7.9
[7 empty] | 8 |  |  | 7.7 |  |  | 7.9
| ＤＯ (日平均値） | mg/L | 2 |  | 5 |  | 8.3 | 7.8 | 7.6 | 5.8 | 4.6 | 4.7 | 6 | 4.7 | 3.5
[7 empty] | 8.1 |  |  | 5.2 |  |  | 5.4
| ＢＯＤ | mg/L
| ＣＯＤ (日平均値） | mg/L |  | 8 |  | 3 | 4 | 2 |  | 4.7 | 3 |  | 4.4 | 3
[7 empty] | 3 |  |  | 3.9 |  |  | 3.7
| ＳＳ (日平均値） | mg/L |  |  |  | 5 | 3 | 2 |  | 3 | 2 |  | 3 | 2
[7 empty] | 3 |  |  | 3 |  |  | 3
| ｎ-ヘキサン抽出物 | mg/L
| 全窒素 | mg/L |  | 1 |  | 1 | 2.9 |  |  | 1.5 |  |  | 0.93
| 全リン | mg/L |  | 0.09 |  | 0.09 | 0.1 |  |  | 0.16 |  |  | 0.13
| 全亜鉛 | mg/L |  | 0.02 |  | 0.01 | 0.021 | [5 empty] | 0.011
| ノニルフェノール | mg/L |  | 0.001 |  | 0.0007 |  |  |  | <0.00006
| ＬＡＳ | mg/L |  | 0.01 |  | 0.006 |  |  |  | 0.0024
| ふん便性大腸菌群数 | 個/100mL
健康項目 | カドミウム | mg/L |  | 0.003 |  | 0.003
| 全シアン | mg/L |  | ND |  | ND
| 鉛 | mg/L |  | 0.01 |  | 0.01
| 六価クロム | mg/L |  | 0.02 |  | 0.02
| 砒素 | mg/L |  | 0.01 |  | 0.01
| 総水銀 | mg/L |  | 0.0005 |  | 0.0005
| ｱﾙｷﾙ水銀 | mg/L |  | ND |  | ND
| ＰＣＢ | mg/L |  | ND |  | ND
| ｼﾞｸﾛﾛﾒﾀﾝ | mg/L |  | 0.02 |  | 0.02
| 四塩化炭素 | mg/L |  | 0.002 |  | 0.002
| 1,2-ｼﾞｸﾛﾛｴﾀﾝ | mg/L |  | 0.004 |  | 0.004
| 1,1-ｼﾞｸﾛﾛｴﾁﾚﾝ | mg/L |  | 0.1 |  | 0.1
| ｼｽ－1,2-ｼﾞｸﾛﾛｴﾁﾚﾝ | mg/L |  | 0.04 |  | 0.04
| 1,1,1-ﾄﾘｸﾛﾛｴﾀﾝ | mg/L |  | 1 |  | 1
| 1,1,2-ﾄﾘｸﾛﾛｴﾀﾝ | mg/L |  | 0.006 |  | 0.006
| ﾄﾘｸﾛﾛｴﾁﾚﾝ | mg/L |  | 0.01 |  | 0.01
| ﾃﾄﾗｸﾛﾛｴﾁﾚﾝ | mg/L |  | 0.01 |  | 0.01
| 1,3-ｼﾞｸﾛﾛﾌﾟﾛﾍﾟﾝ | mg/L |  | 0.002 |  | 0.002
| チウラム | mg/L |  | 0.006 |  | 0.006
| シマジン | mg/L |  | 0.003 |  | 0.003
| ﾁｵﾍﾞﾝｶﾙﾌﾞ | mg/L |  | 0.02 |  | 0.02
| ベンゼン | mg/L |  | 0.01 |  | 0.01
| セレン | mg/L |  | 0.01 |  | 0.01
| 硝酸性窒素及び亜硝酸性窒素 | mg/L |  | 10 |  | 10
| ふっ素 | mg/L
| ほう素 | mg/L
| 1,4-ｼﾞｵｷｻﾝ | mg/L |  | 0.05 |  | 0.05
要監視項目 | ﾎﾙﾑｱﾙﾃﾞﾋﾄﾞ | mg/L
| ニッケル | mg/L
| モリブデン | mg/L
| アンチモン | mg/L
| 全マンガン | mg/L
| 4-t-オクチルフェノール | mg/L
| アニリン | mg/L
| 2,4-ジクロロフェノール | mg/L
| PFOS及びPFOA | ng/L
特殊項目 | フェノール類 | mg/L
| 銅 | mg/L
| 溶解性鉄 | mg/L
| 溶解性ﾏﾝｶﾞﾝ | mg/L
| クロム | mg/L
その他項目 | ｱﾝﾓﾆｱ性窒素 | mg/L
| 亜硝酸性窒素 | mg/L
| 硝酸性窒素 | mg/L
| 有機性窒素 | mg/L
| ｵﾙﾄﾘﾝ酸態燐 | mg/L
| 懸濁態窒素 | mg/L
| 電気伝導率 | mS/m
| 塩化物ｲｵﾝ | mg/L
| 塩分 | [5 empty] | 19.61 | 25.52 |  | 13.37 | 24.46 |  | 16.83 | 23.3
| 陰ｲｵﾝ界面活性剤 | mg/L
| クロロフィルa | mg/m3 |  |  |  |  | 3.4 |  |  | 2 |  |  | 5.1
| フェオ色素 | mg/m3

## 30 N-1潮見ふ頭西
| 測定日 |  | 法基準値 |  | 条例目標値 |  | 2026-04-22 |  |  | 2026-05-13 |  |  | 2026-06-10 |  |  | 2026-07-01 |  |  | 2026-08-05 |  |  | 2026-09-02
| 海域（測定地点） 測定項目（単位） |  | Ｃ Ⅳ Ａ ２ |  | ☆ |  | 名古屋港・潮見ふ頭西 |  |  | 名古屋港・潮見ふ頭西 |  |  | 名古屋港・潮見ふ頭西 |  |  | 名古屋港・潮見ふ頭西 |  |  | 名古屋港・潮見ふ頭西 |  |  | 名古屋港・潮見ふ頭西 |  |  | 名古屋港・潮見ふ頭西 |  |  | 名古屋港・潮見ふ頭西 |  |  | 名古屋港・潮見ふ頭西 |  |  | 名古屋港・潮見ふ頭西 |  |  | 名古屋港・潮見ふ頭西 |  |  | 名古屋港・潮見ふ頭西
[7 empty] | 表層 | 中層 | 底層 | 表層 | 中層 | 底層 | 表層 | 中層 | 底層 | 表層 | 中層 | 底層 | 表層 | 中層 | 底層 | 表層 | 中層 | 底層 | 表層 | 中層 | 底層 | 表層 | 中層 | 底層 | 表層 | 中層 | 底層 | 表層 | 中層 | 底層 | 表層 | 中層 | 底層 | 表層 | 中層 | 底層
一般項目 | 採取時刻 | 時分 |  |  |  |  | 13:34 | 13:42 | 13:45 | 14:16 | 14:23 | 14:28 | 13:32 | 13:37 | 13:42 | 13:55 | 14:05 | 14:11 | 13:41 | 13:48 | 13:55 | 13:55 | 14:00 | 14:04
| 天候 | [5 empty] | 曇り | 曇り | 曇り | 晴れ | 晴れ | 晴れ | 晴れ | 晴れ | 晴れ | 雨 | 雨 | 雨 | 快晴 | 快晴 | 快晴 | 曇り | 曇り | 曇り
| 気温 | ℃ |  |  |  |  | 21 | 21 | 21 | 23 | 23 | 23 | 26.2 | 26.2 | 26.2 | 25.9 | 25.9 | 25.9 | 35 | 35 | 35 | 30.5 | 30.5 | 30.5
| 水温 | ℃ |  |  |  |  | 18.8 | 16.5 | 14.2 | 22.1 | 21 | 18.9 | 24.1 | 22 | 19.8 | 26.2 | 24.3 | 21.2 | 28.2 | 26.8 | 24.8 | 30 | 28.6 | 28
| 透視度 | cm |  |  | 70 |  | 35 | >100 |  | 46 | 74 |  | 20 | 93 |  | 21 | 67 |  | 29 | 54 |  | 41 | >100
| 透明度 | m |  |  |  |  | 曇り: 0.5; 晴れ: 0.7; 晴れ: 0.5; 雨: 0.5; 快晴: 0.8; 曇り: 0.5
臭気 | bar: 曇り to 曇り; 晴れ to 晴れ; 晴れ to 晴れ; 雨 to 雨; 快晴 to 快晴; 曇り to 曇り
| 採取位置 | [5 empty] | 表層 | 中層 | 底層 | 表層 | 中層 | 底層 | 表層 | 中層 | 底層 | 表層 | 中層 | 底層 | 表層 | 中層 | 底層 | 表層 | 中層 | 底層
| 色相 | [5 empty] | 淡黄緑色 | 無色 |  | 淡黄色 | 淡褐色 |  | 淡灰黄茶色 | 淡褐色 |  | 淡黄褐色 | 淡黄色 |  | 淡黄緑色 | 無色 |  | 淡黄緑色 | 淡黄色
| 採取水深 | m |  |  |  |  | 0.5 | 5 | 10.4 | 0.5 | 5 | 11.9 | 0.5 | 5 | 11.5 | 0.5 | 5 | 10.4 | 0.5 | 5 | 11.1 | 0.5 | 5 | 10.8
| 全水深 | m |  |  |  |  | 曇り: 10.9; 晴れ: 12.4; 晴れ: 12; 雨: 10.9; 快晴: 11.6; 曇り: 11.3
| 水色 | [5 empty] | 908 | 908 | 908 | 910 | 910 | 910 | 908 | 908 | 908 | 914 | 914 | 914 | 908 | 908 | 908 | 906 | 906 | 906
| 満潮時刻 | 時分 |  |  |  |  | 8:08 | 8:08 | 8:08 | 15:27 | 15:27 | 15:27 | 13:43 | 13:43 | 13:43 | 5:55 | 5:55 | 5:55 | 10:03 | 10:03 | 10:03 | 8:56 | 8:56 | 8:56
| 干潮時刻 | 時分 |  |  |  |  | 15:24 | 15:24 | 15:24 | 9:22 | 9:22 | 9:22 | 7:38 | 7:38 | 7:38 | 12:51 | 12:51 | 12:51 | 15:39 | 15:39 | 15:39 | 14:34 | 14:34 | 14:34
| 降雨状況（当日） | mm |  |  |  |  | 0 | 0 | 0 | 11.5 | 11.5 | 11.5 | 0 | 0 | 0 | 16.5 | 16.5 | 16.5 | なし | なし | なし | 0 | 0 | 0
| 〃 （前日） | mm |  |  |  |  | 7 | 7 | 7 | 0 | 0 | 0 | 3.5 | 3.5 | 3.5 | なし | なし | なし | 0 | 0 | 0 | 0.5 | 0.5 | 0.5
| 〃 （前々日） | mm |  |  |  |  | 0 | 0 | 0 | 0 | 0 | 0 | 4.5 | 4.5 | 4.5 | なし | なし | なし | 0 | 0 | 0 | なし | なし | なし
生活環境項目 | pＨ (日平均値） |  | 7 | 8.3 | 7.8 | 8.3 | 8.7 | 8.1 |  | 8.7 | 8.3 |  | 8.8 | 8 |  | 9.1 | 7.9 |  | 8.5 | 8 |  | 8.6 | 7.9
[7 empty] | 8.4 |  |  | 8.5 |  |  | 8.4 |  |  | 8.5 |  |  | 8.3 |  |  | 8.3
| ＤＯ (日平均値） | mg/L | 2 |  | 5 |  | 18 | 8.8 | 6.5 | 16 | 10 | 7.4 | 20 | 6.8 | 6.1 | 20 | 5.9 | 2.3 | 12 | 6.6 | 2.5 | 17 | 4.6 | 1.8
[7 empty] | 13 |  |  | 13 |  |  | 13 |  |  | 13 |  |  | 9.3 |  |  | 11
| ＢＯＤ | mg/L | bar: 晴れ to 晴れ; 曇り to 曇り
| ＣＯＤ (日平均値） | mg/L |  | 8 |  | 5 | 6.9 | 2.8 |  | 6.1 | 4 |  | 8.9 | 3 |  | 7.2 | 3.3 |  | 6.1 | 4.1 |  | 4.9 | 3.1
[7 empty] | 4.9 |  |  | 5.1 |  |  | 6 |  |  | 5.3 |  |  | 5.1 |  |  | 4
| ＳＳ (日平均値） | mg/L |  |  |  | 10 | 16 | 4 |  | 8 | 4 |  | 9 | 2 |  | 15 | 3 |  | 7 | 3 |  | 8 | 2
[7 empty] | 10 |  |  | 6 |  |  | 6 |  |  | 9 |  |  | 5 |  |  | 5
| ｎ-ヘキサン抽出物 | mg/L | bar: 晴れ to 晴れ; 快晴 to 快晴; 曇り to 曇り
| 全窒素 | mg/L |  | 1 |  | 1 | 曇り: 1.8; 晴れ: 1.2; 晴れ: 1.8; 雨: 1.2; 快晴: 1; 曇り: 0.87
| 全リン | mg/L |  | 0.09 |  | 0.09 | 曇り: 0.13; 晴れ: 0.1; 晴れ: 0.13; 雨: 0.12; 快晴: 0.12; 曇り: 0.11
| 全亜鉛 | mg/L |  | 0.02 |  | 0.02 | 晴れ: 0.008; 快晴: 0.015
| ノニルフェノール | mg/L |  | 0.001 |  | 0.001 | 快晴: <0.00006
| ＬＡＳ | mg/L |  | 0.01 |  | 0.01 | 快晴: <0.0006
| ふん便性大腸菌群数 | 個/100mL | bar: 晴れ to 晴れ; 快晴 to 快晴; 曇り to 曇り
健康項目 | カドミウム | mg/L |  | 0.003 |  | 0.003 | 晴れ: <0.0005; 快晴: <0.0005
| 全シアン | mg/L |  | ND |  | ND | bar: 晴れ to 晴れ; 快晴 to 快晴; 曇り to 曇り
| 鉛 | mg/L |  | 0.01 |  | 0.01 | 晴れ: <0.005; 快晴: <0.005
| 六価クロム | mg/L |  | 0.02 |  | 0.02 | 晴れ: <0.01; 快晴: <0.01
| 砒素 | mg/L |  | 0.01 |  | 0.01 | 快晴: <0.005
| 総水銀 | mg/L |  | 0.0005 |  | 0.0005 | 晴れ: <0.0005; 快晴: <0.0005
| ｱﾙｷﾙ水銀 | mg/L |  | ND |  | ND | bar: 晴れ to 晴れ; 快晴 to 快晴; 曇り to 曇り
| ＰＣＢ | mg/L |  | ND |  | ND | bar: 晴れ to 晴れ; 快晴 to 快晴; 曇り to 曇り
| ｼﾞｸﾛﾛﾒﾀﾝ | mg/L |  | 0.02 |  | 0.02 | 快晴: <0.002
| 四塩化炭素 | mg/L |  | 0.002 |  | 0.002 | 快晴: <0.0002
| 1,2-ｼﾞｸﾛﾛｴﾀﾝ | mg/L |  | 0.004 |  | 0.004 | 快晴: <0.0004
| 1,1-ｼﾞｸﾛﾛｴﾁﾚﾝ | mg/L |  | 0.1 |  | 0.1 | 快晴: <0.01
| ｼｽ－1,2-ｼﾞｸﾛﾛｴﾁﾚﾝ | mg/L |  | 0.04 |  | 0.04 | 快晴: <0.004
| 1,1,1-ﾄﾘｸﾛﾛｴﾀﾝ | mg/L |  | 1 |  | 1 | 快晴: <0.1
| 1,1,2-ﾄﾘｸﾛﾛｴﾀﾝ | mg/L |  | 0.006 |  | 0.006 | 快晴: <0.0006
| ﾄﾘｸﾛﾛｴﾁﾚﾝ | mg/L |  | 0.01 |  | 0.01 | 快晴: <0.001
| ﾃﾄﾗｸﾛﾛｴﾁﾚﾝ | mg/L |  | 0.01 |  | 0.01 | 快晴: <0.0005
| 1,3-ｼﾞｸﾛﾛﾌﾟﾛﾍﾟﾝ | mg/L |  | 0.002 |  | 0.002 | 快晴: <0.0002
| チウラム | mg/L |  | 0.006 |  | 0.006 | 快晴: <0.0006
| シマジン | mg/L |  | 0.003 |  | 0.003 | 快晴: <0.0003
| ﾁｵﾍﾞﾝｶﾙﾌﾞ | mg/L |  | 0.02 |  | 0.02 | 快晴: <0.002
| ベンゼン | mg/L |  | 0.01 |  | 0.01 | 快晴: <0.001
| セレン | mg/L |  | 0.01 |  | 0.01 | 快晴: <0.002
| 硝酸性窒素及び亜硝酸性窒素 | mg/L |  | 10 |  | 10 | bar: 晴れ to 晴れ; 快晴 to 快晴; 曇り to 曇り
| ふっ素 | mg/L | bar: 晴れ to 晴れ; 快晴 to 快晴; 曇り to 曇り
| ほう素 | mg/L | bar: 晴れ to 晴れ; 快晴 to 快晴; 曇り to 曇り
| 1,4-ｼﾞｵｷｻﾝ | mg/L |  | 0.05 |  | 0.05 | 快晴: <0.005
要監視項目 | ﾎﾙﾑｱﾙﾃﾞﾋﾄﾞ | mg/L | bar: 晴れ to 晴れ; 快晴 to 快晴; 曇り to 曇り
| ニッケル | mg/L | bar: 晴れ to 晴れ; 快晴 to 快晴; 曇り to 曇り
| モリブデン | mg/L | bar: 晴れ to 晴れ; 快晴 to 快晴; 曇り to 曇り
| アンチモン | mg/L | bar: 晴れ to 晴れ; 快晴 to 快晴; 曇り to 曇り
| 全マンガン | mg/L | bar: 晴れ to 晴れ; 快晴 to 快晴; 曇り to 曇り
| 4-t-オクチルフェノール | mg/L |  |  |  |  | 快晴: <0.00004
| アニリン | mg/L |  |  |  |  | 雨: <0.002
| 2,4-ジクロロフェノール | mg/L |  |  |  |  | 雨: <0.0003
| PFOS及びPFOA | ng/L |  |  |  |  | 晴れ: 13
特殊項目 | フェノール類 | mg/L |  |  |  |  | 快晴: <0.01
| 銅 | mg/L | bar: 晴れ to 晴れ; 快晴 to 快晴; 曇り to 曇り
| 溶解性鉄 | mg/L | bar: 晴れ to 晴れ; 快晴 to 快晴; 曇り to 曇り
| 溶解性ﾏﾝｶﾞﾝ | mg/L | bar: 晴れ to 晴れ; 快晴 to 快晴; 曇り to 曇り
| クロム | mg/L | bar: 晴れ to 晴れ; 快晴 to 快晴; 曇り to 曇り
その他項目 | ｱﾝﾓﾆｱ性窒素 | mg/L | bar: 晴れ to 晴れ; 快晴 to 快晴; 曇り to 曇り
| 亜硝酸性窒素 | mg/L | bar: 晴れ to 晴れ; 快晴 to 快晴; 曇り to 曇り
| 硝酸性窒素 | mg/L | bar: 晴れ to 晴れ; 快晴 to 快晴; 曇り to 曇り
| 有機性窒素 | mg/L | bar: 晴れ to 晴れ; 快晴 to 快晴; 曇り to 曇り
| ｵﾙﾄﾘﾝ酸態燐 | mg/L | bar: 晴れ to 晴れ; 快晴 to 快晴; 曇り to 曇り
| 懸濁態窒素 | mg/L |  |  |  |  | 晴れ: 0.8; 雨: 0.89; 快晴: 0.53
| 電気伝導率 | mS/m | bar: 晴れ to 晴れ; 快晴 to 快晴; 曇り to 曇り
| 塩化物ｲｵﾝ | mg/L | bar: 晴れ to 晴れ; 快晴 to 快晴; 曇り to 曇り
| 塩分 | [5 empty] | 24.55 | 28.38 |  | 24.78 | 26.95 |  | 18.19 | 26.93 |  | 12.51 | 22.35 |  | 22.28 | 25.41 |  | 22.1 | 25.61
| 陰ｲｵﾝ界面活性剤 | mg/L | bar: 晴れ to 晴れ; 快晴 to 快晴; 曇り to 曇り
| クロロフィルa | mg/m3 |  |  |  |  | 曇り: 100; 晴れ: 83; 晴れ: 130; 雨: 240; 快晴: 66; 曇り: 100
| フェオ色素 | mg/m3 |  |  |  |  | 曇り: 10; 晴れ: 6.4; 晴れ: 20; 雨: 5.8; 快晴: 8.6; 曇り: 10

## 31 N-10庄内川河口
| 測定日 |  | 法基準値 |  | 条例目標値 |  | 2026-04-22 |  |  | 2026-05-13 |  |  | 2026-06-10 |  |  | 2026-07-01 |  |  | 2026-08-05 |  |  | 2026-09-02
| 海域（測定地点） 測定項目（単位） |  | Ｃ Ⅳ Ａ ２ |  | ☆☆ |  | 名古屋港・庄内川河口 |  |  | 名古屋港・庄内川河口 |  |  | 名古屋港・庄内川河口 |  |  | 名古屋港・庄内川河口 |  |  | 名古屋港・庄内川河口 |  |  | 名古屋港・庄内川河口 |  |  | 名古屋港・庄内川河口 |  |  | 名古屋港・庄内川河口 |  |  | 名古屋港・庄内川河口 |  |  | 名古屋港・庄内川河口 |  |  | 名古屋港・庄内川河口 |  |  | 名古屋港・庄内川河口
[7 empty] | 表層 | 中層 | 底層 | 表層 | 中層 | 底層 | 表層 | 中層 | 底層 | 表層 | 中層 | 底層 | 表層 | 中層 | 底層 | 表層 | 中層 | 底層 | 表層 | 中層 | 底層 | 表層 | 中層 | 底層 | 表層 | 中層 | 底層 | 表層 | 中層 | 底層 | 表層 | 中層 | 底層 | 表層 | 中層 | 底層
一般項目 | 採取時刻 | 時分 |  |  |  |  | 14:06 | 14:12 | 14:16 | 14:46 | 14:51 | 14:55 | 14:20 | 14:23 | 14:28 | 14:32 | 14:40 | 14:46 | 14:21 | 14:28 | 14:35 | 14:31 | 14:36 | 14:41
| 天候 | [5 empty] | 曇り | 曇り | 曇り | 晴れ | 晴れ | 晴れ | 晴れ | 晴れ | 晴れ | 雨 | 雨 | 雨 | 快晴 | 快晴 | 快晴 | 曇り | 曇り | 曇り
| 気温 | ℃ |  |  |  |  | 19.5 | 19.5 | 19.5 | 23 | 23 | 23 | 27 | 27 | 27 | 24 | 24 | 24 | 34 | 34 | 34 | 29.8 | 29.8 | 29.8
| 水温 | ℃ |  |  |  |  | 17.5 | 15.9 | 13.8 | 22.2 | 21 | 19 | 23.9 | 20 | 19.7 | 25.1 | 23.5 | 21.9 | 28.2 | 26.1 | 25.2 | 29 | 28.2 | 27.9
| 透視度 | cm |  |  | 70 |  | 61 | 63 |  | 40 | 58 |  | 67 | >100 |  | 45 | 62 |  | 42 | 70 |  | 46 | 61
| 透明度 | m |  |  |  |  | 曇り: 0.8; 晴れ: 0.6; 晴れ: 1.3; 雨: 0.4; 快晴: 0.9; 曇り: 0.8
臭気 | bar: 曇り to 曇り; 晴れ to 晴れ; 晴れ to 晴れ; 雨 to 雨; 快晴 to 快晴; 曇り to 曇り
| 採取位置 | [5 empty] | 表層 | 中層 | 底層 | 表層 | 中層 | 底層 | 表層 | 中層 | 底層 | 表層 | 中層 | 底層 | 表層 | 中層 | 底層 | 表層 | 中層 | 底層
| 色相 | [5 empty] | 淡褐色 | 淡黄褐色 |  | 淡褐色 | 淡黄色 |  | 淡黄褐色 | 淡褐色 |  | 淡黄色 | 淡黄色 |  | 淡黄緑色 | 無色 |  | 淡黄緑色 | 淡黄色
| 採取水深 | m |  |  |  |  | 0.5 | 4.85 | 9.2 | 0.5 | 4.4 | 8.3 | 0.5 | 5 | 9.7 | 0.5 | 3.75 | 7 | 0.5 | 4.05 | 7.6 | 0.5 | 4.35 | 8.2
| 全水深 | m |  |  |  |  | 曇り: 9.7; 晴れ: 8.8; 晴れ: 10.2; 雨: 7.5; 快晴: 8.1; 曇り: 8.7
| 水色 | [5 empty] | 910 | 910 | 910 | 810 | 810 | 810 | 812 | 812 | 812 | 810 | 810 | 810 | 810 | 810 | 810 | 908 | 908 | 908
| 満潮時刻 | 時分 |  |  |  |  | 8:08 | 8:08 | 8:08 | 15:27 | 15:27 | 15:27 | 13:43 | 13:43 | 13:43 | 5:55 | 5:55 | 5:55 | 10:03 | 10:03 | 10:03 | 8:56 | 8:56 | 8:56
| 干潮時刻 | 時分 |  |  |  |  | 15:24 | 15:24 | 15:24 | 9:22 | 9:22 | 9:22 | 7:38 | 7:38 | 7:38 | 12:51 | 12:51 | 12:51 | 15:39 | 15:39 | 15:39 | 14:34 | 14:34 | 14:34
| 降雨状況（当日） | mm |  |  |  |  | 0 | 0 | 0 | 11.5 | 11.5 | 11.5 | 0 | 0 | 0 | 16.5 | 16.5 | 16.5 | なし | なし | なし | 0 | 0 | 0
| 〃 （前日） | mm |  |  |  |  | 7 | 7 | 7 | 0 | 0 | 0 | 3.5 | 3.5 | 3.5 | なし | なし | なし | 0 | 0 | 0 | 0.5 | 0.5 | 0.5
| 〃 （前々日） | mm |  |  |  |  | 0 | 0 | 0 | 0 | 0 | 0 | 4.5 | 4.5 | 4.5 | なし | なし | なし | 0 | 0 | 0 | なし | なし | なし
生活環境項目 | pＨ (日平均値） |  | 7 | 8.3 | 7.8 | 8.3 | 8.1 | 8.2 |  | 8.4 | 8.2 |  | 7.8 | 8 |  | 7.4 | 7.7 |  | 7.8 | 8.2 |  | 7.9 | 7.8
[7 empty] | 8.2 |  |  | 8.3 |  |  | 7.9 |  |  | 7.6 |  |  | 8 |  |  | 7.9
| ＤＯ (日平均値） | mg/L | 2 |  | 5 |  | 10 | 9.6 | 7.2 | 13 | 9.2 | 8.3 | 7.3 | 5.9 | 5.3 | 8.8 | 5.2 | 4.4 | 7.3 | 8.1 | 3 | 10 | 5.5 | 4.7
[7 empty] | 9.8 |  |  | 11 |  |  | 6.6 |  |  | 7 |  |  | 7.7 |  |  | 7.8
| ＢＯＤ | mg/L | bar: 晴れ to 晴れ; 曇り to 曇り
| ＣＯＤ (日平均値） | mg/L |  | 8 |  | 3 | 5.1 | 4.3 |  | 6.3 | 3.3 |  | 3.9 | 2.8 |  | 5.2 | 2.9 |  | 5.1 | 3.6 |  | 5.3 | 3.5
[7 empty] | 4.7 |  |  | 4.8 |  |  | 3.4 |  |  | 4.1 |  |  | 4.4 |  |  | 4.4
| ＳＳ (日平均値） | mg/L |  |  |  | 5 | 9 | 17 |  | 7 | 3 |  | 7 | 3 |  | 8 | 7 |  | 6 | 4 |  | 8 | 9
[7 empty] | 13 |  |  | 5 |  |  | 5 |  |  | 8 |  |  | 5 |  |  | 9
| ｎ-ヘキサン抽出物 | mg/L | bar: 晴れ to 晴れ; 快晴 to 快晴; 曇り to 曇り
| 全窒素 | mg/L |  | 1 |  | 1 | 曇り: 1.8; 晴れ: 1.5; 晴れ: 0.95; 雨: 2; 快晴: 0.98; 曇り: 1.6
| 全リン | mg/L |  | 0.09 |  | 0.09 | 曇り: 0.1; 晴れ: 0.18; 晴れ: 0.1; 雨: 0.16; 快晴: 0.16; 曇り: 0.22
| 全亜鉛 | mg/L |  | 0.02 |  | 0.01 | 晴れ: 0.008; 快晴: 0.008
| ノニルフェノール | mg/L |  | 0.001 |  | 0.0007 | 快晴: 8e-05
| ＬＡＳ | mg/L |  | 0.01 |  | 0.006 | 快晴: <0.0006
| ふん便性大腸菌群数 | 個/100mL | bar: 晴れ to 晴れ; 快晴 to 快晴; 曇り to 曇り
健康項目 | カドミウム | mg/L |  | 0.003 |  | 0.003 | 快晴: <0.0005
| 全シアン | mg/L |  | ND |  | ND | bar: 晴れ to 晴れ; 快晴 to 快晴; 曇り to 曇り
| 鉛 | mg/L |  | 0.01 |  | 0.01 | 快晴: <0.005
| 六価クロム | mg/L |  | 0.02 |  | 0.02 | 快晴: <0.01
| 砒素 | mg/L |  | 0.01 |  | 0.01 | 快晴: <0.005
| 総水銀 | mg/L |  | 0.0005 |  | 0.0005 | 快晴: <0.0005
| ｱﾙｷﾙ水銀 | mg/L |  | ND |  | ND | bar: 晴れ to 晴れ; 快晴 to 快晴; 曇り to 曇り
| ＰＣＢ | mg/L |  | ND |  | ND | bar: 晴れ to 晴れ; 快晴 to 快晴; 曇り to 曇り
| ｼﾞｸﾛﾛﾒﾀﾝ | mg/L |  | 0.02 |  | 0.02 | 快晴: <0.002
| 四塩化炭素 | mg/L |  | 0.002 |  | 0.002 | 快晴: <0.0002
| 1,2-ｼﾞｸﾛﾛｴﾀﾝ | mg/L |  | 0.004 |  | 0.004 | 快晴: <0.0004
| 1,1-ｼﾞｸﾛﾛｴﾁﾚﾝ | mg/L |  | 0.1 |  | 0.1 | 快晴: <0.01
| ｼｽ－1,2-ｼﾞｸﾛﾛｴﾁﾚﾝ | mg/L |  | 0.04 |  | 0.04 | 快晴: <0.004
| 1,1,1-ﾄﾘｸﾛﾛｴﾀﾝ | mg/L |  | 1 |  | 1 | 快晴: <0.1
| 1,1,2-ﾄﾘｸﾛﾛｴﾀﾝ | mg/L |  | 0.006 |  | 0.006 | 快晴: <0.0006
| ﾄﾘｸﾛﾛｴﾁﾚﾝ | mg/L |  | 0.01 |  | 0.01 | 快晴: <0.001
| ﾃﾄﾗｸﾛﾛｴﾁﾚﾝ | mg/L |  | 0.01 |  | 0.01 | 快晴: <0.0005
| 1,3-ｼﾞｸﾛﾛﾌﾟﾛﾍﾟﾝ | mg/L |  | 0.002 |  | 0.002 | 快晴: <0.0002
| チウラム | mg/L |  | 0.006 |  | 0.006 | 快晴: <0.0006
| シマジン | mg/L |  | 0.003 |  | 0.003 | 快晴: <0.0003
| ﾁｵﾍﾞﾝｶﾙﾌﾞ | mg/L |  | 0.02 |  | 0.02 | 快晴: <0.002
| ベンゼン | mg/L |  | 0.01 |  | 0.01 | 快晴: <0.001
| セレン | mg/L |  | 0.01 |  | 0.01 | 快晴: <0.002
| 硝酸性窒素及び亜硝酸性窒素 | mg/L |  | 10 |  | 10 | bar: 晴れ to 晴れ; 快晴 to 快晴; 曇り to 曇り
| ふっ素 | mg/L | bar: 晴れ to 晴れ; 快晴 to 快晴; 曇り to 曇り
| ほう素 | mg/L | bar: 晴れ to 晴れ; 快晴 to 快晴; 曇り to 曇り
| 1,4-ｼﾞｵｷｻﾝ | mg/L |  | 0.05 |  | 0.05 | 快晴: <0.005
要監視項目 | ﾎﾙﾑｱﾙﾃﾞﾋﾄﾞ | mg/L | bar: 晴れ to 晴れ; 快晴 to 快晴; 曇り to 曇り
| ニッケル | mg/L | bar: 晴れ to 晴れ; 快晴 to 快晴; 曇り to 曇り
| モリブデン | mg/L | bar: 晴れ to 晴れ; 快晴 to 快晴; 曇り to 曇り
| アンチモン | mg/L | bar: 晴れ to 晴れ; 快晴 to 快晴; 曇り to 曇り
| 全マンガン | mg/L | bar: 晴れ to 晴れ; 快晴 to 快晴; 曇り to 曇り
| 4-t-オクチルフェノール | mg/L | bar: 晴れ to 晴れ; 快晴 to 快晴; 曇り to 曇り
| アニリン | mg/L | bar: 晴れ to 晴れ; 快晴 to 快晴; 曇り to 曇り
| 2,4-ジクロロフェノール | mg/L | bar: 晴れ to 晴れ; 快晴 to 快晴; 曇り to 曇り
| PFOS及びPFOA | ng/L | bar: 晴れ to 晴れ; 快晴 to 快晴; 曇り to 曇り
特殊項目 | フェノール類 | mg/L |  |  |  |  | 快晴: 0.01
| 銅 | mg/L | bar: 晴れ to 晴れ; 快晴 to 快晴; 曇り to 曇り
| 溶解性鉄 | mg/L | bar: 晴れ to 晴れ; 快晴 to 快晴; 曇り to 曇り
| 溶解性ﾏﾝｶﾞﾝ | mg/L | bar: 晴れ to 晴れ; 快晴 to 快晴; 曇り to 曇り
| クロム | mg/L | bar: 晴れ to 晴れ; 快晴 to 快晴; 曇り to 曇り
その他項目 | ｱﾝﾓﾆｱ性窒素 | mg/L | bar: 晴れ to 晴れ; 快晴 to 快晴; 曇り to 曇り
| 亜硝酸性窒素 | mg/L | bar: 晴れ to 晴れ; 快晴 to 快晴; 曇り to 曇り
| 硝酸性窒素 | mg/L | bar: 晴れ to 晴れ; 快晴 to 快晴; 曇り to 曇り
| 有機性窒素 | mg/L | bar: 晴れ to 晴れ; 快晴 to 快晴; 曇り to 曇り
| ｵﾙﾄﾘﾝ酸態燐 | mg/L | bar: 晴れ to 晴れ; 快晴 to 快晴; 曇り to 曇り
| 懸濁態窒素 | mg/L |  |  |  |  | 晴れ: 0.07; 雨: 0.21; 快晴: 0.14
| 電気伝導率 | mS/m | bar: 晴れ to 晴れ; 快晴 to 快晴; 曇り to 曇り
| 塩化物ｲｵﾝ | mg/L | bar: 晴れ to 晴れ; 快晴 to 快晴; 曇り to 曇り
| 塩分 | [5 empty] | 15.98 | 26.8 |  | 13.92 | 28 |  | 19.24 | 26.76 |  | 2.52 | 21.12 |  | 9.94 | 24.31 |  | 12.18 | 24.42
| 陰ｲｵﾝ界面活性剤 | mg/L | bar: 晴れ to 晴れ; 快晴 to 快晴; 曇り to 曇り
| クロロフィルa | mg/m3 |  |  |  |  | 曇り: 25; 晴れ: 57; 晴れ: 6.9; 雨: 41; 快晴: 23; 曇り: 52
| フェオ色素 | mg/m3 |  |  |  |  | 曇り: 5; 晴れ: 3; 晴れ: 12; 雨: 1; 快晴: 2.5; 曇り: 3.7

## 32 N-11潮見ふ頭南
| 測定日 |  | 法基準値 |  | 条例目標値 |  | 2026-04-09 |  |  | 2026-05-13 |  |  | 2026-06-10 |  |  | 2026-07-01 |  |  | 2026-08-05 |  |  | 2026-09-02
| 海域（測定地点） 測定項目（単位） |  | Ｃ Ⅳ Ａ ２ |  | ☆ |  | 名古屋港・潮見ふ頭南 |  |  | 名古屋港・潮見ふ頭南 |  |  | 名古屋港・潮見ふ頭南 |  |  | 名古屋港・潮見ふ頭南 |  |  | 名古屋港・潮見ふ頭南 |  |  | 名古屋港・潮見ふ頭南 |  |  | 名古屋港・潮見ふ頭南 |  |  | 名古屋港・潮見ふ頭南 |  |  | 名古屋港・潮見ふ頭南 |  |  | 名古屋港・潮見ふ頭南 |  |  | 名古屋港・潮見ふ頭南 |  |  | 名古屋港・潮見ふ頭南
[7 empty] | 表層 | 中層 | 底層 | 表層 | 中層 | 底層 | 表層 | 中層 | 底層 | 表層 | 中層 | 底層 | 表層 | 中層 | 底層 | 表層 | 中層 | 底層 | 表層 | 中層 | 底層 | 表層 | 中層 | 底層 | 表層 | 中層 | 底層 | 表層 | 中層 | 底層 | 表層 | 中層 | 底層 | 表層 | 中層 | 底層
一般項目 | 採取時刻 | 時分 |  |  |  |  | 11:03 | 11:15 | 11:26 | 9:50 | 10:15 | 10:25 | 8:50 | 9:05 | 9:15 | 9:20 | 9:36 | 9:45 | 10:25 | 10:42 | 10:47 | 10:02 | 10:10 | 10:20
| 天候 | [5 empty] | 晴れ | 晴れ | 晴れ | 晴れ | 晴れ | 晴れ | 晴れ | 晴れ | 晴れ | 曇り | 曇り | 曇り | 快晴 | 快晴 | 快晴 | 晴れ | 晴れ | 晴れ
| 気温 | ℃ |  |  |  |  | 20.1 | 20.1 | 20.1 | 23.5 | 23.5 | 23.5 | 22.7 | 22.7 | 22.7 | 25.3 | 25.3 | 25.3 | 30 | 30 | 30 | 29.3 | 29.3 | 29.3
| 水温 | ℃ |  |  |  |  | 15.1 | 14.7 | 13 | 20.4 | 19.8 | 18.6 | 21.9 | 21.3 | 20.8 | 24.2 | 23 | 21.8 | 28.2 | 27 | 26.5 | 28 | 27.7 | 27.5
| 透視度 | cm |  |  | 70 |  | 92 | >100 |  | 72 | 92 |  | 38 | >100 |  | 32 | 94 |  | >100 | >100 |  | 56 | 94
| 透明度 | m |  |  |  |  | 1.1 |  |  | 1.1 |  |  | 1.5 |  |  | 0.5 |  |  | 1 |  |  | 1.2
| 臭気 | [5 empty] | 無臭 | 無臭 |  | 無臭 | 無臭 |  | 無臭 | 無臭 |  | 無臭 | 無臭 |  | 無臭 | 無臭 |  | 無臭 | 無臭
| 採取位置 | [5 empty] | 表層 | 中層 | 底層 | 表層 | 中層 | 底層 | 表層 | 中層 | 底層 | 表層 | 中層 | 底層 | 表層 | 中層 | 底層 | 表層 | 中層 | 底層
| 色相 | [5 empty] | 淡褐色 | 淡褐色 |  | 淡褐色 | 淡褐色 |  | 淡褐色 | 淡褐色 |  | 中褐色 | 淡褐色 |  | 無色 | 無色 |  | 淡褐色 | 淡褐色
| 採取水深 | m |  |  |  |  | 0.5 | 3.95 | 7.4 | 0.5 | 3.65 | 6.8 | 0.5 | 3.85 | 7.2 | 0.5 | 4.05 | 7.6 | 0.5 | 4.25 | 8 | 0.5 | 4.05 | 7.6
| 全水深 | m |  |  |  |  | 7.9 |  |  | 7.3 |  |  | 7.7 |  |  | 8.1 |  |  | 8.5 |  |  | 8.1
| 水色 | [5 empty] | 906 | 906 | 906 | 908 | 908 | 908 | 906 | 906 | 906 | 906 | 906 | 906 | 908 | 908 | 908 | 906 | 906 | 906
| 満潮時刻 | 時分 |  |  |  |  | 8:42 | 8:42 | 8:42 | 15:27 | 15:27 | 15:27 | 13:43 | 13:43 | 13:43 | 5:55 | 5:55 | 5:55 | 10:03 | 10:03 | 10:03 | 8:56 | 8:56 | 8:56
| 干潮時刻 | 時分 |  |  |  |  | 15:59 | 15:59 | 15:59 | 9:22 | 9:22 | 9:22 | 7:38 | 7:38 | 7:38 | 12:51 | 12:51 | 12:51 | 15:39 | 15:39 | 15:39 | 14:34 | 14:34 | 14:34
| 降雨状況（当日） | mm |  |  |  |  | 8.5 | 8.5 | 8.5 | 11.5 | 11.5 | 11.5 | 0 | 0 | 0 | 16.5 | 16.5 | 16.5 | なし | なし | なし | 0 | 0 | 0
| 〃 （前日） | mm |  |  |  |  | なし | なし | なし | 0 | 0 | 0 | 3.5 | 3.5 | 3.5 | なし | なし | なし | 0 | 0 | 0 | 0.5 | 0.5 | 0.5
| 〃 （前々日） | mm |  |  |  |  | 0 | 0 | 0 | 0 | 0 | 0 | 4.5 | 4.5 | 4.5 | なし | なし | なし | 0 | 0 | 0 | なし | なし | なし
生活環境項目 | pＨ (日平均値） |  | 7 | 8.3 | 7.8 | 8.3 | 8.1 | 8.1 |  | 8.4 | 8.3 |  | 8.3 | 8 |  | 8.6 | 7.9 |  | 8 | 7.9 |  | 8.3 | 7.9
[7 empty] | 8.1 |  |  | 8.4 |  |  | 8.2 |  |  | 8.3 |  |  | 8 |  |  | 8.1
| ＤＯ (日平均値） | mg/L | 2 |  | 5 |  | 11 | 9.1 | 8.2 | 11 | 11 | 8.7 | 11 | 6.7 | 6.2 | 13 | 7.1 | 5.1 | 7.3 | 5 | 5.5 | 10 | 7.4 | 5.7
[7 empty] | 10 |  |  | 11 |  |  | 8.9 |  |  | 10 |  |  | 6.2 |  |  | 8.7
| ＢＯＤ | mg/L
| ＣＯＤ (日平均値） | mg/L |  | 8 |  | 5 | 4.7 | 3 |  | 5.2 | 4.2 |  | 5.9 | 3.6 |  | 5.7 | 4.1 |  | 4.5 | 3.2 |  | 4.3 | 3.3
[7 empty] | 3.9 |  |  | 4.7 |  |  | 4.8 |  |  | 4.9 |  |  | 3.9 |  |  | 3.8
| ＳＳ (日平均値） | mg/L |  |  |  | 10 | 9 | 2 |  | 4 | 4 |  | 7 | 3 |  | 9 | 3 |  | 4 | 1 |  | 5 | 3
[7 empty] | 6 |  |  | 4 |  |  | 5 |  |  | 6 |  |  | 3 |  |  | 4
| ｎ-ヘキサン抽出物 | mg/L
| 全窒素 | mg/L |  | 1 |  | 1 | 1 |  |  | 0.87 |  |  | 1.5 |  |  | 1 |  |  | 0.93 |  |  | 0.64
| 全リン | mg/L |  | 0.09 |  | 0.09 | 0.1 |  |  | 0.063 |  |  | 0.12 |  |  | 0.088 |  |  | 0.12 |  |  | 0.096
| 全亜鉛 | mg/L |  | 0.02 |  | 0.02 |  |  |  | 0.007 | [8 empty] | 0.009
| ノニルフェノール | mg/L |  | 0.001 |  | 0.001 | [6 empty] | <0.00006
| ＬＡＳ | mg/L |  | 0.01 |  | 0.01 | [6 empty] | <0.0006
| ふん便性大腸菌群数 | 個/100mL
健康項目 | カドミウム | mg/L |  | 0.003 |  | 0.003 | [12 empty] | <0.0005
| 全シアン | mg/L |  | ND |  | ND | [12 empty] | ND
| 鉛 | mg/L |  | 0.01 |  | 0.01 | [12 empty] | <0.005
| 六価クロム | mg/L |  | 0.02 |  | 0.02 | [12 empty] | <0.01
| 砒素 | mg/L |  | 0.01 |  | 0.01 | [12 empty] | <0.005
| 総水銀 | mg/L |  | 0.0005 |  | 0.0005 | [12 empty] | <0.0005
| ｱﾙｷﾙ水銀 | mg/L |  | ND |  | ND
| ＰＣＢ | mg/L |  | ND |  | ND
| ｼﾞｸﾛﾛﾒﾀﾝ | mg/L |  | 0.02 |  | 0.02 | [12 empty] | <0.002
| 四塩化炭素 | mg/L |  | 0.002 |  | 0.002 | [12 empty] | <0.0002
| 1,2-ｼﾞｸﾛﾛｴﾀﾝ | mg/L |  | 0.004 |  | 0.004 | [12 empty] | <0.0004
| 1,1-ｼﾞｸﾛﾛｴﾁﾚﾝ | mg/L |  | 0.1 |  | 0.1 | [12 empty] | <0.01
| ｼｽ－1,2-ｼﾞｸﾛﾛｴﾁﾚﾝ | mg/L |  | 0.04 |  | 0.04 | [12 empty] | <0.004
| 1,1,1-ﾄﾘｸﾛﾛｴﾀﾝ | mg/L |  | 1 |  | 1 | [12 empty] | <0.1
| 1,1,2-ﾄﾘｸﾛﾛｴﾀﾝ | mg/L |  | 0.006 |  | 0.006 | [12 empty] | <0.0006
| ﾄﾘｸﾛﾛｴﾁﾚﾝ | mg/L |  | 0.01 |  | 0.01 | [12 empty] | <0.001
| ﾃﾄﾗｸﾛﾛｴﾁﾚﾝ | mg/L |  | 0.01 |  | 0.01 | [12 empty] | <0.0005
| 1,3-ｼﾞｸﾛﾛﾌﾟﾛﾍﾟﾝ | mg/L |  | 0.002 |  | 0.002 | [12 empty] | <0.0002
| チウラム | mg/L |  | 0.006 |  | 0.006 | [12 empty] | <0.0006
| シマジン | mg/L |  | 0.003 |  | 0.003 | [12 empty] | <0.0003
| ﾁｵﾍﾞﾝｶﾙﾌﾞ | mg/L |  | 0.02 |  | 0.02 | [12 empty] | <0.002
| ベンゼン | mg/L |  | 0.01 |  | 0.01 | [12 empty] | <0.001
| セレン | mg/L |  | 0.01 |  | 0.01 | [12 empty] | <0.002
| 硝酸性窒素及び亜硝酸性窒素 | mg/L |  | 10 |  | 10
| ふっ素 | mg/L
| ほう素 | mg/L
| 1,4-ｼﾞｵｷｻﾝ | mg/L |  | 0.05 |  | 0.05 | [12 empty] | <0.005
要監視項目 | ﾎﾙﾑｱﾙﾃﾞﾋﾄﾞ | mg/L
| ニッケル | mg/L
| モリブデン | mg/L
| アンチモン | mg/L
| 全マンガン | mg/L
| 4-t-オクチルフェノール | mg/L
| アニリン | mg/L
| 2,4-ジクロロフェノール | mg/L
| PFOS及びPFOA | ng/L
特殊項目 | フェノール類 | mg/L
| 銅 | mg/L
| 溶解性鉄 | mg/L
| 溶解性ﾏﾝｶﾞﾝ | mg/L
| クロム | mg/L
その他項目 | ｱﾝﾓﾆｱ性窒素 | mg/L
| 亜硝酸性窒素 | mg/L
| 硝酸性窒素 | mg/L
| 有機性窒素 | mg/L
| ｵﾙﾄﾘﾝ酸態燐 | mg/L
| 懸濁態窒素 | mg/L | [10 empty] | 0.39 |  |  | 0.55 |  |  | 0.2
| 電気伝導率 | mS/m
| 塩化物ｲｵﾝ | mg/L
| 塩分 | [5 empty] | 28.69 | 29.78 |  | 24.9 | 26.88 |  | 19.48 | 24.78 |  | 14.79 | 22.18 |  | 22 | 26.51 |  | 20.78 | 24.25
| 陰ｲｵﾝ界面活性剤 | mg/L | [7 empty] | <0.01 | [8 empty] | <0.01
非イオン界面活性剤
| クロロフィルa | mg/m3 |  |  |  |  | 33 |  |  | 39 |  |  | 53 |  |  | 130 |  |  | 17 |  |  | 61
| フェオ色素 | mg/m3 |  |  |  |  | 0.2 |  |  | 3.3 |  |  | 12 |  |  | 3.9 |  |  | 3.5 |  |  | 7.4

## 33 N-14藤前干潟
| 測定日 |  | 法基準値 |  | 条例目標値 |  | 2026-04-09 | 2026-05-13 | 2026-06-10 | 2026-07-01 | 2026-08-05 | 2026-09-02
| 海域（測定地点） 測定項目（単位） |  | Ｃ Ⅳ 特Ａ ２ |  | ☆☆ |  | 藤前干潟 （N-14） | 藤前干潟 （N-14） | 藤前干潟 （N-14） | 藤前干潟 （N-14） | 藤前干潟 （N-14） | 藤前干潟 （N-14） | 藤前干潟 （N-14） | 藤前干潟 （N-14） | 藤前干潟 （N-14） | 藤前干潟 （N-14） | 藤前干潟 （N-14） | 藤前干潟 （N-14）
[13 empty] | 表層 | 表層 | 表層 | 表層 | 表層 | 表層 | bar: 2026-04-09 to 2026-09-02
一般項目 | 採取時刻 | 時分 |  |  |  |  | 8:40 | 16:29 | 11:40 | 8:30 | 8:51 | 8:47
| 天候 | [5 empty] | 晴れ | 曇り | 晴れ | 曇り | 快晴 | 晴れ
| 気温 | ℃ |  |  |  |  | 20.2 | 27 | 27 | 26.5 | 31.3 | 32.3
| 水温 | ℃ |  |  |  |  | 14.8 | 23.2 | 23 | 24.9 | 27.8 | 28.7
| 透視度 | cm |  |  | 70 |  | 87 | 40 | 85 | 81 | 94 | 42
| 透明度 | m |  |  |  |  | 0.87 | 1 | 0.42 | 1 | 0.6 | 0.79
臭気 | bar: 2026-04-09 to 2026-09-02
採取位置 | bar: 2026-04-09 to 2026-09-02
| 色相 | [5 empty] | 淡褐色 | 淡灰色 | 淡褐色 | 淡褐色 | 淡黄色 | 淡褐色
| 採取水深 | m | bar: 2026-04-09 to 2026-09-02
| 全水深 | m |  |  |  |  | 0.87 | 1 | 0.42 | 1 | 0.75 | 0.79
| 水色 | [5 empty] | 810 | 810 | 812 | 918 | 810 | 908
| 満潮時刻 | 時分 |  |  |  |  | 8:42 | 15:27 | 13:43 | 5:55 | 10:03 | 8:56
| 干潮時刻 | 時分 |  |  |  |  | 15:59 | 9:22 | 7:38 | 12:51 | 15:39 | 14:34
| 降雨状況（当日） | mm |  |  |  |  | 8.5 | 11.5 | 0 | 16.5 | なし | 0
| 〃 （前日） | mm |  |  |  |  | なし | 0 | 3.5 | なし | 0 | 0.5
| 〃 （前々日） | mm |  |  |  |  | 0 | 0 | 4.5 | なし | 0 | なし
生活環境項目 | pＨ |  | 7 | 8.3 | 7.8 | 8.3 | 7.7 | 8.6 | 7.5 | 7.6 | 7.6 | 7.7
| ＤＯ | mg/L | 2 |  | 5 |  | 8 | 13 | 4.7 | 8.3 | 5.8 | 9.4
| ＢＯＤ | mg/L
| ＣＯＤ | mg/L |  | 8 |  | 3 | 3.7 | 6.8 | 4.5 | 5 | 4.5 | 5.2
| ＳＳ | mg/L |  |  |  | 5 | 4 | 9 | 7 | 4 | 4 | 7
| ｎ-ヘキサン抽出物 | mg/L
| 全窒素 | mg/L |  | 1 |  | 1 | 1.2 | 1.3 | 1.2 | 1.3 | 1 | 1.1
| 全リン | mg/L |  | 0.09 |  | 0.09 | 0.11 | 0.15 | 0.14 | 0.12 | 0.17 | 0.16
| 全亜鉛 | mg/L |  | 0.01 |  | 0.01 | 0.009 | 0.009 | 0.008 | 0.007 | 0.007 | 0.007
| ノニルフェノール | mg/L |  | 0.0007 |  | 0.0007 | 2026-05-13: 0.0001; 2026-07-01: 0.00012; 2026-09-02: 0.00013
| ＬＡＳ | mg/L |  | 0.006 |  | 0.006 | 2026-05-13: 0.0007; 2026-07-01: <0.0006; 2026-09-02: <0.0006
| ふん便性大腸菌群数 | 個/100mL
健康項目 | カドミウム | mg/L |  | 0.003 |  | 0.003
| 全シアン | mg/L |  | ND |  | ND
| 鉛 | mg/L |  | 0.01 |  | 0.01
| 六価クロム | mg/L |  | 0.02 |  | 0.02
| 砒素 | mg/L |  | 0.01 |  | 0.01
| 総水銀 | mg/L |  | 0.0005 |  | 0.0005
| ｱﾙｷﾙ水銀 | mg/L |  | ND |  | ND
| ＰＣＢ | mg/L |  | ND |  | ND
| ｼﾞｸﾛﾛﾒﾀﾝ | mg/L |  | 0.02 |  | 0.02
| 四塩化炭素 | mg/L |  | 0.002 |  | 0.002
| 1,2-ｼﾞｸﾛﾛｴﾀﾝ | mg/L |  | 0.004 |  | 0.004
| 1,1-ｼﾞｸﾛﾛｴﾁﾚﾝ | mg/L |  | 0.1 |  | 0.1
| ｼｽ－1,2-ｼﾞｸﾛﾛｴﾁﾚﾝ | mg/L |  | 0.04 |  | 0.04
| 1,1,1-ﾄﾘｸﾛﾛｴﾀﾝ | mg/L |  | 1 |  | 1
| 1,1,2-ﾄﾘｸﾛﾛｴﾀﾝ | mg/L |  | 0.006 |  | 0.006
| ﾄﾘｸﾛﾛｴﾁﾚﾝ | mg/L |  | 0.01 |  | 0.01
| ﾃﾄﾗｸﾛﾛｴﾁﾚﾝ | mg/L |  | 0.01 |  | 0.01
| 1,3-ｼﾞｸﾛﾛﾌﾟﾛﾍﾟﾝ | mg/L |  | 0.002 |  | 0.002
| チウラム | mg/L |  | 0.006 |  | 0.006
| シマジン | mg/L |  | 0.003 |  | 0.003
| ﾁｵﾍﾞﾝｶﾙﾌﾞ | mg/L |  | 0.02 |  | 0.02
| ベンゼン | mg/L |  | 0.01 |  | 0.01
| セレン | mg/L |  | 0.01 |  | 0.01
| 硝酸性窒素及び亜硝酸性窒素 | mg/L |  | 10 |  | 10
| ふっ素 | mg/L
| ほう素 | mg/L
| 1,4-ｼﾞｵｷｻﾝ | mg/L |  | 0.05 |  | 0.05
要監視項目 | ﾎﾙﾑｱﾙﾃﾞﾋﾄﾞ | mg/L
| ニッケル | mg/L
| モリブデン | mg/L
| アンチモン | mg/L
| 全マンガン | mg/L
| 4-t-オクチルフェノール | mg/L |  |  |  |  | 2026-07-01: <0.00004
| アニリン | mg/L |  |  |  |  | 2026-07-01: <0.002
| 2,4-ジクロロフェノール | mg/L |  |  |  |  | 2026-07-01: <0.0003
| PFOS及びPFOA | ng/L
特殊項目 | フェノール類 | mg/L
| 銅 | mg/L
| 溶解性鉄 | mg/L
| 溶解性ﾏﾝｶﾞﾝ | mg/L
| クロム | mg/L
その他項目 | ｱﾝﾓﾆｱ性窒素 | mg/L
| 亜硝酸性窒素 | mg/L
| 硝酸性窒素 | mg/L
| 有機性窒素 | mg/L
| ｵﾙﾄﾘﾝ酸態燐 | mg/L
| 懸濁態窒素 | mg/L |  |  |  |  | 2026-06-10: 0.16; 2026-07-01: 0.15; 2026-08-05: 0.06
| 電気伝導率 | mS/m
| 塩化物ｲｵﾝ | mg/L
| 塩分 | [5 empty] | 18.02 | 10.82 | 14.45 | 5.77 | 8.53 | 5.47
| 陰ｲｵﾝ界面活性剤 | mg/L
非イオン界面活性剤
| クロロフィルa | mg/m3 |  |  |  |  | 3.8 | 60 | 5.8 | 20 | 5.8 | 28
| フェオ色素 | mg/m3 |  |  |  |  | 0.9 | 1.6 | 1.7 | <0.1 | 1.5 | 4.8

## 34 M-1ガーデンふ頭
| 測定日 |  | 法基準値 |  | 条例目標値 |  | 2026-04-22 |  |  | 2026-05-13 |  |  | 2026-06-10 |  |  | 2026-07-01 |  |  | 2026-08-05 |  |  | 2026-09-02
| 海域（測定地点） 測定項目（単位） |  | Ｃ Ⅳ Ａ ２ |  | ☆ |  | 名古屋港・ガーデンふ頭 |  |  | 名古屋港・ガーデンふ頭 |  |  | 名古屋港・ガーデンふ頭 |  |  | 名古屋港・ガーデンふ頭 |  |  | 名古屋港・ガーデンふ頭 |  |  | 名古屋港・ガーデンふ頭 |  |  | 名古屋港・ガーデンふ頭 |  |  | 名古屋港・ガーデンふ頭 |  |  | 名古屋港・ガーデンふ頭 |  |  | 名古屋港・ガーデンふ頭 |  |  | 名古屋港・ガーデンふ頭 |  |  | 名古屋港・ガーデンふ頭
[7 empty] | 表層 | 中層 | 底層 | 表層 | 中層 | 底層 | 表層 | 中層 | 底層 | 表層 | 中層 | 底層 | 表層 | 中層 | 底層 | 表層 | 中層 | 底層 | 表層 | 中層 | 底層 | 表層 | 中層 | 底層 | 表層 | 中層 | 底層 | 表層 | 中層 | 底層 | 表層 | 中層 | 底層 | 表層 | 中層 | 底層
一般項目 | 採取時刻 | 時分 |  |  |  |  | 14:29 | 14:46 | 14:50 | 15:21 | 15:26 | 15:31 | 15:00 | 15:04 | 15:09 | 15:10 | 15:20 | 15:25 | 15:01 | 15:10 | 15:16 | 15:08 | 15:14 | 15:17
| 天候 | [5 empty] | 曇り | 曇り | 曇り | 晴れ | 晴れ | 晴れ | 晴れ | 晴れ | 晴れ | 雨 | 雨 | 雨 | 快晴 | 快晴 | 快晴 | 曇り | 曇り | 曇り
| 気温 | ℃ |  |  |  |  | 19.8 | 19.8 | 19.8 | 24 | 24 | 24 | 27 | 27 | 27 | 23.7 | 24 | 23.9 | 34 | 34 | 34 | 33.8 | 33.8 | 33.8
| 水温 | ℃ |  |  |  |  | 18.4 | 16.2 | 14.2 | 22.1 | 21.2 | 17.8 | 25.1 | 21.5 | 19.5 | 26 | 24.1 | 22.1 | 28.5 | 26.8 | 25.5 | 29.8 | 29.5 | 27.2
| 透視度 | cm |  |  | 70 |  | 56 | >100 |  | 50 | 67 |  | 19 | >100 |  | 17 | 74 |  | 24 | >100 |  | 29 | >100
| 透明度 | m |  |  |  |  | 曇り: 1; 晴れ: 1; 晴れ: 0.4; 雨: 0.2; 快晴: 0.6; 曇り: 0.3
臭気 | bar: 曇り to 曇り; 晴れ to 晴れ; 晴れ to 晴れ; 雨 to 雨; 快晴 to 快晴; 曇り to 曇り
| 採取位置 | [5 empty] | 表層 | 中層 | 底層 | 表層 | 中層 | 底層 | 表層 | 中層 | 底層 | 表層 | 中層 | 底層 | 表層 | 中層 | 底層 | 表層 | 中層 | 底層
| 色相 | [5 empty] | 淡灰黄色 | 淡褐色 |  | 淡灰黄色 | 淡黄色 |  | 淡灰黄茶色 | 淡褐色 |  | 中褐色 | 淡黄色 |  | 淡灰黄緑色 | 無色 |  | 淡灰黄緑色 | 淡褐色
| 採取水深 | m |  |  |  |  | 0.5 | 5 | 10 | 0.5 | 5 | 11.6 | 0.5 | 5 | 11.5 | 0.5 | 5 | 10.9 | 0.5 | 5 | 11 | 0.5 | 5 | 11.3
| 全水深 | m |  |  |  |  | 曇り: 10.5; 晴れ: 12.1; 晴れ: 12; 雨: 11.4; 快晴: 11.5; 曇り: 11.8
| 水色 | [5 empty] | 918 | 918 | 918 | 908 | 908 | 908 | 908 | 908 | 908 | 906 | 906 | 906 | 908 | 908 | 908 | 906 | 906 | 906
| 満潮時刻 | 時分 |  |  |  |  | 8:08 | 8:08 | 8:08 | 15:27 | 15:27 | 15:27 | 13:43 | 13:43 | 13:43 | 5:55 | 5:55 | 5:55 | 10:03 | 10:03 | 10:03 | 8:56 | 8:56 | 8:56
| 干潮時刻 | 時分 |  |  |  |  | 15:24 | 15:24 | 15:24 | 9:22 | 9:22 | 9:22 | 7:38 | 7:38 | 7:38 | 12:51 | 12:51 | 12:51 | 15:39 | 15:39 | 15:39 | 14:34 | 14:34 | 14:34
| 降雨状況（当日） | mm |  |  |  |  | 0 | 0 | 0 | 11.5 | 11.5 | 11.5 | 0 | 0 | 0 | 16.5 | 16.5 | 16.5 | なし | なし | なし | 0 | 0 | 0
| 〃 （前日） | mm |  |  |  |  | 7 | 7 | 7 | 0 | 0 | 0 | 3.5 | 3.5 | 3.5 | なし | なし | なし | 0 | 0 | 0 | 0.5 | 0.5 | 0.5
| 〃 （前々日） | mm |  |  |  |  | 0 | 0 | 0 | 0 | 0 | 0 | 4.5 | 4.5 | 4.5 | なし | なし | なし | 0 | 0 | 0 | なし | なし | なし
生活環境項目 | pＨ (日平均値） |  | 7 | 8.3 | 7.8 | 8.3 | 8.5 | 8.1 |  | 8.8 | 8.4 |  | 8.9 | 8 |  | 9.1 | 7.8 |  | 8.7 | 8 |  | 8.6 | 7.9
[7 empty] | 8.3 |  |  | 8.6 |  |  | 8.5 |  |  | 8.5 |  |  | 8.4 |  |  | 8.3
| ＤＯ (日平均値） | mg/L | 2 |  | 5 |  | 15 | 8.6 | 5 | 18 | 11 | 5.5 | 19 | 6.6 | 4.9 | 20 | 4.7 | 3 | 14 | 5.3 | 2.3 | 18 | 6.5 | <0.5
[7 empty] | 12 |  |  | 15 |  |  | 13 |  |  | 12 |  |  | 9.7 |  |  | 12
| ＢＯＤ | mg/L | bar: 晴れ to 晴れ; 快晴 to 快晴; 曇り to 曇り
| ＣＯＤ (日平均値） | mg/L |  | 8 |  | 5 | 6.1 | 2.7 |  | 8 | 4.9 |  | 7.4 | 3 |  | 8.6 | 3.2 |  | 7.1 | 3.8 |  | 6.4 | 2.9
[7 empty] | 4.4 |  |  | 6.5 |  |  | 5.2 |  |  | 5.9 |  |  | 5.5 |  |  | 4.7
| ＳＳ (日平均値） | mg/L |  |  |  | 10 | 7 | 2 |  | 10 | 4 |  | 7 | 3 |  | 17 | 3 |  | 10 | 3 |  | 9 | 2
[7 empty] | 5 |  |  | 7 |  |  | 5 |  |  | 10 |  |  | 7 |  |  | 6
| ｎ-ヘキサン抽出物 | mg/L | bar: 晴れ to 晴れ; 快晴 to 快晴; 曇り to 曇り
| 全窒素 | mg/L |  | 1 |  | 1 | 曇り: 1.5; 晴れ: 1.4; 晴れ: 1.3; 雨: 1.7; 快晴: 1.5; 曇り: 1.7
| 全リン | mg/L |  | 0.09 |  | 0.09 | 曇り: 0.095; 晴れ: 0.14; 晴れ: 0.11; 雨: 0.18; 快晴: 0.16; 曇り: 0.15
| 全亜鉛 | mg/L |  | 0.02 |  | 0.02 | 晴れ: 0.009; 快晴: 0.011
| ノニルフェノール | mg/L |  | 0.001 |  | 0.001 | 快晴: <0.00006
| ＬＡＳ | mg/L |  | 0.01 |  | 0.01 | 快晴: 0.003
| ふん便性大腸菌群数 | 個/100mL | bar: 晴れ to 晴れ; 快晴 to 快晴; 曇り to 曇り
健康項目 | カドミウム | mg/L |  | 0.003 |  | 0.003 | 快晴: <0.0005
| 全シアン | mg/L |  | ND |  | ND | bar: 晴れ to 晴れ; 快晴 to 快晴; 曇り to 曇り
| 鉛 | mg/L |  | 0.01 |  | 0.01 | 快晴: <0.005
| 六価クロム | mg/L |  | 0.02 |  | 0.02 | 快晴: <0.01
| 砒素 | mg/L |  | 0.01 |  | 0.01 | 快晴: <0.005
| 総水銀 | mg/L |  | 0.0005 |  | 0.0005 | 快晴: <0.0005
| ｱﾙｷﾙ水銀 | mg/L |  | ND |  | ND | bar: 晴れ to 晴れ; 快晴 to 快晴; 曇り to 曇り
| ＰＣＢ | mg/L |  | ND |  | ND | bar: 晴れ to 晴れ; 快晴 to 快晴; 曇り to 曇り
| ｼﾞｸﾛﾛﾒﾀﾝ | mg/L |  | 0.02 |  | 0.02 | bar: 晴れ to 晴れ; 快晴 to 快晴; 曇り to 曇り
| 四塩化炭素 | mg/L |  | 0.002 |  | 0.002 | bar: 晴れ to 晴れ; 快晴 to 快晴; 曇り to 曇り
| 1,2-ｼﾞｸﾛﾛｴﾀﾝ | mg/L |  | 0.004 |  | 0.004 | bar: 晴れ to 晴れ; 快晴 to 快晴; 曇り to 曇り
| 1,1-ｼﾞｸﾛﾛｴﾁﾚﾝ | mg/L |  | 0.1 |  | 0.1 | bar: 晴れ to 晴れ; 快晴 to 快晴; 曇り to 曇り
| ｼｽ－1,2-ｼﾞｸﾛﾛｴﾁﾚﾝ | mg/L |  | 0.04 |  | 0.04 | bar: 晴れ to 晴れ; 快晴 to 快晴; 曇り to 曇り
| 1,1,1-ﾄﾘｸﾛﾛｴﾀﾝ | mg/L |  | 1 |  | 1 | bar: 晴れ to 晴れ; 快晴 to 快晴; 曇り to 曇り
| 1,1,2-ﾄﾘｸﾛﾛｴﾀﾝ | mg/L |  | 0.006 |  | 0.006 | bar: 晴れ to 晴れ; 快晴 to 快晴; 曇り to 曇り
| ﾄﾘｸﾛﾛｴﾁﾚﾝ | mg/L |  | 0.01 |  | 0.01 | bar: 晴れ to 晴れ; 快晴 to 快晴; 曇り to 曇り
| ﾃﾄﾗｸﾛﾛｴﾁﾚﾝ | mg/L |  | 0.01 |  | 0.01 | bar: 晴れ to 晴れ; 快晴 to 快晴; 曇り to 曇り
| 1,3-ｼﾞｸﾛﾛﾌﾟﾛﾍﾟﾝ | mg/L |  | 0.002 |  | 0.002 | bar: 晴れ to 晴れ; 快晴 to 快晴; 曇り to 曇り
| チウラム | mg/L |  | 0.006 |  | 0.006 | bar: 晴れ to 晴れ; 快晴 to 快晴; 曇り to 曇り
| シマジン | mg/L |  | 0.003 |  | 0.003 | bar: 晴れ to 晴れ; 快晴 to 快晴; 曇り to 曇り
| ﾁｵﾍﾞﾝｶﾙﾌﾞ | mg/L |  | 0.02 |  | 0.02 | bar: 晴れ to 晴れ; 快晴 to 快晴; 曇り to 曇り
| ベンゼン | mg/L |  | 0.01 |  | 0.01 | bar: 晴れ to 晴れ; 快晴 to 快晴; 曇り to 曇り
| セレン | mg/L |  | 0.01 |  | 0.01 | bar: 晴れ to 晴れ; 快晴 to 快晴; 曇り to 曇り
| 硝酸性窒素及び亜硝酸性窒素 | mg/L |  | 10 |  | 10 | bar: 晴れ to 晴れ; 快晴 to 快晴; 曇り to 曇り
| ふっ素 | mg/L | bar: 晴れ to 晴れ; 快晴 to 快晴; 曇り to 曇り
| ほう素 | mg/L | bar: 晴れ to 晴れ; 快晴 to 快晴; 曇り to 曇り
| 1,4-ｼﾞｵｷｻﾝ | mg/L |  | 0.05 |  | 0.05 | bar: 晴れ to 晴れ; 快晴 to 快晴; 曇り to 曇り
要監視項目 | ﾎﾙﾑｱﾙﾃﾞﾋﾄﾞ | mg/L | bar: 晴れ to 晴れ; 快晴 to 快晴; 曇り to 曇り
| ニッケル | mg/L | bar: 晴れ to 晴れ; 快晴 to 快晴; 曇り to 曇り
| モリブデン | mg/L | bar: 晴れ to 晴れ; 快晴 to 快晴; 曇り to 曇り
| アンチモン | mg/L | bar: 晴れ to 晴れ; 快晴 to 快晴; 曇り to 曇り
| 全マンガン | mg/L | bar: 晴れ to 晴れ; 快晴 to 快晴; 曇り to 曇り
| 4-t-オクチルフェノール | mg/L | bar: 晴れ to 晴れ; 快晴 to 快晴; 曇り to 曇り
| アニリン | mg/L | bar: 晴れ to 晴れ; 快晴 to 快晴; 曇り to 曇り
| 2,4-ジクロロフェノール | mg/L | bar: 晴れ to 晴れ; 快晴 to 快晴; 曇り to 曇り
| PFOS及びPFOA | ng/L | bar: 晴れ to 晴れ; 快晴 to 快晴; 曇り to 曇り
特殊項目 | フェノール類 | mg/L |  |  |  |  | 快晴: <0.01
| 銅 | mg/L | bar: 晴れ to 晴れ; 快晴 to 快晴; 曇り to 曇り
| 溶解性鉄 | mg/L | bar: 晴れ to 晴れ; 快晴 to 快晴; 曇り to 曇り
| 溶解性ﾏﾝｶﾞﾝ | mg/L | bar: 晴れ to 晴れ; 快晴 to 快晴; 曇り to 曇り
| クロム | mg/L | bar: 晴れ to 晴れ; 快晴 to 快晴; 曇り to 曇り
その他項目 | ｱﾝﾓﾆｱ性窒素 | mg/L | bar: 晴れ to 晴れ; 快晴 to 快晴; 曇り to 曇り
| 亜硝酸性窒素 | mg/L | bar: 晴れ to 晴れ; 快晴 to 快晴; 曇り to 曇り
| 硝酸性窒素 | mg/L | bar: 晴れ to 晴れ; 快晴 to 快晴; 曇り to 曇り
| 有機性窒素 | mg/L | bar: 晴れ to 晴れ; 快晴 to 快晴; 曇り to 曇り
| ｵﾙﾄﾘﾝ酸態燐 | mg/L | bar: 晴れ to 晴れ; 快晴 to 快晴; 曇り to 曇り
| 懸濁態窒素 | mg/L | bar: 晴れ to 晴れ; 快晴 to 快晴; 曇り to 曇り
| 電気伝導率 | mS/m | bar: 晴れ to 晴れ; 快晴 to 快晴; 曇り to 曇り
| 塩化物ｲｵﾝ | mg/L | bar: 晴れ to 晴れ; 快晴 to 快晴; 曇り to 曇り
| 塩分 | [5 empty] | 24.26 | 28.46 |  | 24.85 | 26.56 |  | 21.02 | 27.6 |  | 11.66 | 22.6 |  | 20.51 | 26.19 |  | 21.02 | 25.48
| 陰ｲｵﾝ界面活性剤 | mg/L | bar: 晴れ to 晴れ; 快晴 to 快晴; 曇り to 曇り
| クロロフィルa | mg/m3 | bar: 晴れ to 晴れ; 快晴 to 快晴; 曇り to 曇り
| フェオ色素 | mg/m3 | bar: 晴れ to 晴れ; 快晴 to 快晴; 曇り to 曇り

## 35 牧野池
| 測定日 |  | 条例目標値 |  | 2026-04-09 | 2026-05-13 | 2026-06-10 | 2026-07-01 | 2026-08-05 | 2026-09-02
| ため池(測定地点) 測定項目（単位） |  | ☆☆ |  | 牧野池 | 牧野池 | 牧野池 | 牧野池 | 牧野池 | 牧野池 | 牧野池 | 牧野池 | 牧野池 | 牧野池 | 牧野池 | 牧野池
一般項目 | 採取時刻 | 時分 |  |  | 9:35 | 9:10 | 8:37 | 9:13 | 8:50 | 8:43
| 天候 |  |  |  | 晴れ | 晴れ | 晴れ | 曇り | 快晴 | 晴れ
| 気温 | ℃ |  |  | 18.3 | 27.2 | 23.5 | 29.8 | 30.2 | 34.2
| 水温 | ℃ |  |  | 16.7 | 22.7 | 23.1 | 27.1 | 29.5 | 31
| 透視度 | cm | 50 |  | 13 | 26 | 26 | 34 | 20 | 24
| 透明度 | m
| 臭気 |  |  |  | 無臭 | 無臭 | 無臭 | 微川藻臭 | 無臭 | 無臭
採取位置 | bar: 2026-04-09 to 2026-09-02
| 色相 |  |  |  | 淡黄褐色 | 淡黄褐色 | 淡黄色 | 淡黄褐色 | 淡黄緑色 | 淡黄緑色
| 採取水深 | m | bar: 2026-04-09 to 2026-09-02
| 全水深 | m |  |  | 1.93 | 2.2 | 2 | 2.94 | 1.9 | 2.1
水色
| 満潮時刻 | 時分 |  |  | 8:42 | 15:27 | 13:43 | 5:55 | 10:03 | 8:56
| 干潮時刻 | 時分 |  |  | 15:59 | 9:22 | 7:38 | 12:51 | 15:39 | 14:34
| 降雨状況（当日） | mm |  |  | 8.5 | 11.5 | 0 | 16.5 | なし | 0
| 〃 （前日） | mm |  |  | なし | 0 | 3.5 | なし | 0 | 0.5
| 〃 （前々日） | mm |  |  | 0 | 0 | 4.5 | なし | 0 | なし
生活環境項目 | pＨ |  |  |  | 7.2 | 7.3 | 7.3 | 8 | 7.4 | 7.2
| ＤＯ | mg/L |  |  | 11 | 8.7 | 8.6 | 12 | 7.5 | 8.3
| ＢＯＤ | mg/L |  |  | 10 | 5.6 | 2.9 | 4.4 | 5.4 | 4.3
| ＣＯＤ | mg/L |  | 6 | 21 | 15 | 11 | 12 | 17 | 14
| ＳＳ | mg/L |  | 15 | 30 | 12 | 10 | 7 | 13 | 12
| ｎ-ヘキサン抽出物 | mg/L
| 全窒素 | mg/L |  | 0.6 | 2026-04-09: 1.4; 2026-06-10: 0.81; 2026-08-05: 1.2
| 全リン | mg/L |  | 0.05 | 2026-04-09: 0.12; 2026-06-10: 0.061; 2026-08-05: 0.085
| 全亜鉛 | mg/L |  | 0.03 | 2026-05-13: 0.002
| ノニルフェノール | mg/L |  | 0.002 | bar: 2026-05-13 to 2026-09-02
| ＬＡＳ | mg/L |  | 0.05 | bar: 2026-05-13 to 2026-09-02
| ふん便性大腸菌群数 | 個/100mL
健康項目 | カドミウム | mg/L |  | 0.003 | 2026-05-13: <0.0005
| 全シアン | mg/L |  | ND | bar: 2026-05-13
| 鉛 | mg/L |  | 0.01 | 2026-05-13: <0.005
| 六価クロム | mg/L |  | 0.02 | 2026-05-13: <0.01
| 砒素 | mg/L |  | 0.01 | 2026-05-13: <0.005
| 総水銀 | mg/L |  | 0.0005 | 2026-05-13: <0.0005
| ｱﾙｷﾙ水銀 | mg/L |  | ND
| ＰＣＢ | mg/L |  | ND | bar: 2026-05-13
| ｼﾞｸﾛﾛﾒﾀﾝ | mg/L |  | 0.02 | 2026-05-13: <0.002
| 四塩化炭素 | mg/L |  | 0.002 | 2026-05-13: <0.0002
| 1,2-ｼﾞｸﾛﾛｴﾀﾝ | mg/L |  | 0.004 | 2026-05-13: <0.0004
| 1,1-ｼﾞｸﾛﾛｴﾁﾚﾝ | mg/L |  | 0.1 | 2026-05-13: <0.01
| ｼｽ－1,2-ｼﾞｸﾛﾛｴﾁﾚﾝ | mg/L |  | 0.04 | 2026-05-13: <0.004
| 1,1,1-ﾄﾘｸﾛﾛｴﾀﾝ | mg/L |  | 1 | 2026-05-13: <0.1
| 1,1,2-ﾄﾘｸﾛﾛｴﾀﾝ | mg/L |  | 0.006 | 2026-05-13: <0.0006
| ﾄﾘｸﾛﾛｴﾁﾚﾝ | mg/L |  | 0.01 | 2026-05-13: <0.001
| ﾃﾄﾗｸﾛﾛｴﾁﾚﾝ | mg/L |  | 0.01 | 2026-05-13: <0.0005
| 1,3-ｼﾞｸﾛﾛﾌﾟﾛﾍﾟﾝ | mg/L |  | 0.002 | 2026-05-13: <0.0002
| チウラム | mg/L |  | 0.006 | 2026-05-13: <0.0006
| シマジン | mg/L |  | 0.003 | 2026-05-13: <0.0003
| ﾁｵﾍﾞﾝｶﾙﾌﾞ | mg/L |  | 0.02 | 2026-05-13: <0.002
| ベンゼン | mg/L |  | 0.01 | 2026-05-13: <0.001
| セレン | mg/L |  | 0.01 | 2026-05-13: <0.002
| 硝酸性窒素及び亜硝酸性窒素 | mg/L |  | 10 | 2026-05-13: <0.02
| ふっ素 | mg/L |  | 0.8 | 2026-05-13: <0.08
| ほう素 | mg/L |  | 1 | 2026-05-13: <0.02
| 1,4-ｼﾞｵｷｻﾝ | mg/L |  | 0.05 | 2026-05-13: <0.005
要監視項目 | ﾎﾙﾑｱﾙﾃﾞﾋﾄﾞ | mg/L
| ニッケル | mg/L
| モリブデン | mg/L
| アンチモン | mg/L
| 全マンガン | mg/L
| 4-t-オクチルフェノール | mg/L
| アニリン | mg/L
| 2,4-ジクロロフェノール | mg/L
特殊項目 | フェノール類 | mg/L
| 銅 | mg/L
| 溶解性鉄 | mg/L
| 溶解性ﾏﾝｶﾞﾝ | mg/L
| クロム | mg/L
その他項目 | ｱﾝﾓﾆｱ性窒素 | mg/L
| 亜硝酸性窒素 | mg/L
| 硝酸性窒素 | mg/L
| 有機性窒素 | mg/L
| ｵﾙﾄﾘﾝ酸態燐 | mg/L |  |  | 2026-04-09: 0.015; 2026-07-01: 0.023
| 懸濁態窒素 | mg/L
| 電気伝導率 | mS/m
| 塩化物ｲｵﾝ | mg/L |  |  | 2026-04-09: 4; 2026-06-10: 3; 2026-08-05: 3
塩分
| 陰ｲｵﾝ界面活性剤 | mg/L
| クロロフィルa | mg/m3 |  |  | 2026-04-09: 69; 2026-06-10: 18; 2026-08-05: 39
| フェオ色素 | mg/m3

## 36 猫ヶ洞池
| 測定日 |  | 条例目標値 |  | 2026-04-09 | 2026-07-01
| ため池(測定地点) 測定項目（単位） |  | ☆☆ |  | 猫ヶ洞池 | 猫ヶ洞池 | 猫ヶ洞池 | 猫ヶ洞池
一般項目 | 採取時刻 | 時分 |  |  | 9:50 | 10:00
| 天候 |  |  |  | 晴れ | 曇り
| 気温 | ℃ |  |  | 19 | 28.5
| 水温 | ℃ |  |  | 17 | 25.8
| 透視度 | cm | 50 |  | 58 | 91
| 透明度 | m
| 臭気 |  |  |  | 無臭 | 無臭
| 採取位置 |  |  |  | 表層 | 表層
| 色相 |  |  |  | 淡黄褐色 | 淡黄褐色
| 採取水深 | m |  |  | 表層 | 表層
| 全水深 | m |  |  | 0.41 | 0.6
水色
| 満潮時刻 | 時分 |  |  | 8:42 | 5:55
| 干潮時刻 | 時分 |  |  | 15:59 | 12:51
| 降雨状況（当日） | mm |  |  | 8.5 | 16.5
| 〃 （前日） | mm |  |  | なし | なし
| 〃 （前々日） | mm |  |  | 0 | なし
生活環境項目 | pＨ |  |  |  | 7.4 | 7.8
| ＤＯ | mg/L |  |  | 11 | 12
| ＢＯＤ | mg/L |  |  | 2.3 | 1.3
| ＣＯＤ | mg/L |  | 6 | 4.8 | 4.8
| ＳＳ | mg/L |  | 15 | 5 | 3
| ｎ-ヘキサン抽出物 | mg/L
| 全窒素 | mg/L |  | 0.6 | 0.69 | 0.54
| 全リン | mg/L |  | 0.05 | 0.044 | 0.021
| 全亜鉛 | mg/L |  | 0.03 |  | 0.007
| ノニルフェノール | mg/L |  | 0.002
| ＬＡＳ | mg/L |  | 0.05
| ふん便性大腸菌群数 | 個/100mL
健康項目 | カドミウム | mg/L |  | 0.003
| 全シアン | mg/L |  | ND
| 鉛 | mg/L |  | 0.01
| 六価クロム | mg/L |  | 0.02
| 砒素 | mg/L |  | 0.01
| 総水銀 | mg/L |  | 0.0005
| ｱﾙｷﾙ水銀 | mg/L |  | ND
| ＰＣＢ | mg/L |  | ND
| ｼﾞｸﾛﾛﾒﾀﾝ | mg/L |  | 0.02
| 四塩化炭素 | mg/L |  | 0.002
| 1,2-ｼﾞｸﾛﾛｴﾀﾝ | mg/L |  | 0.004
| 1,1-ｼﾞｸﾛﾛｴﾁﾚﾝ | mg/L |  | 0.1
| ｼｽ－1,2-ｼﾞｸﾛﾛｴﾁﾚﾝ | mg/L |  | 0.04
| 1,1,1-ﾄﾘｸﾛﾛｴﾀﾝ | mg/L |  | 1
| 1,1,2-ﾄﾘｸﾛﾛｴﾀﾝ | mg/L |  | 0.006
| ﾄﾘｸﾛﾛｴﾁﾚﾝ | mg/L |  | 0.01
| ﾃﾄﾗｸﾛﾛｴﾁﾚﾝ | mg/L |  | 0.01
| 1,3-ｼﾞｸﾛﾛﾌﾟﾛﾍﾟﾝ | mg/L |  | 0.002
| チウラム | mg/L |  | 0.006
| シマジン | mg/L |  | 0.003
| ﾁｵﾍﾞﾝｶﾙﾌﾞ | mg/L |  | 0.02
| ベンゼン | mg/L |  | 0.01
| セレン | mg/L |  | 0.01
| 硝酸性窒素及び亜硝酸性窒素 | mg/L |  | 10
| ふっ素 | mg/L |  | 0.8
| ほう素 | mg/L |  | 1
| 1,4-ｼﾞｵｷｻﾝ | mg/L |  | 0.05
要監視項目 | ニッケル | mg/L
| モリブデン | mg/L
| アンチモン | mg/L
特殊項目 | フェノール類 | mg/L
| 銅 | mg/L
| 溶解性鉄 | mg/L
| 溶解性ﾏﾝｶﾞﾝ | mg/L
| クロム | mg/L
その他項目 | 塩化物ｲｵﾝ | mg/L |  |  | 8 | 4
| 電気伝導率 | mS/m
| クロロフィルa | mg/m3 |  |  | 12 | 6.5
| ｱﾝﾓﾆｱ性窒素 | mg/L
| 硝酸性窒素 | mg/L
| 亜硝酸性窒素 | mg/L
| ｵﾙﾄﾘﾝ酸態燐 | mg/L |  |  | 0.012 | 0.009

## 37 大久手池
| 測定日 |  | 条例目標値 |  | 2026-04-09 | 2026-07-01
| ため池(測定地点) 測定項目（単位） |  | ☆☆ |  | 大久手池 | 大久手池 | 大久手池 | 大久手池
一般項目 | 採取時刻 | 時分 |  |  | 14:01 | 14:05
| 天候 |  |  |  | 薄曇り | 曇り
| 気温 | ℃ |  |  | 19.2 | 28
| 水温 | ℃ |  |  | 17 | 26.8
| 透視度 | cm | 50 |  | 58 | 45
| 透明度 | m
| 臭気 |  |  |  | 無臭 | 無臭
| 採取位置 |  |  |  | 表層 | 表層
| 色相 |  |  |  | 淡褐色 | 淡褐色
| 採取水深 | m |  |  | 表層 | 表層
| 全水深 | m |  |  | 0.47 | 0.49
水色
| 満潮時刻 | 時分 |  |  | 8:42 | 5:55
| 干潮時刻 | 時分 |  |  | 15:59 | 12:51
| 降雨状況（当日） | mm |  |  | 8.5 | 16.5
| 〃 （前日） | mm |  |  | なし | なし
| 〃 （前々日） | mm |  |  | 0 | なし
生活環境項目 | pＨ |  |  |  | 7.6 | 7.6
| ＤＯ | mg/L |  |  | 10 | 11
| ＢＯＤ | mg/L |  |  | 0.8 | 1.6
| ＣＯＤ | mg/L |  | 6 | 3.5 | 3.4
| ＳＳ | mg/L |  | 15 | 6 | 9
| ｎ-ヘキサン抽出物 | mg/L
| 全窒素 | mg/L |  | 0.6 | 0.34 | 0.42
| 全リン | mg/L |  | 0.05 | 0.028 | 0.029
| 全亜鉛 | mg/L |  | 0.03 |  | 0.003
| ノニルフェノール | mg/L |  | 0.002
| ＬＡＳ | mg/L |  | 0.05
| ふん便性大腸菌群数 | 個/100mL
健康項目 | カドミウム | mg/L |  | 0.003
| 全シアン | mg/L |  | ND
| 鉛 | mg/L |  | 0.01
| 六価クロム | mg/L |  | 0.02
| 砒素 | mg/L |  | 0.01
| 総水銀 | mg/L |  | 0.0005
| ｱﾙｷﾙ水銀 | mg/L |  | ND
| ＰＣＢ | mg/L |  | ND
| ｼﾞｸﾛﾛﾒﾀﾝ | mg/L |  | 0.02
| 四塩化炭素 | mg/L |  | 0.002
| 1,2-ｼﾞｸﾛﾛｴﾀﾝ | mg/L |  | 0.004
| 1,1-ｼﾞｸﾛﾛｴﾁﾚﾝ | mg/L |  | 0.1
| ｼｽ－1,2-ｼﾞｸﾛﾛｴﾁﾚﾝ | mg/L |  | 0.04
| 1,1,1-ﾄﾘｸﾛﾛｴﾀﾝ | mg/L |  | 1
| 1,1,2-ﾄﾘｸﾛﾛｴﾀﾝ | mg/L |  | 0.006
| ﾄﾘｸﾛﾛｴﾁﾚﾝ | mg/L |  | 0.01
| ﾃﾄﾗｸﾛﾛｴﾁﾚﾝ | mg/L |  | 0.01
| 1,3-ｼﾞｸﾛﾛﾌﾟﾛﾍﾟﾝ | mg/L |  | 0.002
| チウラム | mg/L |  | 0.006
| シマジン | mg/L |  | 0.003
| ﾁｵﾍﾞﾝｶﾙﾌﾞ | mg/L |  | 0.02
| ベンゼン | mg/L |  | 0.01
| セレン | mg/L |  | 0.01
| 硝酸性窒素及び亜硝酸性窒素 | mg/L |  | 10
| ふっ素 | mg/L |  | 0.8
| ほう素 | mg/L |  | 1
| 1,4-ｼﾞｵｷｻﾝ | mg/L |  | 0.05
要監視項目 | ニッケル | mg/L
| モリブデン | mg/L
| アンチモン | mg/L
特殊項目 | フェノール類 | mg/L
| 銅 | mg/L
| 溶解性鉄 | mg/L
| 溶解性ﾏﾝｶﾞﾝ | mg/L
| クロム | mg/L
その他項目 | 塩化物ｲｵﾝ | mg/L |  |  | 2 | 1
| 電気伝導率 | mS/m
| クロロフィルa | mg/m3 |  |  | <2.0 | 6
| ｱﾝﾓﾆｱ性窒素 | mg/L
| 硝酸性窒素 | mg/L
| 亜硝酸性窒素 | mg/L
| ｵﾙﾄﾘﾝ酸態燐 | mg/L |  |  | 0.003 | 0.004

## 38 大村池
| 測定日 |  | 条例目標値 |  | 2026-04-09 | 2026-07-01
| ため池(測定地点) 測定項目（単位） |  | ☆☆ |  | 大村池 | 大村池 | 大村池 | 大村池
一般項目 | 採取時刻 | 時分 |  |  | 14:24 | 14:23
| 天候 |  |  |  | 薄曇り | 曇り
| 気温 | ℃ |  |  | 19.8 | 25.4
| 水温 | ℃ |  |  | 16.5 | 26.1
| 透視度 | cm | 50 |  | 71 | 70
| 透明度 | m
| 臭気 |  |  |  | 無臭 | 無臭
| 採取位置 |  |  |  | 表層 | 表層
| 色相 |  |  |  | 淡黄褐色 | 淡黄褐色
| 採取水深 | m |  |  | 表層 | 表層
| 全水深 | m |  |  | 0.24 | 0.5
水色
| 満潮時刻 | 時分 |  |  | 8:42 | 5:55
| 干潮時刻 | 時分 |  |  | 15:59 | 12:51
| 降雨状況（当日） | mm |  |  | 8.5 | 16.5
| 〃 （前日） | mm |  |  | なし | なし
| 〃 （前々日） | mm |  |  | 0 | なし
生活環境項目 | pＨ |  |  |  | 6.8 | 7.1
| ＤＯ | mg/L |  |  | 9.4 | 11
| ＢＯＤ | mg/L |  |  | 1.6 | 1.7
| ＣＯＤ | mg/L |  | 6 | 6.4 | 8.8
| ＳＳ | mg/L |  | 15 | 6 | 3
| ｎ-ヘキサン抽出物 | mg/L
| 全窒素 | mg/L |  | 0.6 | 0.55 | 0.48
| 全リン | mg/L |  | 0.05 | 0.046 | 0.061
| 全亜鉛 | mg/L |  | 0.03 |  | 0.008
| ノニルフェノール | mg/L |  | 0.002
| ＬＡＳ | mg/L |  | 0.05
| ふん便性大腸菌群数 | 個/100mL
健康項目 | カドミウム | mg/L |  | 0.003
| 全シアン | mg/L |  | ND
| 鉛 | mg/L |  | 0.01
| 六価クロム | mg/L |  | 0.02
| 砒素 | mg/L |  | 0.01
| 総水銀 | mg/L |  | 0.0005
| ｱﾙｷﾙ水銀 | mg/L |  | ND
| ＰＣＢ | mg/L |  | ND
| ｼﾞｸﾛﾛﾒﾀﾝ | mg/L |  | 0.02
| 四塩化炭素 | mg/L |  | 0.002
| 1,2-ｼﾞｸﾛﾛｴﾀﾝ | mg/L |  | 0.004
| 1,1-ｼﾞｸﾛﾛｴﾁﾚﾝ | mg/L |  | 0.1
| ｼｽ－1,2-ｼﾞｸﾛﾛｴﾁﾚﾝ | mg/L |  | 0.04
| 1,1,1-ﾄﾘｸﾛﾛｴﾀﾝ | mg/L |  | 1
| 1,1,2-ﾄﾘｸﾛﾛｴﾀﾝ | mg/L |  | 0.006
| ﾄﾘｸﾛﾛｴﾁﾚﾝ | mg/L |  | 0.01
| ﾃﾄﾗｸﾛﾛｴﾁﾚﾝ | mg/L |  | 0.01
| 1,3-ｼﾞｸﾛﾛﾌﾟﾛﾍﾟﾝ | mg/L |  | 0.002
| チウラム | mg/L |  | 0.006
| シマジン | mg/L |  | 0.003
| ﾁｵﾍﾞﾝｶﾙﾌﾞ | mg/L |  | 0.02
| ベンゼン | mg/L |  | 0.01
| セレン | mg/L |  | 0.01
| 硝酸性窒素及び亜硝酸性窒素 | mg/L |  | 10
| ふっ素 | mg/L |  | 0.8
| ほう素 | mg/L |  | 1
| 1,4-ｼﾞｵｷｻﾝ | mg/L |  | 0.05
要監視項目 | ニッケル | mg/L
| モリブデン | mg/L
| アンチモン | mg/L
特殊項目 | フェノール類 | mg/L
| 銅 | mg/L
| 溶解性鉄 | mg/L
| 溶解性ﾏﾝｶﾞﾝ | mg/L
| クロム | mg/L
その他項目 | 塩化物ｲｵﾝ | mg/L |  |  | 3 | 2
| 電気伝導率 | mS/m
| クロロフィルa | mg/m3 |  |  | 2.4 | 4.6
| ｱﾝﾓﾆｱ性窒素 | mg/L
| 硝酸性窒素 | mg/L
| 亜硝酸性窒素 | mg/L
| ｵﾙﾄﾘﾝ酸態燐 | mg/L |  |  | 0.016 | 0.033

## 39 緑ヶ池
| 測定日 |  | 条例目標値 |  | 2026-04-09 | 2026-07-01
| ため池(測定地点) 測定項目（単位） |  | ☆☆ |  | 緑ヶ池 | 緑ヶ池 | 緑ヶ池 | 緑ヶ池
一般項目 | 採取時刻 | 時分 |  |  | 12:33 | 12:22
| 天候 |  |  |  | 薄曇り | 曇り
| 気温 | ℃ |  |  | 19.1 | 26.3
| 水温 | ℃ |  |  | 17.5 | 26.2
| 透視度 | cm | 50 |  | >100 | 80
| 透明度 | m
| 臭気 |  |  |  | 無臭 | 無臭
| 採取位置 |  |  |  | 表層 | 表層
| 色相 |  |  |  | 淡黄色 | 淡黄褐色
| 採取水深 | m |  |  | 表層 | 表層
| 全水深 | m |  |  | 0.9 | 0.8
水色
| 満潮時刻 | 時分 |  |  | 8:42 | 5:55
| 干潮時刻 | 時分 |  |  | 15:59 | 12:51
| 降雨状況（当日） | mm |  |  | 8.5 | 16.5
| 〃 （前日） | mm |  |  | なし | なし
| 〃 （前々日） | mm |  |  | 0 | なし
生活環境項目 | pＨ |  |  |  | 7.2 | 7.3
| ＤＯ | mg/L |  |  | 11 | 12
| ＢＯＤ | mg/L |  |  | 1.4 | 1.5
| ＣＯＤ | mg/L |  | 6 | 6.3 | 6
| ＳＳ | mg/L |  | 15 | 2 | 2
| ｎ-ヘキサン抽出物 | mg/L
| 全窒素 | mg/L |  | 0.6 | 0.46 | 0.37
| 全リン | mg/L |  | 0.05 | 0.027 | 0.021
| 全亜鉛 | mg/L |  | 0.03 |  | 0.003
| ノニルフェノール | mg/L |  | 0.002
| ＬＡＳ | mg/L |  | 0.05
| ふん便性大腸菌群数 | 個/100mL
健康項目 | カドミウム | mg/L |  | 0.003
| 全シアン | mg/L |  | ND
| 鉛 | mg/L |  | 0.01
| 六価クロム | mg/L |  | 0.02
| 砒素 | mg/L |  | 0.01
| 総水銀 | mg/L |  | 0.0005
| ｱﾙｷﾙ水銀 | mg/L |  | ND
| ＰＣＢ | mg/L |  | ND
| ｼﾞｸﾛﾛﾒﾀﾝ | mg/L |  | 0.02
| 四塩化炭素 | mg/L |  | 0.002
| 1,2-ｼﾞｸﾛﾛｴﾀﾝ | mg/L |  | 0.004
| 1,1-ｼﾞｸﾛﾛｴﾁﾚﾝ | mg/L |  | 0.1
| ｼｽ－1,2-ｼﾞｸﾛﾛｴﾁﾚﾝ | mg/L |  | 0.04
| 1,1,1-ﾄﾘｸﾛﾛｴﾀﾝ | mg/L |  | 1
| 1,1,2-ﾄﾘｸﾛﾛｴﾀﾝ | mg/L |  | 0.006
| ﾄﾘｸﾛﾛｴﾁﾚﾝ | mg/L |  | 0.01
| ﾃﾄﾗｸﾛﾛｴﾁﾚﾝ | mg/L |  | 0.01
| 1,3-ｼﾞｸﾛﾛﾌﾟﾛﾍﾟﾝ | mg/L |  | 0.002
| チウラム | mg/L |  | 0.006
| シマジン | mg/L |  | 0.003
| ﾁｵﾍﾞﾝｶﾙﾌﾞ | mg/L |  | 0.02
| ベンゼン | mg/L |  | 0.01
| セレン | mg/L |  | 0.01
| 硝酸性窒素及び亜硝酸性窒素 | mg/L |  | 10
| ふっ素 | mg/L |  | 0.8
| ほう素 | mg/L |  | 1
| 1,4-ｼﾞｵｷｻﾝ | mg/L |  | 0.05
要監視項目 | ニッケル | mg/L
| モリブデン | mg/L
| アンチモン | mg/L
特殊項目 | フェノール類 | mg/L
| 銅 | mg/L
| 溶解性鉄 | mg/L
| 溶解性ﾏﾝｶﾞﾝ | mg/L
| クロム | mg/L
その他項目 | 塩化物ｲｵﾝ | mg/L |  |  | 4 | 4
| 電気伝導率 | mS/m
| クロロフィルa | mg/m3 |  |  | 4.4 | 2.7
| ｱﾝﾓﾆｱ性窒素 | mg/L
| 硝酸性窒素 | mg/L
| 亜硝酸性窒素 | mg/L
| ｵﾙﾄﾘﾝ酸態燐 | mg/L |  |  | 0.004 | 0.005

## 40 安田池
| 測定日 |  | 条例目標値 |  | 2026-04-09 | 2026-07-01
| ため池(測定地点) 測定項目（単位） |  | ☆☆ |  | 安田池 | 安田池 | 安田池 | 安田池
一般項目 | 採取時刻 | 時分 |  |  | 14:50 | 14:55
| 天候 |  |  |  | 薄曇り | 曇り
| 気温 | ℃ |  |  | 17 | 27.5
| 水温 | ℃ |  |  | 17.8 | 27.2
| 透視度 | cm | 50 |  | 9 | 22
| 透明度 | m
| 臭気 |  |  |  | 無臭 | 無臭
| 採取位置 |  |  |  | 表層 | 表層
| 色相 |  |  |  | 淡緑褐色 | 淡緑褐色
| 採取水深 | m |  |  | 表層 | 表層
| 全水深 | m |  |  | 0.25 | 0.55
水色
| 満潮時刻 | 時分 |  |  | 8:42 | 5:55
| 干潮時刻 | 時分 |  |  | 15:59 | 12:51
| 降雨状況（当日） | mm |  |  | 8.5 | 16.5
| 〃 （前日） | mm |  |  | なし | なし
| 〃 （前々日） | mm |  |  | 0 | なし
生活環境項目 | pＨ |  |  |  | 7.6 | 9.8
| ＤＯ | mg/L |  |  | 14 | 15
| ＢＯＤ | mg/L |  |  | 12 | 5
| ＣＯＤ | mg/L |  | 6 | 34 | 17
| ＳＳ | mg/L |  | 15 | 44 | 23
| ｎ-ヘキサン抽出物 | mg/L
| 全窒素 | mg/L |  | 0.6 | 3.8 | 1.2
| 全リン | mg/L |  | 0.05 | 0.2 | 0.084
| 全亜鉛 | mg/L |  | 0.03 |  | 0.003
| ノニルフェノール | mg/L |  | 0.002
| ＬＡＳ | mg/L |  | 0.05
| ふん便性大腸菌群数 | 個/100mL
健康項目 | カドミウム | mg/L |  | 0.003
| 全シアン | mg/L |  | ND
| 鉛 | mg/L |  | 0.01
| 六価クロム | mg/L |  | 0.02
| 砒素 | mg/L |  | 0.01
| 総水銀 | mg/L |  | 0.0005
| ｱﾙｷﾙ水銀 | mg/L |  | ND
| ＰＣＢ | mg/L |  | ND
| ｼﾞｸﾛﾛﾒﾀﾝ | mg/L |  | 0.02
| 四塩化炭素 | mg/L |  | 0.002
| 1,2-ｼﾞｸﾛﾛｴﾀﾝ | mg/L |  | 0.004
| 1,1-ｼﾞｸﾛﾛｴﾁﾚﾝ | mg/L |  | 0.1
| ｼｽ－1,2-ｼﾞｸﾛﾛｴﾁﾚﾝ | mg/L |  | 0.04
| 1,1,1-ﾄﾘｸﾛﾛｴﾀﾝ | mg/L |  | 1
| 1,1,2-ﾄﾘｸﾛﾛｴﾀﾝ | mg/L |  | 0.006
| ﾄﾘｸﾛﾛｴﾁﾚﾝ | mg/L |  | 0.01
| ﾃﾄﾗｸﾛﾛｴﾁﾚﾝ | mg/L |  | 0.01
| 1,3-ｼﾞｸﾛﾛﾌﾟﾛﾍﾟﾝ | mg/L |  | 0.002
| チウラム | mg/L |  | 0.006
| シマジン | mg/L |  | 0.003
| ﾁｵﾍﾞﾝｶﾙﾌﾞ | mg/L |  | 0.02
| ベンゼン | mg/L |  | 0.01
| セレン | mg/L |  | 0.01
| 硝酸性窒素及び亜硝酸性窒素 | mg/L |  | 10
| ふっ素 | mg/L |  | 0.8
| ほう素 | mg/L |  | 1
| 1,4-ｼﾞｵｷｻﾝ | mg/L |  | 0.05
要監視項目 | ニッケル | mg/L
| モリブデン | mg/L
| アンチモン | mg/L
特殊項目 | フェノール類 | mg/L
| 銅 | mg/L
| 溶解性鉄 | mg/L
| 溶解性ﾏﾝｶﾞﾝ | mg/L
| クロム | mg/L
その他項目 | 塩化物ｲｵﾝ | mg/L |  |  | 7 | 3
| 電気伝導率 | mS/m
| クロロフィルa | mg/m3 |  |  | 76 | 32
| ｱﾝﾓﾆｱ性窒素 | mg/L
| 硝酸性窒素 | mg/L
| 亜硝酸性窒素 | mg/L
| ｵﾙﾄﾘﾝ酸態燐 | mg/L |  |  | 0.028 | 0.01

## 41 塚ノ杁池
| 測定日 |  | 条例目標値 |  | 2026-04-09 | 2026-07-01
| ため池(測定地点) 測定項目（単位） |  | ☆☆ |  | 塚ノ杁池 | 塚ノ杁池 | 塚ノ杁池 | 塚ノ杁池
一般項目 | 採取時刻 | 時分 |  |  | 8:30 | 8:30
| 天候 |  |  |  | 晴れ | 曇り
| 気温 | ℃ |  |  | 15.4 | 27.3
| 水温 | ℃ |  |  | 15 | 26.8
| 透視度 | cm | 50 |  | 10 | 20
| 透明度 | m
| 臭気 |  |  |  | 無臭 | 無臭
| 採取位置 |  |  |  | 表層 | 表層
| 色相 |  |  |  | 淡黄緑色 | 淡褐色
| 採取水深 | m |  |  | 表層 | 表層
| 全水深 | m |  |  | 0.34 | 0.41
水色
| 満潮時刻 | 時分 |  |  | 8:42 | 5:55
| 干潮時刻 | 時分 |  |  | 15:59 | 12:51
| 降雨状況（当日） | mm |  |  | 8.5 | 16.5
| 〃 （前日） | mm |  |  | なし | なし
| 〃 （前々日） | mm |  |  | 0 | なし
生活環境項目 | pＨ |  |  |  | 6.8 | 7
| ＤＯ | mg/L |  |  | 11 | 9.6
| ＢＯＤ | mg/L |  |  | 4.4 | 3
| ＣＯＤ | mg/L |  | 6 | 30 | 24
| ＳＳ | mg/L |  | 15 | 42 | 15
| ｎ-ヘキサン抽出物 | mg/L
| 全窒素 | mg/L |  | 0.6 | 0.87 | 0.7
| 全リン | mg/L |  | 0.05 | 0.087 | 0.047
| 全亜鉛 | mg/L |  | 0.03 |  | 0.005
| ノニルフェノール | mg/L |  | 0.002
| ＬＡＳ | mg/L |  | 0.05
| ふん便性大腸菌群数 | 個/100mL
健康項目 | カドミウム | mg/L |  | 0.003
| 全シアン | mg/L |  | ND
| 鉛 | mg/L |  | 0.01
| 六価クロム | mg/L |  | 0.02
| 砒素 | mg/L |  | 0.01
| 総水銀 | mg/L |  | 0.0005
| ｱﾙｷﾙ水銀 | mg/L |  | ND
| ＰＣＢ | mg/L |  | ND
| ｼﾞｸﾛﾛﾒﾀﾝ | mg/L |  | 0.02
| 四塩化炭素 | mg/L |  | 0.002
| 1,2-ｼﾞｸﾛﾛｴﾀﾝ | mg/L |  | 0.004
| 1,1-ｼﾞｸﾛﾛｴﾁﾚﾝ | mg/L |  | 0.1
| ｼｽ－1,2-ｼﾞｸﾛﾛｴﾁﾚﾝ | mg/L |  | 0.04
| 1,1,1-ﾄﾘｸﾛﾛｴﾀﾝ | mg/L |  | 1
| 1,1,2-ﾄﾘｸﾛﾛｴﾀﾝ | mg/L |  | 0.006
| ﾄﾘｸﾛﾛｴﾁﾚﾝ | mg/L |  | 0.01
| ﾃﾄﾗｸﾛﾛｴﾁﾚﾝ | mg/L |  | 0.01
| 1,3-ｼﾞｸﾛﾛﾌﾟﾛﾍﾟﾝ | mg/L |  | 0.002
| チウラム | mg/L |  | 0.006
| シマジン | mg/L |  | 0.003
| ﾁｵﾍﾞﾝｶﾙﾌﾞ | mg/L |  | 0.02
| ベンゼン | mg/L |  | 0.01
| セレン | mg/L |  | 0.01
| 硝酸性窒素及び亜硝酸性窒素 | mg/L |  | 10
| ふっ素 | mg/L |  | 0.8
| ほう素 | mg/L |  | 1
| 1,4-ｼﾞｵｷｻﾝ | mg/L |  | 0.05
要監視項目 | ニッケル | mg/L
| モリブデン | mg/L
| アンチモン | mg/L
特殊項目 | フェノール類 | mg/L
| 銅 | mg/L
| 溶解性鉄 | mg/L
| 溶解性ﾏﾝｶﾞﾝ | mg/L
| クロム | mg/L
その他項目 | 塩化物ｲｵﾝ | mg/L |  |  | 3 | 3
| 電気伝導率 | mS/m
| クロロフィルa | mg/m3 |  |  | 71 | 14
| ｱﾝﾓﾆｱ性窒素 | mg/L
| 硝酸性窒素 | mg/L
| 亜硝酸性窒素 | mg/L
| ｵﾙﾄﾘﾝ酸態燐 | mg/L |  |  | 0.019 | 0.012

## 42 戸笠池
| 測定日 |  | 条例目標値 |  | 2026-04-09 | 2026-07-01
| ため池(測定地点) 測定項目（単位） |  | ☆☆ |  | 戸笠池 | 戸笠池 | 戸笠池 | 戸笠池
一般項目 | 採取時刻 | 時分 |  |  | 9:11 | 9:14
| 天候 |  |  |  | 晴れ | 曇り
| 気温 | ℃ |  |  | 17 | 26.6
| 水温 | ℃ |  |  | 16.8 | 25.6
| 透視度 | cm | 50 |  | 41 | 84
| 透明度 | m
| 臭気 |  |  |  | 無臭 | 微川藻臭
| 採取位置 |  |  |  | 表層 | 表層
| 色相 |  |  |  | 淡黄色 | 淡黄色
| 採取水深 | m |  |  | 表層 | 表層
| 全水深 | m |  |  | 0.82 | 0.71
水色
| 満潮時刻 | 時分 |  |  | 8:42 | 5:55
| 干潮時刻 | 時分 |  |  | 15:59 | 12:51
| 降雨状況（当日） | mm |  |  | 8.5 | 16.5
| 〃 （前日） | mm |  |  | なし | なし
| 〃 （前々日） | mm |  |  | 0 | なし
生活環境項目 | pＨ |  |  |  | 7.5 | 7.7
| ＤＯ | mg/L |  |  | 10 | 13
| ＢＯＤ | mg/L |  |  | 1.6 | 2.2
| ＣＯＤ | mg/L |  | 6 | 5.5 | 4.8
| ＳＳ | mg/L |  | 15 | 6 | 5
| ｎ-ヘキサン抽出物 | mg/L
| 全窒素 | mg/L |  | 0.6 | 0.62 | 0.52
| 全リン | mg/L |  | 0.05 | 0.042 | 0.034
| 全亜鉛 | mg/L |  | 0.03 |  | 0.009
| ノニルフェノール | mg/L |  | 0.002 |  | <0.00006
| ＬＡＳ | mg/L |  | 0.05 |  | <0.0006
| ふん便性大腸菌群数 | 個/100mL
健康項目 | カドミウム | mg/L |  | 0.003
| 全シアン | mg/L |  | ND
| 鉛 | mg/L |  | 0.01
| 六価クロム | mg/L |  | 0.02
| 砒素 | mg/L |  | 0.01
| 総水銀 | mg/L |  | 0.0005
| ｱﾙｷﾙ水銀 | mg/L |  | ND
| ＰＣＢ | mg/L |  | ND
| ｼﾞｸﾛﾛﾒﾀﾝ | mg/L |  | 0.02
| 四塩化炭素 | mg/L |  | 0.002
| 1,2-ｼﾞｸﾛﾛｴﾀﾝ | mg/L |  | 0.004
| 1,1-ｼﾞｸﾛﾛｴﾁﾚﾝ | mg/L |  | 0.1
| ｼｽ－1,2-ｼﾞｸﾛﾛｴﾁﾚﾝ | mg/L |  | 0.04
| 1,1,1-ﾄﾘｸﾛﾛｴﾀﾝ | mg/L |  | 1
| 1,1,2-ﾄﾘｸﾛﾛｴﾀﾝ | mg/L |  | 0.006
| ﾄﾘｸﾛﾛｴﾁﾚﾝ | mg/L |  | 0.01
| ﾃﾄﾗｸﾛﾛｴﾁﾚﾝ | mg/L |  | 0.01
| 1,3-ｼﾞｸﾛﾛﾌﾟﾛﾍﾟﾝ | mg/L |  | 0.002
| チウラム | mg/L |  | 0.006
| シマジン | mg/L |  | 0.003
| ﾁｵﾍﾞﾝｶﾙﾌﾞ | mg/L |  | 0.02
| ベンゼン | mg/L |  | 0.01
| セレン | mg/L |  | 0.01
| 硝酸性窒素及び亜硝酸性窒素 | mg/L |  | 10
| ふっ素 | mg/L |  | 0.8
| ほう素 | mg/L |  | 1
| 1,4-ｼﾞｵｷｻﾝ | mg/L |  | 0.05
要監視項目 | ニッケル | mg/L
| モリブデン | mg/L
| アンチモン | mg/L
特殊項目 | フェノール類 | mg/L
| 銅 | mg/L
| 溶解性鉄 | mg/L
| 溶解性ﾏﾝｶﾞﾝ | mg/L
| クロム | mg/L
その他項目 | 塩化物ｲｵﾝ | mg/L |  |  | 5 | 3
| 電気伝導率 | mS/m
| クロロフィルa | mg/m3 |  |  | 8.6 | 16
| ｱﾝﾓﾆｱ性窒素 | mg/L
| 硝酸性窒素 | mg/L
| 亜硝酸性窒素 | mg/L
| ｵﾙﾄﾘﾝ酸態燐 | mg/L |  |  | 0.006 | 0.009

## 43 新海池
| 測定日 |  | 条例目標値 |  | 2026-04-09 | 2026-07-01
| ため池(測定地点) 測定項目（単位） |  | ☆☆ |  | 新海池 | 新海池 | 新海池 | 新海池
一般項目 | 採取時刻 | 時分 |  |  | 9:44 | 9:43
| 天候 |  |  |  | 晴れ | 曇り
| 気温 | ℃ |  |  | 16 | 28.6
| 水温 | ℃ |  |  | 17.5 | 25.9
| 透視度 | cm | 50 |  | 30 | 50
| 透明度 | m
| 臭気 |  |  |  | 無臭 | 無臭
| 採取位置 |  |  |  | 表層 | 表層
| 色相 |  |  |  | 淡黄褐色 | 淡黄色
| 採取水深 | m |  |  | 表層 | 表層
| 全水深 | m |  |  | 0.42 | 0.28
水色
| 満潮時刻 | 時分 |  |  | 8:42 | 5:55
| 干潮時刻 | 時分 |  |  | 15:59 | 12:51
| 降雨状況（当日） | mm |  |  | 8.5 | 16.5
| 〃 （前日） | mm |  |  | なし | なし
| 〃 （前々日） | mm |  |  | 0 | なし
生活環境項目 | pＨ |  |  |  | 7.4 | 8.5
| ＤＯ | mg/L |  |  | 11 | 14
| ＢＯＤ | mg/L |  |  | 3.4 | 2.8
| ＣＯＤ | mg/L |  | 6 | 9.8 | 5.7
| ＳＳ | mg/L |  | 15 | 13 | 7
| ｎ-ヘキサン抽出物 | mg/L
| 全窒素 | mg/L |  | 0.6 | 0.72 | 0.53
| 全リン | mg/L |  | 0.05 | 0.073 | 0.044
| 全亜鉛 | mg/L |  | 0.03 |  | 0.005
| ノニルフェノール | mg/L |  | 0.002 | <0.00006
| ＬＡＳ | mg/L |  | 0.05 | <0.0006
| ふん便性大腸菌群数 | 個/100mL
健康項目 | カドミウム | mg/L |  | 0.003
| 全シアン | mg/L |  | ND
| 鉛 | mg/L |  | 0.01
| 六価クロム | mg/L |  | 0.02
| 砒素 | mg/L |  | 0.01
| 総水銀 | mg/L |  | 0.0005
| ｱﾙｷﾙ水銀 | mg/L |  | ND
| ＰＣＢ | mg/L |  | ND
| ｼﾞｸﾛﾛﾒﾀﾝ | mg/L |  | 0.02
| 四塩化炭素 | mg/L |  | 0.002
| 1,2-ｼﾞｸﾛﾛｴﾀﾝ | mg/L |  | 0.004
| 1,1-ｼﾞｸﾛﾛｴﾁﾚﾝ | mg/L |  | 0.1
| ｼｽ－1,2-ｼﾞｸﾛﾛｴﾁﾚﾝ | mg/L |  | 0.04
| 1,1,1-ﾄﾘｸﾛﾛｴﾀﾝ | mg/L |  | 1
| 1,1,2-ﾄﾘｸﾛﾛｴﾀﾝ | mg/L |  | 0.006
| ﾄﾘｸﾛﾛｴﾁﾚﾝ | mg/L |  | 0.01
| ﾃﾄﾗｸﾛﾛｴﾁﾚﾝ | mg/L |  | 0.01
| 1,3-ｼﾞｸﾛﾛﾌﾟﾛﾍﾟﾝ | mg/L |  | 0.002
| チウラム | mg/L |  | 0.006
| シマジン | mg/L |  | 0.003
| ﾁｵﾍﾞﾝｶﾙﾌﾞ | mg/L |  | 0.02
| ベンゼン | mg/L |  | 0.01
| セレン | mg/L |  | 0.01
| 硝酸性窒素及び亜硝酸性窒素 | mg/L |  | 10
| ふっ素 | mg/L |  | 0.8
| ほう素 | mg/L |  | 1
| 1,4-ｼﾞｵｷｻﾝ | mg/L |  | 0.05
要監視項目 | ニッケル | mg/L
| モリブデン | mg/L
| アンチモン | mg/L
特殊項目 | フェノール類 | mg/L
| 銅 | mg/L
| 溶解性鉄 | mg/L
| 溶解性ﾏﾝｶﾞﾝ | mg/L
| クロム | mg/L
その他項目 | 塩化物ｲｵﾝ | mg/L |  |  | 7 | 3
| 電気伝導率 | mS/m
| クロロフィルa | mg/m3 |  |  | 37 | 15
| ｱﾝﾓﾆｱ性窒素 | mg/L
| 硝酸性窒素 | mg/L
| 亜硝酸性窒素 | mg/L
| ｵﾙﾄﾘﾝ酸態燐 | mg/L |  |  | 0.005 | 0.003

## 44 琵琶ヶ池
| 測定日 |  | 条例目標値 |  | 2026-04-09 | 2026-07-01
| ため池(測定地点) 測定項目（単位） |  | ☆☆ |  | 琵琶ヶ池 | 琵琶ヶ池 | 琵琶ヶ池 | 琵琶ヶ池
一般項目 | 採取時刻 | 時分 |  |  | 10:14 | 10:09
| 天候 |  |  |  | 晴れ | 曇り
| 気温 | ℃ |  |  | 20.5 | 28.6
| 水温 | ℃ |  |  | 17.8 | 26
| 透視度 | cm | 50 |  | 30 | 40
| 透明度 | m
| 臭気 |  |  |  | 無臭 | 無臭
| 採取位置 |  |  |  | 表層 | 表層
| 色相 |  |  |  | 淡黄褐色 | 淡黄褐色
| 採取水深 | m |  |  | 表層 | 表層
| 全水深 | m |  |  | 1.6 | 0.52
水色
| 満潮時刻 | 時分 |  |  | 8:42 | 5:55
| 干潮時刻 | 時分 |  |  | 15:59 | 12:51
| 降雨状況（当日） | mm |  |  | 8.5 | 16.5
| 〃 （前日） | mm |  |  | なし | なし
| 〃 （前々日） | mm |  |  | 0 | なし
生活環境項目 | pＨ |  |  |  | 7.4 | 7.9
| ＤＯ | mg/L |  |  | 10 | 13
| ＢＯＤ | mg/L |  |  | 3.5 | 2.7
| ＣＯＤ | mg/L |  | 6 | 12 | 8.6
| ＳＳ | mg/L |  | 15 | 16 | 10
| ｎ-ヘキサン抽出物 | mg/L
| 全窒素 | mg/L |  | 0.6 | 0.82 | 0.69
| 全リン | mg/L |  | 0.05 | 0.073 | 0.058
| 全亜鉛 | mg/L |  | 0.03 |  | 0.003
| ノニルフェノール | mg/L |  | 0.002 | <0.00006
| ＬＡＳ | mg/L |  | 0.05 | <0.0006
| ふん便性大腸菌群数 | 個/100mL
健康項目 | カドミウム | mg/L |  | 0.003
| 全シアン | mg/L |  | ND
| 鉛 | mg/L |  | 0.01
| 六価クロム | mg/L |  | 0.02
| 砒素 | mg/L |  | 0.01
| 総水銀 | mg/L |  | 0.0005
| ｱﾙｷﾙ水銀 | mg/L |  | ND
| ＰＣＢ | mg/L |  | ND
| ｼﾞｸﾛﾛﾒﾀﾝ | mg/L |  | 0.02
| 四塩化炭素 | mg/L |  | 0.002
| 1,2-ｼﾞｸﾛﾛｴﾀﾝ | mg/L |  | 0.004
| 1,1-ｼﾞｸﾛﾛｴﾁﾚﾝ | mg/L |  | 0.1
| ｼｽ－1,2-ｼﾞｸﾛﾛｴﾁﾚﾝ | mg/L |  | 0.04
| 1,1,1-ﾄﾘｸﾛﾛｴﾀﾝ | mg/L |  | 1
| 1,1,2-ﾄﾘｸﾛﾛｴﾀﾝ | mg/L |  | 0.006
| ﾄﾘｸﾛﾛｴﾁﾚﾝ | mg/L |  | 0.01
| ﾃﾄﾗｸﾛﾛｴﾁﾚﾝ | mg/L |  | 0.01
| 1,3-ｼﾞｸﾛﾛﾌﾟﾛﾍﾟﾝ | mg/L |  | 0.002
| チウラム | mg/L |  | 0.006
| シマジン | mg/L |  | 0.003
| ﾁｵﾍﾞﾝｶﾙﾌﾞ | mg/L |  | 0.02
| ベンゼン | mg/L |  | 0.01
| セレン | mg/L |  | 0.01
| 硝酸性窒素及び亜硝酸性窒素 | mg/L |  | 10
| ふっ素 | mg/L |  | 0.8
| ほう素 | mg/L |  | 1
| 1,4-ｼﾞｵｷｻﾝ | mg/L |  | 0.05
要監視項目 | ニッケル | mg/L
| モリブデン | mg/L
| アンチモン | mg/L
特殊項目 | フェノール類 | mg/L
| 銅 | mg/L
| 溶解性鉄 | mg/L
| 溶解性ﾏﾝｶﾞﾝ | mg/L
| クロム | mg/L
その他項目 | 塩化物ｲｵﾝ | mg/L |  |  | 4 | 3
| 電気伝導率 | mS/m
| クロロフィルa | mg/m3 |  |  | 15 | 13
| ｱﾝﾓﾆｱ性窒素 | mg/L
| 硝酸性窒素 | mg/L
| 亜硝酸性窒素 | mg/L
| ｵﾙﾄﾘﾝ酸態燐 | mg/L |  |  | 0.006 | 0.007

## 45 蝮池
| 測定日 |  | 条例目標値 |  | 2026-04-09 | 2026-07-01
| ため池(測定地点) 測定項目（単位） |  | ☆☆ |  | 蝮池 | 蝮池 | 蝮池 | 蝮池
一般項目 | 採取時刻 | 時分 |  |  | 10:41 | 10:42
| 天候 |  |  |  | 晴れ | 曇り
| 気温 | ℃ |  |  | 19.8 | 27.3
| 水温 | ℃ |  |  | 17.8 | 26
| 透視度 | cm | 50 |  | 39 | 21
| 透明度 | m
| 臭気 |  |  |  | 無臭 | 無臭
| 採取位置 |  |  |  | 表層 | 表層
| 色相 |  |  |  | 淡灰黄色 | 淡灰黄色
| 採取水深 | m |  |  | 表層 | 表層
| 全水深 | m |  |  | 0.48 | 0.57
水色
| 満潮時刻 | 時分 |  |  | 8:42 | 5:55
| 干潮時刻 | 時分 |  |  | 15:59 | 12:51
| 降雨状況（当日） | mm |  |  | 8.5 | 16.5
| 〃 （前日） | mm |  |  | なし | なし
| 〃 （前々日） | mm |  |  | 0 | なし
生活環境項目 | pＨ |  |  |  | 7.6 | 9.1
| ＤＯ | mg/L |  |  | 9.9 | 14
| ＢＯＤ | mg/L |  |  | 1.7 | 2.9
| ＣＯＤ | mg/L |  | 6 | 6.2 | 10
| ＳＳ | mg/L |  | 15 | 9 | 15
| ｎ-ヘキサン抽出物 | mg/L
| 全窒素 | mg/L |  | 0.6 | 0.43 | 0.56
| 全リン | mg/L |  | 0.05 | 0.04 | 0.04
| 全亜鉛 | mg/L |  | 0.03 |  | 0.004
| ノニルフェノール | mg/L |  | 0.002 | <0.00006
| ＬＡＳ | mg/L |  | 0.05 | <0.0006
| ふん便性大腸菌群数 | 個/100mL
健康項目 | カドミウム | mg/L |  | 0.003
| 全シアン | mg/L |  | ND
| 鉛 | mg/L |  | 0.01
| 六価クロム | mg/L |  | 0.02
| 砒素 | mg/L |  | 0.01
| 総水銀 | mg/L |  | 0.0005
| ｱﾙｷﾙ水銀 | mg/L |  | ND
| ＰＣＢ | mg/L |  | ND
| ｼﾞｸﾛﾛﾒﾀﾝ | mg/L |  | 0.02
| 四塩化炭素 | mg/L |  | 0.002
| 1,2-ｼﾞｸﾛﾛｴﾀﾝ | mg/L |  | 0.004
| 1,1-ｼﾞｸﾛﾛｴﾁﾚﾝ | mg/L |  | 0.1
| ｼｽ－1,2-ｼﾞｸﾛﾛｴﾁﾚﾝ | mg/L |  | 0.04
| 1,1,1-ﾄﾘｸﾛﾛｴﾀﾝ | mg/L |  | 1
| 1,1,2-ﾄﾘｸﾛﾛｴﾀﾝ | mg/L |  | 0.006
| ﾄﾘｸﾛﾛｴﾁﾚﾝ | mg/L |  | 0.01
| ﾃﾄﾗｸﾛﾛｴﾁﾚﾝ | mg/L |  | 0.01
| 1,3-ｼﾞｸﾛﾛﾌﾟﾛﾍﾟﾝ | mg/L |  | 0.002
| チウラム | mg/L |  | 0.006
| シマジン | mg/L |  | 0.003
| ﾁｵﾍﾞﾝｶﾙﾌﾞ | mg/L |  | 0.02
| ベンゼン | mg/L |  | 0.01
| セレン | mg/L |  | 0.01
| 硝酸性窒素及び亜硝酸性窒素 | mg/L |  | 10
| ふっ素 | mg/L |  | 0.8
| ほう素 | mg/L |  | 1
| 1,4-ｼﾞｵｷｻﾝ | mg/L |  | 0.05
要監視項目 | ニッケル | mg/L
| モリブデン | mg/L
| アンチモン | mg/L
特殊項目 | フェノール類 | mg/L
| 銅 | mg/L
| 溶解性鉄 | mg/L
| 溶解性ﾏﾝｶﾞﾝ | mg/L
| クロム | mg/L
その他項目 | 塩化物ｲｵﾝ | mg/L |  |  | 4 | 2
| 電気伝導率 | mS/m
| クロロフィルa | mg/m3 |  |  | 12 | 25
| ｱﾝﾓﾆｱ性窒素 | mg/L
| 硝酸性窒素 | mg/L
| 亜硝酸性窒素 | mg/L
| ｵﾙﾄﾘﾝ酸態燐 | mg/L |  |  | 0.003 | 0.003

## 46 水主ヶ池
| 測定日 |  | 条例目標値 |  | 2026-04-09 | 2026-07-01
| ため池(測定地点) 測定項目（単位） |  | ☆☆ |  | 水主ヶ池 | 水主ヶ池 | 水主ヶ池 | 水主ヶ池
一般項目 | 採取時刻 | 時分 |  |  | 11:11 | 11:05
| 天候 |  |  |  | 晴れ | 曇り
| 気温 | ℃ |  |  | 19.8 | 26.5
| 水温 | ℃ |  |  | 19.2 | 27
| 透視度 | cm | 50 |  | 18 | 16
| 透明度 | m
| 臭気 |  |  |  | 無臭 | 無臭
| 採取位置 |  |  |  | 表層 | 表層
| 色相 |  |  |  | 淡灰黄色 | 淡緑褐色
| 採取水深 | m |  |  | 表層 | 表層
| 全水深 | m |  |  | 0.57 | 0.42
水色
| 満潮時刻 | 時分 |  |  | 8:42 | 5:55
| 干潮時刻 | 時分 |  |  | 15:59 | 12:51
| 降雨状況（当日） | mm |  |  | 8.5 | 16.5
| 〃 （前日） | mm |  |  | なし | なし
| 〃 （前々日） | mm |  |  | 0 | なし
生活環境項目 | pＨ |  |  |  | 8.8 | 9.3
| ＤＯ | mg/L |  |  | 15 | 21
| ＢＯＤ | mg/L |  |  | 5.6 | 5.8
| ＣＯＤ | mg/L |  | 6 | 8.1 | 10
| ＳＳ | mg/L |  | 15 | 20 | 34
| ｎ-ヘキサン抽出物 | mg/L
| 全窒素 | mg/L |  | 0.6 | 3.1 | 3.2
| 全リン | mg/L |  | 0.05 | 0.17 | 0.19
| 全亜鉛 | mg/L |  | 0.03 |  | 0.03
| ノニルフェノール | mg/L |  | 0.002 | 8e-05
| ＬＡＳ | mg/L |  | 0.05 | 0.0043
| ふん便性大腸菌群数 | 個/100mL
健康項目 | カドミウム | mg/L |  | 0.003
| 全シアン | mg/L |  | ND
| 鉛 | mg/L |  | 0.01
| 六価クロム | mg/L |  | 0.02
| 砒素 | mg/L |  | 0.01
| 総水銀 | mg/L |  | 0.0005
| ｱﾙｷﾙ水銀 | mg/L |  | ND
| ＰＣＢ | mg/L |  | ND
| ｼﾞｸﾛﾛﾒﾀﾝ | mg/L |  | 0.02
| 四塩化炭素 | mg/L |  | 0.002
| 1,2-ｼﾞｸﾛﾛｴﾀﾝ | mg/L |  | 0.004
| 1,1-ｼﾞｸﾛﾛｴﾁﾚﾝ | mg/L |  | 0.1
| ｼｽ－1,2-ｼﾞｸﾛﾛｴﾁﾚﾝ | mg/L |  | 0.04
| 1,1,1-ﾄﾘｸﾛﾛｴﾀﾝ | mg/L |  | 1
| 1,1,2-ﾄﾘｸﾛﾛｴﾀﾝ | mg/L |  | 0.006
| ﾄﾘｸﾛﾛｴﾁﾚﾝ | mg/L |  | 0.01
| ﾃﾄﾗｸﾛﾛｴﾁﾚﾝ | mg/L |  | 0.01
| 1,3-ｼﾞｸﾛﾛﾌﾟﾛﾍﾟﾝ | mg/L |  | 0.002
| チウラム | mg/L |  | 0.006
| シマジン | mg/L |  | 0.003
| ﾁｵﾍﾞﾝｶﾙﾌﾞ | mg/L |  | 0.02
| ベンゼン | mg/L |  | 0.01
| セレン | mg/L |  | 0.01
| 硝酸性窒素及び亜硝酸性窒素 | mg/L |  | 10
| ふっ素 | mg/L |  | 0.8
| ほう素 | mg/L |  | 1
| 1,4-ｼﾞｵｷｻﾝ | mg/L |  | 0.05
要監視項目 | ニッケル | mg/L
| モリブデン | mg/L
| アンチモン | mg/L
特殊項目 | フェノール類 | mg/L
| 銅 | mg/L
| 溶解性鉄 | mg/L
| 溶解性ﾏﾝｶﾞﾝ | mg/L
| クロム | mg/L
その他項目 | 塩化物ｲｵﾝ | mg/L |  |  | 19 | 13
| 電気伝導率 | mS/m
| クロロフィルa | mg/m3 |  |  | 34 | 74
| ｱﾝﾓﾆｱ性窒素 | mg/L
| 硝酸性窒素 | mg/L
| 亜硝酸性窒素 | mg/L
| ｵﾙﾄﾘﾝ酸態燐 | mg/L |  |  | 0.045 | 0.055

## 47 荒池
| 測定日 |  | 条例目標値 |  | 2026-04-09 | 2026-07-01
| ため池(測定地点) 測定項目（単位） |  | ☆☆ |  | 荒池 | 荒池 | 荒池 | 荒池
一般項目 | 採取時刻 | 時分 |  |  | 8:37 | 8:34
| 天候 |  |  |  | 晴れ | 曇り
| 気温 | ℃ |  |  | 16.6 | 28
| 水温 | ℃ |  |  | 16.2 | 25.6
| 透視度 | cm | 50 |  | 10 | 18
| 透明度 | m
| 臭気 |  |  |  | 無臭 | 無臭
| 採取位置 |  |  |  | 表層 | 表層
| 色相 |  |  |  | 淡褐色 | 淡褐色
| 採取水深 | m |  |  | 表層 | 表層
| 全水深 | m |  |  | 0.84 | 0.53
水色
| 満潮時刻 | 時分 |  |  | 8:42 | 5:55
| 干潮時刻 | 時分 |  |  | 15:59 | 12:51
| 降雨状況（当日） | mm |  |  | 8.5 | 16.5
| 〃 （前日） | mm |  |  | なし | なし
| 〃 （前々日） | mm |  |  | 0 | なし
生活環境項目 | pＨ |  |  |  | 7.5 | 8.8
| ＤＯ | mg/L |  |  | 8 | 14
| ＢＯＤ | mg/L |  |  | 2.4 | 6
| ＣＯＤ | mg/L |  | 6 | 7.8 | 9
| ＳＳ | mg/L |  | 15 | 21 | 20
| ｎ-ヘキサン抽出物 | mg/L
| 全窒素 | mg/L |  | 0.6 | 0.82 | 1.1
| 全リン | mg/L |  | 0.05 | 0.076 | 0.088
| 全亜鉛 | mg/L |  | 0.03 |  | 0.005
| ノニルフェノール | mg/L |  | 0.002 |  | <0.00006
| ＬＡＳ | mg/L |  | 0.05 |  | <0.0006
| ふん便性大腸菌群数 | 個/100mL
健康項目 | カドミウム | mg/L |  | 0.003
| 全シアン | mg/L |  | ND
| 鉛 | mg/L |  | 0.01
| 六価クロム | mg/L |  | 0.02
| 砒素 | mg/L |  | 0.01
| 総水銀 | mg/L |  | 0.0005
| ｱﾙｷﾙ水銀 | mg/L |  | ND
| ＰＣＢ | mg/L |  | ND
| ｼﾞｸﾛﾛﾒﾀﾝ | mg/L |  | 0.02
| 四塩化炭素 | mg/L |  | 0.002
| 1,2-ｼﾞｸﾛﾛｴﾀﾝ | mg/L |  | 0.004
| 1,1-ｼﾞｸﾛﾛｴﾁﾚﾝ | mg/L |  | 0.1
| ｼｽ－1,2-ｼﾞｸﾛﾛｴﾁﾚﾝ | mg/L |  | 0.04
| 1,1,1-ﾄﾘｸﾛﾛｴﾀﾝ | mg/L |  | 1
| 1,1,2-ﾄﾘｸﾛﾛｴﾀﾝ | mg/L |  | 0.006
| ﾄﾘｸﾛﾛｴﾁﾚﾝ | mg/L |  | 0.01
| ﾃﾄﾗｸﾛﾛｴﾁﾚﾝ | mg/L |  | 0.01
| 1,3-ｼﾞｸﾛﾛﾌﾟﾛﾍﾟﾝ | mg/L |  | 0.002
| チウラム | mg/L |  | 0.006
| シマジン | mg/L |  | 0.003
| ﾁｵﾍﾞﾝｶﾙﾌﾞ | mg/L |  | 0.02
| ベンゼン | mg/L |  | 0.01
| セレン | mg/L |  | 0.01
| 硝酸性窒素及び亜硝酸性窒素 | mg/L |  | 10
| ふっ素 | mg/L |  | 0.8
| ほう素 | mg/L |  | 1
| 1,4-ｼﾞｵｷｻﾝ | mg/L |  | 0.05
要監視項目 | ニッケル | mg/L
| モリブデン | mg/L
| アンチモン | mg/L
特殊項目 | フェノール類 | mg/L
| 銅 | mg/L
| 溶解性鉄 | mg/L
| 溶解性ﾏﾝｶﾞﾝ | mg/L
| クロム | mg/L
その他項目 | 塩化物ｲｵﾝ | mg/L |  |  | 4 | 2
| 電気伝導率 | mS/m
| クロロフィルa | mg/m3 |  |  | 14 | 66
| ｱﾝﾓﾆｱ性窒素 | mg/L
| 硝酸性窒素 | mg/L
| 亜硝酸性窒素 | mg/L
| ｵﾙﾄﾘﾝ酸態燐 | mg/L |  |  | 0.007 | 0.037