## 算定表
エネルギー使用量 原油換算算定表 | [9 empty] | ※エネルギー使用量の原油換算の算定（対象の判定）は、工場等の事業所単位で行ってください。（事業者単位ではありません。）
| 燃料等の区分 |  | 使用量 |  | 単位当たり発熱量 |  | 熱量（①×②）
|  |  | ① 数量 | 単位 | ② | 単位 | 単位：GJ |  |  | ①に工場等における燃料等の種類ごとの使用量を記入してください。
燃 料 の 使 用 | 原油(ｺﾝﾃﾞﾝｾｰﾄを除く) |  |  | kL | 38.2 | GJ/kL |  |  |  | ↓
| ｺﾝﾃﾞﾝｾｰﾄ(NGL) |  |  | kL | 35.3 | GJ/kL |  |  |  | （自動計算）
| ｶﾞｿﾘﾝ | 工場等 |  | kL | 34.6 | GJ/kL |  |  |  | ①使用量に②単位当たり発熱量を乗じた熱量が算出され、③に使用した燃料等の熱量の合計が算出されます。
|  | 自動車等 |  | kL | 34.6 | GJ/kL
| ﾅﾌｻ |  |  | kL | 33.6 | GJ/kL |  |  |  | ↓
| 灯油 |  |  | kL | 36.7 | GJ/kL |  |  |  | 燃料の使用により自ら生成した熱及び電気を他者へ供給している場合は、④に供給量を、⑤に単位当たり発熱量を記入してください。
| 軽油 | 工場等 |  | kL | 37.7 | GJ/kL
|  | 自動車等 |  | kL | 37.7 | GJ/kL |  |  |  | ↓
| A重油 | 工場等 |  | kL | 39.1 | GJ/kL |  |  |  | （自動計算）
|  | 自動車等 |  | kL | 39.1 | GJ/kL |  |  |  | ④供給量に⑤単位当たり発熱量を乗じた熱量が算出され、⑥に他者へ供給した熱量の合計が算出されます。
| B・C重油 | 工場等 |  | kL | 41.9 | GJ/kL
|  | 自動車等 |  | kL | 41.9 | GJ/kL |  |  |  | ↓
| 石油ｱｽﾌｧﾙﾄ |  |  | t | 40.9 | GJ/t |  |  |  | （自動計算）
| 石油ｺｰｸｽ |  |  | t | 29.9 | GJ/t |  |  |  | ③から⑥を控除した熱量合計に「0.0258」を乗じた数量が、原油換算エネルギー使用量となります。
| 液化石油ｶﾞｽ(LPG) | 工場等 |  | t | 50.8 | GJ/t
|  | 自動車等 |  | t | 50.8 | GJ/t
| 石油系炭化水素ｶﾞｽ |  |  | 千Nm3 | 44.9 | GJ/千Nm3
| 液化天然ｶﾞｽ(LNG) | 工場等 |  | t | 54.6 | GJ/t |  |  |  | 【留意事項】
|  | 自動車等 |  | t | 54.6 | GJ/t |  |  |  | ・単位が固定されていますので、桁数に注意してください。
| 天然ｶﾞｽ(液化天然ｶﾞｽを除く) |  |  | 千Nm3 | 43.5 | GJ/千Nm3 |  |  |  | ・工場等で管理する自動車、鉄道車両、船舶及び航空機における燃料使用量も含みます。
| 原料炭 |  |  | t | 29 | GJ/t
| 一般炭 |  |  | t | 25.7 | GJ/t |  |  |  | ・自ら生成した熱・電気の他者への供給については、燃料を使用して生成したものに限ります。自然エネルギー（太陽光、風力等）や未利用エネルギー（工場の排熱等）の使用により生成したものは含まれません。
| 無煙炭 |  |  | t | 26.9 | GJ/t
| ｺｰｸｽ |  |  | t | 29.4 | GJ/t
| ｺｰﾙﾀｰﾙ |  |  | t | 37.3 | GJ/t
| ｺｰｸｽ炉ｶﾞｽ |  |  | 千Nm3 | 21.1 | GJ/千Nm3
| 高炉ｶﾞｽ |  |  | 千Nm3 | 3.41 | GJ/千Nm3
| 転炉ｶﾞｽ |  |  | 千Nm3 | 8.41 | GJ/千Nm3
| 都市ｶﾞｽ（東邦ｶﾞｽ） | 工場等 |  | 千Nm3 | 45 | GJ/千Nm3
|  | 自動車等 |  | 千Nm3 | 45 | GJ/千Nm3
その他燃料
その他燃料
電気 | 電気事業者(昼間買電) |  |  | 千kWh | 9.97 | GJ/千kWh
| 電気事業者(夜間買電) |  |  | 千kWh | 9.28 | GJ/千kWh
| 上記以外の買電 |  |  | 千kWh | 9.76 | GJ/千kWh
熱 | 産業用蒸気 |  |  | GJ | 1.02 | GJ/GJ
| 産業用以外の蒸気 |  |  | GJ | 1.36 | GJ/GJ
| 温水 |  |  | GJ | 1.36 | GJ/GJ
| 冷水 |  |  | GJ | 1.36 | GJ/GJ
| 上記以外の熱 |  |  | GJ |  | GJ/GJ
合計 ③
|  |  | 使用量 |  | 単位当たり発熱量 |  | 熱量（④×⑤）
|  |  | ④ 数量 | 単位 | ⑤ | 単位 | 単位：GJ
自ら生成した熱の他者への供給 |  |  |  | GJ |  | GJ/GJ
自ら生成した電気の他者への供給 |  |  |  | 千kWh |  | GJ/千kWh
合計 ⑥
原油換算エネルギー使用量 （③－⑥）×0.0258 | [7 empty] | kL | ⇒ | この数値が８００ｋｌ以上の場合、制度の対象となります。