## 01 境 橋
| 測定日 |  | 2024-04-15 | 2024-05-15 | 2024-06-05 | 2024-07-10 | 2024-08-01 | 2024-09-11 | 2024-10-02 | 2024-11-06 | 2024-12-04 | 2025-01-08 | 2025-02-05 | 2025-03-12
| 河川（測定地点） 測定項目（単位） |  | 荒子川 | 荒子川 | 荒子川 | 荒子川 | 荒子川 | 荒子川 | 荒子川 | 荒子川 | 荒子川 | 荒子川 | 荒子川 | 荒子川
|  |  | 境橋 | 境橋 | 境橋 | 境橋 | 境橋 | 境橋 | 境橋 | 境橋 | 境橋 | 境橋 | 境橋 | 境橋
一般項目 | 採取時刻 | 時分 | 10:20 | 10:56 | 10:11 | 10:30 | 10:37 | 10:12 | 9:09 | 9:56 | 9:42 | 9:57 | 9:57 | 10:26
| 天候 |  | 薄曇り | 薄曇り | 快晴 | 曇り | 快晴 | 晴れ | 晴れ | 晴れ | 晴れ | 晴れ | 晴れ | 曇り
| 気温 | ℃ | 23.6 | 23 | 26.8 | 32.2 | 34 | 31.4 | 26.2 | 19.5 | 12.5 | 6 | 3.2 | 13.3
| 水温 | ℃ | 19.4 | 21.6 | 23 | 27.3 | 30.5 | 29.5 | 25.8 | 22.2 | 19.4 | 14.3 | 13.8 | 17.4
| 透視度 | cm | >100 | 73 | >100 | >100 | >100 | >100 | >100 | >100 | >100 | >100 | >100 | 91
| 透明度 | m
| 臭気 |  | 無臭 | 中下水臭 | 無臭 | 中下水臭 | 中下水臭 | 微下水臭 | 微下水臭 | 微川藻臭 | 微下水臭 | 微下水臭 | 微下水臭 | 微下水臭
採取位置 | bar: 薄曇り to 曇り
| 色相 |  | 無色 | 淡黄色 | 淡黄色 | 淡黄色 | 無色 | 無色 | 淡褐色 | 淡黄色 | 淡黄色 | 淡黄色 | 淡黄色 | 淡褐色
| 採取水深 | m | bar: 薄曇り to 曇り
| 全水深 | m | 0.25 | 0.26 | 0.42 | 0.49 | 0.57 | 0.62 | 0.65 | 0.26 | 0.21 | 0.07 | 0.2 | 0.2
水色
| 満潮時刻 | 時分 | 8:43 | 9:59 | 17:36 | 7:57 | 16:59 | 11:14 | 17:51 | 8:49 | 8:07 | 11:56 | 10:07 | 17:11
| 干潮時刻 | 時分 | 16:44 | 17:26 | 10:57 | 14:39 | 9:47 | 15:53 | 11:44 | 14:09 | 13:34 | 5:33 | 17:05 | 11:26
| 降雨状況（当日） | mm | なし | 0.5 | なし | 4.5 | なし | 1 | なし | なし | なし | 0 | 0 | 0
| 〃 （前日） | mm | なし | なし | なし | 0 | なし | 3.5 | なし | なし | なし | 0 | 0 | 11
| 〃 （前々日） | mm | なし | 41.5 | なし | なし | なし | なし | 0 | なし | なし | 12 | 4 | なし
生活環境項目 | pＨ |  | 7.2 | 7.3 | 7.2 | 7.3 | 7.9 | 7.4 | 7.3 | 7.5 | 7 | 7.1 | 7.2 | 7.3
| ＤＯ | mg/L | 8 | 7.9 | 7.5 | 7.1 | 7.7 | 7.2 | 3.3 | 5.2 | 3.5 | 4 | 4.2 | 5.5
| ＢＯＤ | mg/L | 1.9 | 1.3 | 1 | 3.4 | 1 | 1.2 | 2.5 | 5.5 | 9.6 | 32 | 9.4 | 6.1
| ＣＯＤ | mg/L | 5.1 | 5.4 | 5 | 4.8 | 4.6 | 4.5 | 8.3 | 7.2 | 8.6 | 8.5 | 9 | 8
| ＳＳ | mg/L | 1 | 6 | 4 | 3 | 3 | 5 | 2 | 2 | 1 | <1 | <1 | 1
| ｎ-ヘキサン抽出物 | mg/L
| 全窒素 | mg/L | 薄曇り: 3.1; 快晴: 0.6; 晴れ: 9; 晴れ: 12
| 全リン | mg/L | 薄曇り: 0.54; 快晴: 0.3; 晴れ: 2.4; 晴れ: 0.62
| 全亜鉛 | mg/L | 薄曇り: 0.014; 晴れ: 0.033
| ノニルフェノール | mg/L | 晴れ: 9e-05
| ＬＡＳ | mg/L | 晴れ: 0.0028
| ふん便性大腸菌群数 | 個/100mL | 薄曇り: <2; 快晴: <2; 快晴: 210; 晴れ: <2; 晴れ: 10; 晴れ: <2
| 大腸菌数 | CFU/100mL | 薄曇り: <1; 快晴: <1; 快晴: 200; 晴れ: 2; 晴れ: 9; 晴れ: <1
健康項目 | カドミウム | mg/L
| 全シアン | mg/L
| 鉛 | mg/L
| 六価クロム | mg/L
| 砒素 | mg/L
| 総水銀 | mg/L
| ｱﾙｷﾙ水銀 | mg/L
| ＰＣＢ | mg/L
| ｼﾞｸﾛﾛﾒﾀﾝ | mg/L
| 四塩化炭素 | mg/L
| 1,2-ｼﾞｸﾛﾛｴﾀﾝ | mg/L
| 1,1-ｼﾞｸﾛﾛｴﾁﾚﾝ | mg/L
| ｼｽ－1,2-ｼﾞｸﾛﾛｴﾁﾚﾝ | mg/L
| 1,1,1-ﾄﾘｸﾛﾛｴﾀﾝ | mg/L
| 1,1,2-ﾄﾘｸﾛﾛｴﾀﾝ | mg/L
| ﾄﾘｸﾛﾛｴﾁﾚﾝ | mg/L
| ﾃﾄﾗｸﾛﾛｴﾁﾚﾝ | mg/L
| 1,3-ｼﾞｸﾛﾛﾌﾟﾛﾍﾟﾝ | mg/L
| チウラム | mg/L
| シマジン | mg/L
| ﾁｵﾍﾞﾝｶﾙﾌﾞ | mg/L
| ベンゼン | mg/L
| セレン | mg/L
| 硝酸性窒素及び亜硝酸性窒素 | mg/L
| ふっ素 | mg/L
| ほう素 | mg/L
| 1,4-ｼﾞｵｷｻﾝ | mg/L
要監視項目 | ﾎﾙﾑｱﾙﾃﾞﾋﾄﾞ | mg/L
| ニッケル | mg/L
| モリブデン | mg/L
| アンチモン | mg/L
| 全マンガン | mg/L
| 4-t-オクチルフェノール | mg/L
| アニリン | mg/L
| 2,4-ジクロロフェノール | mg/L
| PFOS及びPFOA | ng/L
特殊項目 | フェノール類 | mg/L
| 銅 | mg/L
| 溶解性鉄 | mg/L
| 溶解性ﾏﾝｶﾞﾝ | mg/L
| クロム | mg/L
その他項目 | ｱﾝﾓﾆｱ性窒素 | mg/L
| 亜硝酸性窒素 | mg/L
| 硝酸性窒素 | mg/L
| 有機性窒素 | mg/L
| ｵﾙﾄﾘﾝ酸態燐 | mg/L
| 懸濁態窒素 | mg/L
| 電気伝導率 | mS/m | 薄曇り: 49; 快晴: 35; 快晴: 22; 晴れ: 77; 晴れ: 87; 晴れ: 90
| 塩化物ｲｵﾝ | mg/L | 薄曇り: 92; 快晴: 57; 快晴: 17; 晴れ: 160; 晴れ: 190; 晴れ: 180
塩分
| 陰ｲｵﾝ界面活性剤 | mg/L
| クロロフィルa | mg/m3
| フェオ色素 | mg/m3
| 流量 | m3/s

## 02 荒子川Ｐ
| 測定日 |  | 2024-04-15 | 2024-05-15 | 2024-06-05 | 2024-07-10 | 2024-08-01 | 2024-09-11 | 2024-10-02 | 2024-11-06 | 2024-12-04 | 2025-01-08 | 2025-02-05 | 2025-03-12
| 河川（測定地点） 測定項目（単位） |  | 荒子川 | 荒子川 | 荒子川 | 荒子川 | 荒子川 | 荒子川 | 荒子川 | 荒子川 | 荒子川 | 荒子川 | 荒子川 | 荒子川
|  |  | 荒子川ポンプ所 | 荒子川ポンプ所 | 荒子川ポンプ所 | 荒子川ポンプ所 | 荒子川ポンプ所 | 荒子川ポンプ所 | 荒子川ポンプ所 | 荒子川ポンプ所 | 荒子川ポンプ所 | 荒子川ポンプ所 | 荒子川ポンプ所 | 荒子川ポンプ所
一般項目 | 採取時刻 | 時分 | 12:13 | 10:35 | 11:54 | 11:40 | 12:54 | 10:07 | 11:11 | 10:25 | 11:35 | 10:36 | 11:16 | 11:25
| 天候 |  | 薄曇り | 曇り | 快晴 | 曇り | 晴れ | 晴れ | 晴れ | 晴れ | 晴れ | 晴れ | 曇り | 曇り
| 気温 | ℃ | 21.7 | 24 | 26.7 | 34.4 | 32.8 | 31 | 29.6 | 20 | 13.8 | 6.5 | 4.8 | 12.2
| 水温 | ℃ | 21.8 | 20.9 | 24.6 | 30.7 | 33.9 | 30.2 | 26.9 | 19.5 | 12.6 | 6 | 6.1 | 12.3
| 透視度 | cm | 27 | 73 | 58 | 44 | 57 | 46 | 78 | 40 | 45 | 41 | >100 | 34
| 透明度 | m
| 臭気 |  | 無臭 | 無臭 | 微土臭 | 無臭 | 微下水臭 | 無臭 | 無臭 | 無臭 | 微川藻臭 | 微川藻臭 | 無臭 | 無臭
採取位置 | bar: 薄曇り to 曇り
| 色相 |  | 中緑褐色 | 淡黄色 | 淡黄色 | 淡黄褐色 | 淡緑褐色 | 淡灰緑色 | 淡黄色 | 淡黄色 | 淡黄色 | 淡黄褐色 | 淡黄褐色 | 淡黄褐色
| 採取水深 | m | bar: 薄曇り to 曇り
| 全水深 | m | 0.39 | 0.5 | 0.51 | 0.42 | 0.52 | 0.52 | 0.58 | 0.31 | 0.33 | 0.6 | 0.25 | 0.06
水色
| 満潮時刻 | 時分 | 8:43 | 9:59 | 17:36 | 7:57 | 16:59 | 11:14 | 17:51 | 8:49 | 8:07 | 11:56 | 10:07 | 17:11
| 干潮時刻 | 時分 | 16:44 | 17:26 | 10:57 | 14:39 | 9:47 | 15:53 | 11:44 | 14:09 | 13:34 | 5:33 | 17:05 | 11:26
| 降雨状況（当日） | mm | なし | 0.5 | なし | 4.5 | なし | 1 | なし | なし | なし | 0 | 0 | 0
| 〃 （前日） | mm | なし | なし | なし | 0 | なし | 3.5 | なし | なし | なし | 0 | 0 | 11
| 〃 （前々日） | mm | なし | 41.5 | なし | なし | なし | なし | 0 | なし | なし | 12 | 4 | なし
生活環境項目 | pＨ |  | 9.3 | 7.8 | 8.8 | 8.5 | 9.3 | 8.9 | 7.6 | 8.5 | 8.9 | 9.2 | 7.9 | 9.5
| ＤＯ | mg/L | 19 | 10 | 13 | 13 | 13 | 13 | 7.6 | 13 | 14 | 17 | 10 | 22
| ＢＯＤ | mg/L | 10 | 3.5 | 3.6 | 5.2 | 4.9 | 3.6 | 2.7 | 4.5 | 5.3 | 8.7 | 2.5 | 9.3
| ＣＯＤ | mg/L | 9.3 | 7.3 | 7 | 8.1 | 6.6 | 7.2 | 5.6 | 7.1 | 7.4 | 9.9 | 7.8 | 12
| ＳＳ | mg/L | 14 | 4 | 7 | 13 | 9 | 9 | 4 | 11 | 15 | 11 | 3 | 18
| ｎ-ヘキサン抽出物 | mg/L | bar: 曇り to 曇り
| 全窒素 | mg/L | 薄曇り: 2; 快晴: 1.3; 晴れ: 1.6; 晴れ: 1.8; 晴れ: 1.7; 曇り: 8.5
| 全リン | mg/L | 薄曇り: 0.34; 快晴: 0.25; 晴れ: 0.23; 晴れ: 0.16; 晴れ: 0.27; 曇り: 0.7
| 全亜鉛 | mg/L | 0.006 | 0.01 | 0.004 | 0.011 | 0.019 | 0.007 | 0.014 | 0.014 | 0.013 | 0.022 | 0.025 | 0.018
| ノニルフェノール | mg/L | 7e-05 | 0.00019 | 0.00011 | 0.00015 | 0.0002 | 0.00018 | 0.00036 | 0.00025 | 0.00023 | 0.00022 | 0.00027 | 0.00024
| ＬＡＳ | mg/L | 0.01 | 0.013 | 0.0044 | 0.0014 | 0.0008 | 0.0013 | 0.01 | 0.0017 | 0.019 | 0.0023 | 0.0084 | 0.0045
| ふん便性大腸菌群数 | 個/100mL
健康項目 | カドミウム | mg/L | 曇り: <0.0005; 晴れ: <0.0005; 晴れ: <0.0005; 曇り: <0.0005
| 全シアン | mg/L | bar: 曇り; 晴れ; 晴れ; 曇り
| 鉛 | mg/L | 曇り: <0.005; 晴れ: <0.005; 晴れ: <0.005; 曇り: <0.005
| 六価クロム | mg/L | 曇り: <0.01; 晴れ: <0.01; 晴れ: <0.01; 曇り: <0.01
| 砒素 | mg/L | 晴れ: <0.005; 曇り: <0.005
| 総水銀 | mg/L | 曇り: <0.0005; 晴れ: <0.0005; 晴れ: <0.0005; 曇り: <0.0005
| ｱﾙｷﾙ水銀 | mg/L | bar: 曇り to 曇り
| ＰＣＢ | mg/L | bar: 曇り to 曇り
| ｼﾞｸﾛﾛﾒﾀﾝ | mg/L | 曇り: <0.002; 晴れ: <0.002; 晴れ: <0.002; 曇り: <0.002
| 四塩化炭素 | mg/L | 曇り: <0.0002; 晴れ: <0.0002; 晴れ: <0.0002; 曇り: <0.0002
| 1,2-ｼﾞｸﾛﾛｴﾀﾝ | mg/L | 曇り: 0.0069; 晴れ: 0.0046; 晴れ: 0.023; 曇り: 0.016
| 1,1-ｼﾞｸﾛﾛｴﾁﾚﾝ | mg/L | 曇り: <0.01; 晴れ: <0.01; 晴れ: <0.01; 曇り: <0.01
| ｼｽ－1,2-ｼﾞｸﾛﾛｴﾁﾚﾝ | mg/L | 曇り: <0.004; 晴れ: <0.004; 晴れ: <0.004; 曇り: <0.004
| 1,1,1-ﾄﾘｸﾛﾛｴﾀﾝ | mg/L | 曇り: <0.1; 晴れ: <0.1; 晴れ: <0.1; 曇り: <0.1
| 1,1,2-ﾄﾘｸﾛﾛｴﾀﾝ | mg/L | 曇り: 0.0013; 晴れ: 0.001; 晴れ: 0.0052; 曇り: 0.0046
| ﾄﾘｸﾛﾛｴﾁﾚﾝ | mg/L | 曇り: <0.001; 晴れ: <0.001; 晴れ: 0.002; 曇り: 0.001
| ﾃﾄﾗｸﾛﾛｴﾁﾚﾝ | mg/L | 曇り: <0.0005; 晴れ: <0.0005; 晴れ: 0.0005; 曇り: <0.0005
| 1,3-ｼﾞｸﾛﾛﾌﾟﾛﾍﾟﾝ | mg/L | 曇り: <0.0002; 晴れ: <0.0002; 晴れ: <0.0002; 曇り: <0.0002
| チウラム | mg/L | 曇り: <0.0006; 晴れ: <0.0006; 晴れ: <0.0006; 曇り: <0.0006
| シマジン | mg/L | 曇り: <0.0003; 晴れ: <0.0003; 晴れ: <0.0003; 曇り: <0.0003
| ﾁｵﾍﾞﾝｶﾙﾌﾞ | mg/L | 曇り: <0.002; 晴れ: <0.002; 晴れ: <0.002; 曇り: <0.002
| ベンゼン | mg/L | 曇り: <0.001; 晴れ: <0.001; 晴れ: <0.001; 曇り: <0.001
| セレン | mg/L | 曇り: <0.002; 晴れ: <0.002; 晴れ: <0.002; 曇り: <0.002
| 硝酸性窒素及び亜硝酸性窒素 | mg/L | 曇り: 1; 晴れ: 1; 晴れ: 1.7; 曇り: 2.9
| ふっ素 | mg/L | 晴れ: 0.21; 曇り: 0.24
| ほう素 | mg/L | 晴れ: 0.08; 曇り: 0.19
| 1,4-ｼﾞｵｷｻﾝ | mg/L | 曇り: <0.005; 晴れ: <0.005; 晴れ: <0.005; 曇り: <0.005
要監視項目 | ﾎﾙﾑｱﾙﾃﾞﾋﾄﾞ | mg/L | 曇り: 0.004
| ニッケル | mg/L | 晴れ: 0.001; 曇り: 0.012
| モリブデン | mg/L | 晴れ: <0.007; 曇り: <0.007
| アンチモン | mg/L | 晴れ: <0.002; 曇り: <0.002
| 全マンガン | mg/L | 晴れ: 0.03; 曇り: 0.11
| 4-t-オクチルフェノール | mg/L | 曇り: <0.00004
| アニリン | mg/L | 曇り: <0.002
| 2,4-ジクロロフェノール | mg/L | 曇り: <0.0003
| PFOS及びPFOA | ng/L | 晴れ: 14
特殊項目 | フェノール類 | mg/L | 晴れ: <0.01; 曇り: <0.01
| 銅 | mg/L | 晴れ: <0.01; 曇り: <0.01
| 溶解性鉄 | mg/L
| 溶解性ﾏﾝｶﾞﾝ | mg/L
| クロム | mg/L | 晴れ: <0.01; 曇り: <0.01
その他項目 | ｱﾝﾓﾆｱ性窒素 | mg/L | 曇り: 0.2; 晴れ: <0.01; 晴れ: 0.53; 曇り: 4.1
| 亜硝酸性窒素 | mg/L | 曇り: 0.03; 晴れ: 0.07; 晴れ: 0.03; 曇り: 0.35
| 硝酸性窒素 | mg/L | 曇り: 1; 晴れ: 0.98; 晴れ: 1.6; 曇り: 2.6
| 有機性窒素 | mg/L | 曇り: 1; 晴れ: 0.74; 晴れ: 0.69; 曇り: 0.65
| ｵﾙﾄﾘﾝ酸態燐 | mg/L | 曇り: 0.16; 晴れ: 0.14; 晴れ: 0.18; 曇り: 0.64
| 懸濁態窒素 | mg/L
| 電気伝導率 | mS/m | 薄曇り: 50; 快晴: 41; 晴れ: 40; 晴れ: 34; 晴れ: 56; 曇り: 150
| 塩化物ｲｵﾝ | mg/L | 薄曇り: 87; 快晴: 70; 晴れ: 66; 晴れ: 47; 晴れ: 100; 曇り: 260
塩分
| 陰ｲｵﾝ界面活性剤 | mg/L | 曇り: <0.01; 晴れ: <0.01; 晴れ: <0.01; 曇り: <0.01
| 非イオン界面活性剤 |  | 晴れ: <0.01
| クロロフィルa | mg/m3 | 薄曇り: 150; 快晴: 81; 晴れ: 89; 晴れ: 45; 晴れ: 140; 曇り: 44
| フェオ色素 | mg/m3 | 薄曇り: 10; 快晴: 8.2; 晴れ: 7.5; 晴れ: 6.7; 晴れ: 8.4; 曇り: 48
| 流量 | m3/s

## 03 東海橋
| 測定日 |  | 2024-04-15 | 2024-05-15 | 2024-06-05 | 2024-07-10 | 2024-08-01 | 2024-09-11 | 2024-10-02 | 2024-11-06 | 2024-12-04 | 2025-01-08 | 2025-02-05 | 2025-03-12
| 河川（測定地点） 測定項目（単位） |  | 中川運河 | 中川運河 | 中川運河 | 中川運河 | 中川運河 | 中川運河 | 中川運河 | 中川運河 | 中川運河 | 中川運河 | 中川運河 | 中川運河
|  |  | 東海橋 | 東海橋 | 東海橋 | 東海橋 | 東海橋 | 東海橋 | 東海橋 | 東海橋 | 東海橋 | 東海橋 | 東海橋 | 東海橋
一般項目 | 採取時刻 | 時分 | 11:27 | 12:25 | 11:25 | 11:48 | 12:10 | 11:50 | 10:35 | 11:16 | 11:01 | 11:25 | 11:17 | 11:57
| 天候 |  | 薄曇り | 薄曇り | 快晴 | 晴れ | 晴れ | 晴れ | 晴れ | 晴れ | 晴れ | 晴れ | 晴れ | 曇り
| 気温 | ℃ | 25.5 | 25.8 | 27.5 | 33.6 | 35.7 | 33.8 | 31.8 | 21.5 | 15 | 6.9 | 2.9 | 17
| 水温 | ℃ | 19.5 | 22.2 | 23.2 | 30.5 | 32.2 | 30.5 | 27 | 20 | 14.1 | 8.3 | 6.9 | 13.1
| 透視度 | cm | 52 | 27 | 21 | 24 | 35 | 44 | 70 | >100 | 31 | 44 | 29 | 21
| 透明度 | m
| 臭気 |  | 無臭 | 微下水臭 | 微下水臭 | 微下水臭 | 微下水臭 | 微下水臭 | 微下水臭 | 微川藻臭 | 微川藻臭 | 微下水臭 | 無臭 | 微下水臭
採取位置 | bar: 薄曇り to 曇り
| 色相 |  | 淡褐色 | 淡褐色 | 中褐色 | 中褐色 | 淡褐色 | 淡黄色 | 淡黄色 | 無色 | 淡褐色 | 淡灰黄色 | 淡褐色 | 淡灰色
| 採取水深 | m | 0.7 | 0.8 | 0.7 | 0.7 | 0.7 | 0.7 | 0.78 | 0.7 | 0.67 | 0.7 | 0.73 | 0.78
| 全水深 | m | 3.5 | 4 | 3.51 | 3.48 | 3.49 | 3.48 | 3.9 | 3.49 | 3.34 | 3.48 | 3.65 | 3.9
水色
| 満潮時刻 | 時分 | 8:43 | 9:59 | 17:36 | 7:57 | 16:59 | 11:14 | 17:51 | 8:49 | 8:07 | 11:56 | 10:07 | 17:11
| 干潮時刻 | 時分 | 16:44 | 17:26 | 10:57 | 14:39 | 9:47 | 15:53 | 11:44 | 14:09 | 13:34 | 5:33 | 17:05 | 11:26
| 降雨状況（当日） | mm | なし | 0.5 | なし | 4.5 | なし | 1 | なし | なし | なし | 0 | 0 | 0
| 〃 （前日） | mm | なし | なし | なし | 0 | なし | 3.5 | なし | なし | なし | 0 | 0 | 11
| 〃 （前々日） | mm | なし | 41.5 | なし | なし | なし | なし | 0 | なし | なし | 12 | 4 | なし
生活環境項目 | pＨ |  | 9.2 | 8.7 | 9 | 9 | 8.9 | 8.6 | 8.2 | 7.8 | 8.8 | 8 | 8.4 | 8.4
| ＤＯ | mg/L | 22 | 15 | 20 | 16 | 14 | 12 | 12 | 6.7 | 21 | 12 | 13 | 15
| ＢＯＤ | mg/L | 12 | 12 | 10 | 8.2 | 8.4 | 7.5 | 5 | 1.9 | 3 | 5.9 | 19 | 5.8
| ＣＯＤ | mg/L | 9.5 | 9.2 | 12 | 7.8 | 6 | 6.9 | 6.7 | 4.4 | 8.9 | 5 | 11 | 7.2
| ＳＳ | mg/L | 13 | 14 | 17 | 10 | 6 | 5 | 7 | 2 | 10 | 5 | 8 | 7
| ｎ-ヘキサン抽出物 | mg/L | bar: 淡褐色; 無色
| 全窒素 | mg/L | 淡褐色: 1.7; 中褐色: 1.4; 淡褐色: 0.99; 淡黄色: 1.6; 淡褐色: 2.4 |  | 2.9
| 全リン | mg/L | 淡褐色: 0.11; 中褐色: 0.13; 淡褐色: 0.097; 淡黄色: 0.13; 淡褐色: 0.068 |  | 0.26
| 全亜鉛 | mg/L | 0.023 | 0.032 | 0.02 | 0.016 | 0.012 | 0.022 | 0.052 | 0.043 | 0.03 | 0.036 | 0.038 | 0.038
| ノニルフェノール | mg/L | <0.00006 | <0.00006 | <0.00006 | 0.0001 | 0.0001 | 0.00014 | 0.00016 | 0.00014 | 9e-05 | 0.00017 | 0.00013 | 0.00017
| ＬＡＳ | mg/L | <0.0006 | 0.0016 | 0.0033 | 0.0036 | 0.0028 | 0.0012 | 0.035 | 0.0006 | 0.0006 | 0.0065 | 0.0008 | 0.001
| ふん便性大腸菌群数 | 個/100mL
健康項目 | カドミウム | mg/L | 淡褐色: <0.0005; 淡褐色: <0.0005; 無色: <0.0005 |  | <0.0005
| 全シアン | mg/L | [10 empty] | ND | bar: 淡褐色; 淡褐色; 無色
| 鉛 | mg/L | 淡褐色: <0.005; 淡褐色: <0.005; 無色: <0.005 |  | <0.005
| 六価クロム | mg/L | 淡褐色: <0.01; 淡褐色: <0.01; 無色: <0.01 |  | <0.01
| 砒素 | mg/L | 淡褐色: <0.005 |  | <0.005
| 総水銀 | mg/L | 淡褐色: <0.0005; 淡褐色: <0.0005; 無色: <0.0005 |  | <0.0005
| ｱﾙｷﾙ水銀 | mg/L | bar: 淡褐色
| ＰＣＢ | mg/L | bar: 淡褐色
| ｼﾞｸﾛﾛﾒﾀﾝ | mg/L | 淡褐色: <0.002; 淡褐色: <0.002; 無色: <0.002 |  | <0.002
| 四塩化炭素 | mg/L | 淡褐色: <0.0002; 淡褐色: <0.0002; 無色: <0.0002 |  | <0.0002
| 1,2-ｼﾞｸﾛﾛｴﾀﾝ | mg/L | 淡褐色: <0.0004; 淡褐色: <0.0004; 無色: <0.0004 |  | <0.0004
| 1,1-ｼﾞｸﾛﾛｴﾁﾚﾝ | mg/L | 淡褐色: <0.01; 淡褐色: <0.01; 無色: <0.01 |  | <0.01
| ｼｽ－1,2-ｼﾞｸﾛﾛｴﾁﾚﾝ | mg/L | 淡褐色: <0.004; 淡褐色: <0.004; 無色: <0.004 |  | <0.004
| 1,1,1-ﾄﾘｸﾛﾛｴﾀﾝ | mg/L | 淡褐色: <0.1; 淡褐色: <0.1; 無色: <0.1 |  | <0.1
| 1,1,2-ﾄﾘｸﾛﾛｴﾀﾝ | mg/L | 淡褐色: <0.0006; 淡褐色: <0.0006; 無色: <0.0006 |  | <0.0006
| ﾄﾘｸﾛﾛｴﾁﾚﾝ | mg/L | 淡褐色: <0.001; 淡褐色: <0.001; 無色: <0.001 |  | <0.001
| ﾃﾄﾗｸﾛﾛｴﾁﾚﾝ | mg/L | 淡褐色: <0.0005; 淡褐色: <0.0005; 無色: <0.0005 |  | <0.0005
| 1,3-ｼﾞｸﾛﾛﾌﾟﾛﾍﾟﾝ | mg/L | 淡褐色: <0.0002; 淡褐色: <0.0002; 無色: <0.0002 |  | <0.0002
| チウラム | mg/L | 淡褐色: <0.0006; 淡褐色: <0.0006; 無色: <0.0006 |  | <0.0006
| シマジン | mg/L | 淡褐色: <0.0003; 淡褐色: <0.0003; 無色: <0.0003 |  | <0.0003
| ﾁｵﾍﾞﾝｶﾙﾌﾞ | mg/L | 淡褐色: <0.002; 淡褐色: <0.002; 無色: <0.002 |  | <0.002
| ベンゼン | mg/L | 淡褐色: <0.001; 淡褐色: <0.001; 無色: <0.001 |  | <0.001
| セレン | mg/L | 淡褐色: <0.002; 淡褐色: <0.002; 無色: <0.002 |  | <0.002
| 硝酸性窒素及び亜硝酸性窒素 | mg/L | 淡褐色: 0.99; 淡褐色: 0.02; 無色: 1.3 |  | 0.84
| ふっ素 | mg/L
| ほう素 | mg/L
| 1,4-ｼﾞｵｷｻﾝ | mg/L | 淡褐色: <0.005; 淡褐色: <0.005; 無色: <0.005 |  | <0.005
要監視項目 | ﾎﾙﾑｱﾙﾃﾞﾋﾄﾞ | mg/L
| ニッケル | mg/L | 淡褐色: 0.003 |  | 0.002
| モリブデン | mg/L | 淡褐色: 0.008 |  | 0.009
| アンチモン | mg/L | 淡褐色: <0.002 |  | <0.002
| 全マンガン | mg/L | 淡褐色: 0.04 |  | 0.06
| 4-t-オクチルフェノール | mg/L | 中褐色: <0.00004
| アニリン | mg/L | 中褐色: <0.002
| 2,4-ジクロロフェノール | mg/L | 中褐色: <0.0003
| PFOS及びPFOA | ng/L | 淡褐色: 24
特殊項目 | フェノール類 | mg/L | 淡褐色: <0.01 |  | <0.01
| 銅 | mg/L | 淡褐色: <0.01 |  | <0.01
| 溶解性鉄 | mg/L
| 溶解性ﾏﾝｶﾞﾝ | mg/L
| クロム | mg/L | 淡褐色: <0.01 |  | <0.01
その他項目 | ｱﾝﾓﾆｱ性窒素 | mg/L | 淡褐色: 0.04; 淡褐色: <0.01; 無色: 0.54 |  | 0.28
| 亜硝酸性窒素 | mg/L | 淡褐色: 0.05; 淡褐色: 0.01; 無色: 0.06 |  | 0.04
| 硝酸性窒素 | mg/L | 淡褐色: 0.94; 淡褐色: <0.01; 無色: 1.3 |  | 0.8
| 有機性窒素 | mg/L | 淡褐色: 1.7; 淡褐色: 0.81; 無色: 0.34 |  | 1.8
| ｵﾙﾄﾘﾝ酸態燐 | mg/L | 淡褐色: 0.004; 淡褐色: <0.003; 無色: 0.11 |  | 0.059
| 懸濁態窒素 | mg/L
| 電気伝導率 | mS/m | 淡褐色: 2300; 中褐色: 2400; 淡褐色: 2800; 淡黄色: 2100; 淡褐色: 1600 |  | 3300
| 塩化物ｲｵﾝ | mg/L | 淡褐色: 7100; 中褐色: 7800; 淡褐色: 10000; 淡黄色: 6800; 淡褐色: 4700 |  | 9500
塩分
| 陰ｲｵﾝ界面活性剤 | mg/L | 淡褐色: <0.01; 淡褐色: <0.01; 無色: <0.01 |  | <0.01
| 非イオン界面活性剤 |  | 無色: <0.01
| クロロフィルa | mg/m3 | 淡褐色: 170; 中褐色: 350; 淡褐色: 64; 淡黄色: 61; 淡褐色: 120 |  | 70
| フェオ色素 | mg/m3 | 淡褐色: <2; 中褐色: 31; 淡褐色: 7.2; 淡黄色: 3.4; 淡褐色: 9.7 |  | 68
| 流量 | m3/s

## 04 長良橋
| 測定日 |  | 2024-04-15 | 2024-05-15 | 2024-06-05 | 2024-07-10 | 2024-08-01 | 2024-09-11 | 2024-10-02 | 2024-11-06 | 2024-12-04 | 2025-01-08 | 2025-02-05 | 2025-03-12
| 河川（測定地点） 測定項目（単位） |  | 中川運河 | 中川運河 | 中川運河 | 中川運河 | 中川運河 | 中川運河 | 中川運河 | 中川運河 | 中川運河 | 中川運河 | 中川運河 | 中川運河
|  |  | 長良橋 | 長良橋 | 長良橋 | 長良橋 | 長良橋 | 長良橋 | 長良橋 | 長良橋 | 長良橋 | 長良橋 | 長良橋 | 長良橋
一般項目 | 採取時刻 | 時分 | 10:55 | 11:35 | 10:42 | 11:05 | 11:13 | 10:58 | 9:47 | 10:30 | 10:22 | 10:36 | 10:36 | 11:03
| 天候 |  | 薄曇り | 薄曇り | 快晴 | 晴れ | 快晴 | 晴れ | 晴れ | 晴れ | 晴れ | 晴れ | 晴れ | 雨
| 気温 | ℃ | 24.8 | 26 | 26.9 | 32.9 | 36.6 | 33.3 | 33.6 | 21 | 14.9 | 7 | 2.5 | 15
| 水温 | ℃ | 22 | 23.8 | 23.3 | 30.2 | 31.5 | 30.7 | 27.1 | 21.2 | 16 | 9.1 | 7.9 | 12.8
| 透視度 | cm | 57 | 37 | 24 | 16 | 25 | 36 | >100 | >100 | 46 | 27 | 29 | 35
| 透明度 | m
| 臭気 |  | 無臭 | 中下水臭 | 中下水臭 | 中下水臭 | 中下水臭 | 微下水臭 | 微下水臭 | 微川藻臭 | 微下水臭 | 無臭 | 微下水臭 | 微下水臭
採取位置 | bar: 薄曇り to 雨
| 色相 |  | 淡緑褐色 | 淡褐色 | 中褐色 | 中褐色 | 中褐色 | 淡黄色 | 淡褐色 | 無色 | 淡褐色 | 淡白色 | 淡褐色 | 淡褐色
| 採取水深 | m | 0.58 | 0.6 | 0.56 | 0.67 | 0.63 | 0.55 | 0.61 | 0.6 | 0.57 | 0.62 | 0.79 | 0.66
| 全水深 | m | 2.9 | 3 | 2.82 | 3.36 | 3.15 | 2.73 | 3.03 | 2.98 | 2.85 | 3.1 | 3.98 | 3.3
水色
| 満潮時刻 | 時分 | 8:43 | 9:59 | 17:36 | 7:57 | 16:59 | 11:14 | 17:51 | 8:49 | 8:07 | 11:56 | 10:07 | 17:11
| 干潮時刻 | 時分 | 16:44 | 17:26 | 10:57 | 14:39 | 9:47 | 15:53 | 11:44 | 14:09 | 13:34 | 5:33 | 17:05 | 11:26
| 降雨状況（当日） | mm | なし | 0.5 | なし | 4.5 | なし | 1 | なし | なし | なし | 0 | 0 | 0
| 〃 （前日） | mm | なし | なし | なし | 0 | なし | 3.5 | なし | なし | なし | 0 | 0 | 11
| 〃 （前々日） | mm | なし | 41.5 | なし | なし | なし | なし | 0 | なし | なし | 12 | 4 | なし
生活環境項目 | pＨ |  | 8.8 | 8.4 | 8.7 | 8.4 | 8.3 | 7.7 | 7.4 | 7.2 | 7.8 | 7.7 | 8 | 8.5
| ＤＯ | mg/L | 16 | 17 | 20 | 15 | 16 | 12 | 6.4 | 5.4 | 16 | 12 | 12 | 14
| ＢＯＤ | mg/L | 6.4 | 8.5 | 9.2 | 9.9 | 6.8 | 5.9 | 3.3 | 1.5 | 2.7 | 5.9 | 12 | 5.9
| ＣＯＤ | mg/L | 6.8 | 9.9 | 10 | 9.2 | 9.8 | 7.8 | 6.6 | 4.5 | 7.2 | 6.1 | 8.1 | 7.1
| ＳＳ | mg/L | 5 | 18 | 20 | 27 | 8 | 6 | 6 | 2 | 5 | 3 | 6 | 7
| ｎ-ヘキサン抽出物 | mg/L
| 全窒素 | mg/L |  | 淡褐色: 2.4; 中褐色: 3.1; 無色: 2.5; 淡褐色: 2.7
| 全リン | mg/L |  | 淡褐色: 0.11; 中褐色: 0.14; 無色: 0.14; 淡褐色: 0.15
| 全亜鉛 | mg/L |  | 淡褐色: 0.03; 無色: 0.046
| ノニルフェノール | mg/L |  | 無色: 0.00024
| ＬＡＳ | mg/L |  | 無色: 0.0007
| ふん便性大腸菌群数 | 個/100mL
健康項目 | カドミウム | mg/L
| 全シアン | mg/L
| 鉛 | mg/L
| 六価クロム | mg/L
| 砒素 | mg/L
| 総水銀 | mg/L
| ｱﾙｷﾙ水銀 | mg/L
| ＰＣＢ | mg/L
| ｼﾞｸﾛﾛﾒﾀﾝ | mg/L
| 四塩化炭素 | mg/L
| 1,2-ｼﾞｸﾛﾛｴﾀﾝ | mg/L
| 1,1-ｼﾞｸﾛﾛｴﾁﾚﾝ | mg/L
| ｼｽ－1,2-ｼﾞｸﾛﾛｴﾁﾚﾝ | mg/L
| 1,1,1-ﾄﾘｸﾛﾛｴﾀﾝ | mg/L
| 1,1,2-ﾄﾘｸﾛﾛｴﾀﾝ | mg/L
| ﾄﾘｸﾛﾛｴﾁﾚﾝ | mg/L
| ﾃﾄﾗｸﾛﾛｴﾁﾚﾝ | mg/L
| 1,3-ｼﾞｸﾛﾛﾌﾟﾛﾍﾟﾝ | mg/L
| チウラム | mg/L
| シマジン | mg/L
| ﾁｵﾍﾞﾝｶﾙﾌﾞ | mg/L
| ベンゼン | mg/L
| セレン | mg/L
| 硝酸性窒素及び亜硝酸性窒素 | mg/L
| ふっ素 | mg/L
| ほう素 | mg/L
| 1,4-ｼﾞｵｷｻﾝ | mg/L
要監視項目 | ﾎﾙﾑｱﾙﾃﾞﾋﾄﾞ | mg/L
| ニッケル | mg/L
| モリブデン | mg/L
| アンチモン | mg/L
| 全マンガン | mg/L
| 4-t-オクチルフェノール | mg/L
| アニリン | mg/L
| 2,4-ジクロロフェノール | mg/L
| PFOS及びPFOA | ng/L
特殊項目 | フェノール類 | mg/L
| 銅 | mg/L
| 溶解性鉄 | mg/L
| 溶解性ﾏﾝｶﾞﾝ | mg/L
| クロム | mg/L
その他項目 | ｱﾝﾓﾆｱ性窒素 | mg/L
| 亜硝酸性窒素 | mg/L
| 硝酸性窒素 | mg/L
| 有機性窒素 | mg/L
| ｵﾙﾄﾘﾝ酸態燐 | mg/L
| 懸濁態窒素 | mg/L
| 電気伝導率 | mS/m | 1900 | 中褐色: 2100; 中褐色: 2200; 淡褐色: 1600; 淡褐色: 1200; 淡褐色: 2800
| 塩化物ｲｵﾝ | mg/L | 7000 | 中褐色: 7600; 中褐色: 9500; 淡褐色: 6500; 淡褐色: 5100; 淡褐色: 11000
塩分
| 陰ｲｵﾝ界面活性剤 | mg/L
| クロロフィルa | mg/m3 |  | 淡褐色: 96; 中褐色: 65; 無色: 6.7; 淡褐色: 37
| フェオ色素 | mg/m3
| 濁度 | 度
| 色度 | 度
| 流量 | m3/s

## 05 西日置橋
| 測定日 |  | 2024-04-15 | 2024-05-15 | 2024-06-05 | 2024-07-10 | 2024-08-01 | 2024-09-11 | 2024-10-02 | 2024-11-06 | 2024-12-04 | 2025-01-08 | 2025-02-05 | 2025-03-12
| 河川（測定地点） 測定項目（単位） |  | 中川運河 | 中川運河 | 中川運河 | 中川運河 | 中川運河 | 中川運河 | 中川運河 | 中川運河 | 中川運河 | 中川運河 | 中川運河 | 中川運河
|  |  | 西日置橋 | 西日置橋 | 西日置橋 | 西日置橋 | 西日置橋 | 西日置橋 | 西日置橋 | 西日置橋 | 西日置橋 | 西日置橋 | 西日置橋 | 西日置橋
一般項目 | 採取時刻 | 時分 | 10:15 | 10:00 | 9:45 | 9:49 | 9:50 | 9:35 | 10:00 | 9:50 | 9:50 | 9:55 | 9:55 | 9:50
| 天候 |  | 晴れ | 薄曇り | 快晴 | 曇り | 快晴 | 薄曇り | 晴れ | 晴れ | 晴れ | 晴れ | 曇り | 曇り
| 気温 | ℃ | 23.5 | 24.5 | 23.3 | 30 | 33.5 | 31.7 | 31.5 | 21 | 12.5 | 5.5 | 3.2 | 13.7
| 水温 | ℃ | 20.2 | 20.5 | 23.1 | 28.9 | 28.2 | 30.2 | 27.5 | 21.8 | 15.5 | 9.5 | 9.3 | 12.2
| 透視度 | cm | >100 | 55 | 67 | 65 | 40 | 60 | >100 | >100 | 70 | >100 | >100 | 68
| 透明度 | m
| 臭気 |  | 微下水臭 | 微川藻臭 | 微川藻臭 | 微川藻臭 | 微川藻臭 | 微川藻臭 | 微川藻臭 | 微川藻臭 | 微下水臭 | 微川藻臭 | 微川藻臭 | 微川藻臭
採取位置 | bar: 晴れ to 曇り
| 色相 |  | 淡黄色 | 淡黄色 | 淡黄褐色 | 淡褐色 | 淡褐色 | 淡褐色 | 淡黄褐色 | 淡黄褐色 | 淡灰黄色 | 淡黄色 | 淡黄色 | 淡褐色
| 採取水深 | m | bar: 晴れ to 曇り
| 全水深 | m | 2.49 | 2.49 | 2.48 | 2.48 | 2.49 | 2.48 | 2.45 | 2.44 | 2.49 | 2.45 | 2.47 | 2.47
水色
| 満潮時刻 | 時分 | 8:43 | 9:59 | 17:36 | 7:57 | 16:59 | 11:14 | 17:51 | 8:49 | 8:07 | 11:56 | 10:07 | 17:11
| 干潮時刻 | 時分 | 16:44 | 17:26 | 10:57 | 14:39 | 9:47 | 15:53 | 11:44 | 14:09 | 13:34 | 5:33 | 17:05 | 11:26
| 降雨状況（当日） | mm | なし | 0.5 | なし | 4.5 | なし | 1 | なし | なし | なし | 0 | 0 | 0
| 〃 （前日） | mm | なし | なし | なし | 0 | なし | 3.5 | なし | なし | なし | 0 | 0 | 11
| 〃 （前々日） | mm | なし | 41.5 | なし | なし | なし | なし | 0 | なし | なし | 12 | 4 | なし
生活環境項目 | pＨ |  | 7.2 | 7.4 | 7.3 | 7.2 | 7.5 | 7.1 | 7.1 | 7.1 | 7 | 7.1 | 7.4 | 7.5
| ＤＯ | mg/L | 7 | 10 | 8.2 | 5 | 5.4 | 6.7 | 3 | 4.6 | 8.9 | 7.2 | 7.7 | 9.3
| ＢＯＤ | mg/L | 2.6 | 5.5 | 4 | 2.8 | 3.2 | 3.6 | 1.1 | 0.8 | 1.8 | 1.3 | 2.1 | 2.4
| ＣＯＤ | mg/L | 5.7 | 8 | 7.4 | 5.9 | 5.8 | 7.1 | 5.5 | 4.3 | 5.9 | 4.2 | 4.8 | 10
| ＳＳ | mg/L | 3 | 10 | 7 | 4 | 3 | 4 | 1 | 1 | 2 | 1 | 2 | 3
| ｎ-ヘキサン抽出物 | mg/L
| 全窒素 | mg/L | 薄曇り: 2; 快晴: 3.6; 晴れ: 3.7; 曇り: 2.9
| 全リン | mg/L | 薄曇り: 0.1; 快晴: 0.19; 晴れ: 0.15; 曇り: 0.087
| 全亜鉛 | mg/L | 薄曇り: 0.03; 晴れ: 0.032
| ノニルフェノール | mg/L | 晴れ: 0.00023
| ＬＡＳ | mg/L | 晴れ: <0.0006
| ふん便性大腸菌群数 | 個/100mL
健康項目 | カドミウム | mg/L
| 全シアン | mg/L
| 鉛 | mg/L
| 六価クロム | mg/L
| 砒素 | mg/L
| 総水銀 | mg/L
| ｱﾙｷﾙ水銀 | mg/L
| ＰＣＢ | mg/L
| ｼﾞｸﾛﾛﾒﾀﾝ | mg/L
| 四塩化炭素 | mg/L
| 1,2-ｼﾞｸﾛﾛｴﾀﾝ | mg/L
| 1,1-ｼﾞｸﾛﾛｴﾁﾚﾝ | mg/L
| ｼｽ－1,2-ｼﾞｸﾛﾛｴﾁﾚﾝ | mg/L
| 1,1,1-ﾄﾘｸﾛﾛｴﾀﾝ | mg/L
| 1,1,2-ﾄﾘｸﾛﾛｴﾀﾝ | mg/L
| ﾄﾘｸﾛﾛｴﾁﾚﾝ | mg/L
| ﾃﾄﾗｸﾛﾛｴﾁﾚﾝ | mg/L
| 1,3-ｼﾞｸﾛﾛﾌﾟﾛﾍﾟﾝ | mg/L
| チウラム | mg/L
| シマジン | mg/L
| ﾁｵﾍﾞﾝｶﾙﾌﾞ | mg/L
| ベンゼン | mg/L
| セレン | mg/L
| 硝酸性窒素及び亜硝酸性窒素 | mg/L
| ふっ素 | mg/L
| ほう素 | mg/L
| 1,4-ｼﾞｵｷｻﾝ | mg/L
要監視項目 | ﾎﾙﾑｱﾙﾃﾞﾋﾄﾞ | mg/L
| ニッケル | mg/L
| モリブデン | mg/L
| アンチモン | mg/L
| 全マンガン | mg/L
| 4-t-オクチルフェノール | mg/L
| アニリン | mg/L
| 2,4-ジクロロフェノール | mg/L
| PFOS及びPFOA | ng/L
特殊項目 | フェノール類 | mg/L
| 銅 | mg/L
| 溶解性鉄 | mg/L
| 溶解性ﾏﾝｶﾞﾝ | mg/L
| クロム | mg/L
その他項目 | ｱﾝﾓﾆｱ性窒素 | mg/L
| 亜硝酸性窒素 | mg/L
| 硝酸性窒素 | mg/L
| 有機性窒素 | mg/L
| ｵﾙﾄﾘﾝ酸態燐 | mg/L
| 懸濁態窒素 | mg/L
| 電気伝導率 | mS/m | 晴れ: 1500; 快晴: 1900; 快晴: 2000; 晴れ: 1600; 晴れ: 1200; 曇り: 2600
| 塩化物ｲｵﾝ | mg/L | 晴れ: 5400; 快晴: 7400; 快晴: 8500; 晴れ: 6300; 晴れ: 5100; 曇り: 10000
塩分
| 陰ｲｵﾝ界面活性剤 | mg/L
| クロロフィルa | mg/m3 | 薄曇り: 40; 快晴: 19; 晴れ: 2.5; 曇り: 5.7
| フェオ色素 | mg/m3
| 濁度 | 度
| 色度 | 度
| 流量 | m3/s

## 06 猿投橋
| 測定日 |  | 2024-04-15 | 2024-05-15 | 2024-06-05 | 2024-07-10 | 2024-08-15 | 2024-09-11 | 2024-10-02 | 2024-11-06 | 2024-12-04 | 2025-01-08 | 2025-02-05 | 2025-03-12
河川（測定地点） 測定項目（単位） | bar: 2024-04-15 to 2025-03-12
|  |  | 猿投橋 | 猿投橋 | 猿投橋 | 猿投橋 | 猿投橋 | 猿投橋 | 猿投橋 | 猿投橋 | 猿投橋 | 猿投橋 | 猿投橋 | 猿投橋
一般項目 | 採取時刻 | 時分 | 8:30 | 8:35 | 8:35 | 8:30 | 9:24 | 8:30 | 8:30 | 8:30 | 8:30 | 8:30 | 8:30 | 8:30
天候 | bar: 2024-04-15 to 2025-03-12
| 気温 | ℃ | 19.2 | 22.5 | 21.5 | 28.2 | 33.8 | 29.3 | 25.2 | 17.5 | 11.5 | 3.8 | 1.3 | 12.2
| 水温 | ℃ | 16.8 | 17.8 | 20.4 | 25.9 | 29.5 | 27.8 | 23.8 | 23.8 | 13.2 | 6 | 6 | 11.8
| 透視度 | cm | 89 | 55 | 78 | >100 | 82 | 82 | 63 | 61 | 98 | 88 | >100 | >100
| 透明度 | m
| 臭気 |  | 微下水臭 | 微川藻臭 | 微川藻臭 | 微川藻臭 | 無臭 | 微川藻臭 | 微川藻臭 | 微川藻臭 | 微川藻臭 | 微川藻臭 | 微川藻臭 | 微川藻臭
採取位置 | bar: 2024-04-15 to 2025-03-12
| 色相 |  | 淡黄色 | 淡黄色 | 淡黄色 | 淡黄色 | 淡灰黄色 | 淡灰黄色 | 淡灰黄色 | 淡灰黄色 | 淡黄色 | 淡黄色 | 淡灰黄色 | 淡褐色
| 採取水深 | m | bar: 2024-04-15 to 2025-03-12
| 全水深 | m | 0.06 | 0.1 | 0.1 | 0.06 | 0.11 | 0.12 | 0.1 | 0.08 | 0.08 | 0.1 | 0.12 | 0.08
水色
| 満潮時刻 | 時分 | 8:43 | 9:59 | 17:36 | 7:57 | 15:52 | 11:14 | 17:51 | 8:49 | 8:07 | 11:56 | 10:07 | 17:11
| 干潮時刻 | 時分 | 16:44 | 17:26 | 10:57 | 14:39 | 8:04 | 15:53 | 11:44 | 14:09 | 13:34 | 5:33 | 17:05 | 11:26
| 降雨状況（当日） | mm | なし | 0.5 | なし | 4.5 | 8 | 1 | なし | なし | なし | 0 | 0 | 0
| 〃 （前日） | mm | なし | なし | なし | 0 | なし | 3.5 | なし | なし | なし | 0 | 0 | 11
| 〃 （前々日） | mm | なし | 41.5 | なし | なし | なし | なし | 0 | なし | なし | 12 | 4 | なし
生活環境項目 | pＨ |  | 7.5 | 7.4 | 7.4 | 7.4 | 7.5 | 7.4 | 7.5 | 7.5 | 7.3 | 7.5 | 7.4 | 7.6
| ＤＯ | mg/L | 10 | 9.5 | 9.4 | 8.3 | 8.2 | 6.1 | 7.7 | 9.9 | 10 | 11 | 11 | 10
| ＢＯＤ | mg/L | 1.1 | 1.3 | 0.8 | 0.8 | 1.5 | 1.1 | 0.7 | <0.5 | 1.1 | 1.6 | 2.7 | 0.8
| ＣＯＤ | mg/L | 3.9 | 5.3 | 3.9 | 3.8 | 5.6 | 5.9 | 5.6 | 3.2 | 6.9 | 4 | 7.7 | 3
| ＳＳ | mg/L | 8 | 12 | 11 | 1 | 14 | 9 | 19 | 11 | 3 | 3 | 6 | 5
| ｎ-ヘキサン抽出物 | mg/L
| 全窒素 | mg/L | 2024-05-15: 2; 2024-08-15: 1.2; 2024-11-06: 1.2; 2025-02-05: 2.5
| 全リン | mg/L | 2024-05-15: 0.15; 2024-08-15: 0.13; 2024-11-06: 0.099; 2025-02-05: 0.15
| 全亜鉛 | mg/L | 2024-05-15: 0.016; 2024-11-06: 0.012
| ノニルフェノール | mg/L | 2024-04-15: <0.00006
| ＬＡＳ | mg/L | 2024-04-15: 0.0006
| ふん便性大腸菌群数 | 個/100mL | 2024-04-15: 250; 2024-06-05: 5000; 2024-08-15: 200; 2024-10-02: 870; 2024-12-04: 290; 2025-02-05: 84
| 大腸菌数 | CFU/100mL | 2024-04-15: 320; 2024-06-05: 5400; 2024-08-15: 240; 2024-10-02: 380; 2024-12-04: 190; 2025-02-05: 120
健康項目 | カドミウム | mg/L
| 全シアン | mg/L
| 鉛 | mg/L
| 六価クロム | mg/L
| 砒素 | mg/L
| 総水銀 | mg/L
| ｱﾙｷﾙ水銀 | mg/L
| ＰＣＢ | mg/L
| ｼﾞｸﾛﾛﾒﾀﾝ | mg/L
| 四塩化炭素 | mg/L
| 1,2-ｼﾞｸﾛﾛｴﾀﾝ | mg/L
| 1,1-ｼﾞｸﾛﾛｴﾁﾚﾝ | mg/L
| ｼｽ－1,2-ｼﾞｸﾛﾛｴﾁﾚﾝ | mg/L
| 1,1,1-ﾄﾘｸﾛﾛｴﾀﾝ | mg/L
| 1,1,2-ﾄﾘｸﾛﾛｴﾀﾝ | mg/L
| ﾄﾘｸﾛﾛｴﾁﾚﾝ | mg/L
| ﾃﾄﾗｸﾛﾛｴﾁﾚﾝ | mg/L
| 1,3-ｼﾞｸﾛﾛﾌﾟﾛﾍﾟﾝ | mg/L
| チウラム | mg/L
| シマジン | mg/L
| ﾁｵﾍﾞﾝｶﾙﾌﾞ | mg/L
| ベンゼン | mg/L
| セレン | mg/L
| 硝酸性窒素及び亜硝酸性窒素 | mg/L
| ふっ素 | mg/L
| ほう素 | mg/L
| 1,4-ｼﾞｵｷｻﾝ | mg/L
要監視項目 | ﾎﾙﾑｱﾙﾃﾞﾋﾄﾞ | mg/L
| ニッケル | mg/L
| モリブデン | mg/L
| アンチモン | mg/L
| 全マンガン | mg/L
| 4-t-オクチルフェノール | mg/L
| アニリン | mg/L
| 2,4-ジクロロフェノール | mg/L
| PFOS及びPFOA | ng/L
特殊項目 | フェノール類 | mg/L
| 銅 | mg/L
| 溶解性鉄 | mg/L
| 溶解性ﾏﾝｶﾞﾝ | mg/L
| クロム | mg/L
その他項目 | ｱﾝﾓﾆｱ性窒素 | mg/L
| 亜硝酸性窒素 | mg/L
| 硝酸性窒素 | mg/L
| 有機性窒素 | mg/L
| ｵﾙﾄﾘﾝ酸態燐 | mg/L
| 懸濁態窒素 | mg/L
| 電気伝導率 | mS/m | 2024-04-15: 15; 2024-06-05: 12; 2024-08-15: 18; 2024-10-02: 28; 2024-12-04: 40; 2025-02-05: 47
| 塩化物ｲｵﾝ | mg/L | 2024-04-15: 13; 2024-06-05: 9; 2024-08-15: 19; 2024-10-02: 18; 2024-12-04: 36; 2025-02-05: 43
塩分
| 陰ｲｵﾝ界面活性剤 | mg/L
| クロロフィルa | mg/m3
| フェオ色素 | mg/m3
| 濁度 | 度 | 5 | 7 | 7 | 1 | 4 | 4 | 8 | 7 | 2 | 4 | 3 | 2
| 色度 | 度 | 9 | 10 | 12 | 7 | 12 | 8 | 9 | 6 | 9 | 10 | 8 | 5
| 流量 | m3/s

## 07 小塩橋
| 測定日 |  | 2024-04-15 | 2024-05-15 | 2024-06-05 | 2024-07-10 | 2024-08-01 | 2024-09-11 | 2024-10-02 | 2024-11-06 | 2024-12-04 | 2025-01-08 | 2025-02-05 | 2025-03-12
河川（測定地点） 測定項目（単位） | bar: 2024-04-15 to 2025-03-12
|  |  | 小塩橋 | 小塩橋 | 小塩橋 | 小塩橋 | 小塩橋 | 小塩橋 | 小塩橋 | 小塩橋 | 小塩橋 | 小塩橋 | 小塩橋 | 小塩橋
一般項目 | 採取時刻 | 時分 | 9:30 | 9:10 | 9:05 | 9:09 | 9:09 | 9:00 | 9:15 | 9:00 | 9:00 | 9:00 | 9:05 | 9:05
| 天候 |  | 晴れ | 薄曇り | 晴れ | 曇り | 快晴 | 晴れ | 晴れ | 晴れ | 晴れ | 晴れ | 晴れ | 晴れ
| 気温 | ℃ | 22 | 22.5 | 22.5 | 29.3 | 34.5 | 30.5 | 23.9 | 21.5 | 12.2 | 4.5 | 1.8 | 11.3
| 水温 | ℃ | 19 | 19.3 | 24 | 26.9 | 26.5 | 27.5 | 26 | 19.3 | 15.5 | 9.2 | 10.5 | 12.5
| 透視度 | cm | 63 | 73 | 54 | 93 | 44 | >100 | 78 | >100 | 55 | 73 | 43 | 34
| 透明度 | m
| 臭気 |  | 微川藻臭 | 微川藻臭 | 微川藻臭 | 微川藻臭 | 微川藻臭 | 微川藻臭 | 微川藻臭 | 微川藻臭 | 微川藻臭 | 微川藻臭 | 微川藻臭 | 微下水臭
採取位置 | bar: 晴れ to 晴れ
| 色相 |  | 淡灰黄色 | 淡黄色 | 淡褐色 | 淡褐色 | 淡褐色 | 淡褐色 | 淡灰緑色 | 淡灰黄色 | 淡灰黄色 | 淡灰黄色 | 淡黄褐色 | 淡灰色
| 採取水深 | m | 0.55 | 0.52 | 表層 | 0.61 | 表層 | 表層 | 表層 | 0.65 | 0.56 | 0.52 | 0.59 | 表層
| 全水深 | m | 2.75 | 2.58 | 1.98 | 3.05 | 1.45 | 2.49 | 2.3 | 3.26 | 2.82 | 2.6 | 2.95 | 2.3
水色
| 満潮時刻 | 時分 | 8:43 | 9:59 | 17:36 | 7:57 | 16:59 | 11:14 | 17:51 | 8:49 | 8:07 | 11:56 | 10:07 | 17:11
| 干潮時刻 | 時分 | 16:44 | 17:26 | 10:57 | 14:39 | 9:47 | 15:53 | 11:44 | 14:09 | 13:34 | 5:33 | 17:05 | 11:26
| 降雨状況（当日） | mm | なし | 0.5 | なし | 4.5 | なし | 1 | なし | なし | なし | 0 | 0 | 0
| 〃 （前日） | mm | なし | なし | なし | 0 | なし | 3.5 | なし | なし | なし | 0 | 0 | 11
| 〃 （前々日） | mm | なし | 41.5 | なし | なし | なし | なし | 0 | なし | なし | 12 | 4 | なし
生活環境項目 | pＨ |  | 7.1 | 7 | 6.9 | 6.9 | 6.9 | 6.9 | 7.1 | 7.5 | 7 | 6.9 | 7.2 | 7
| ＤＯ | mg/L | 4.1 | 4.9 | 4.8 | 2.8 | 2.7 | 2.7 | 3.1 | 2.2 | 5.5 | 7.3 | 6.5 | 4.8
| ＢＯＤ | mg/L | 2.8 | 4.3 | 5.3 | 2.6 | 2.9 | 4.1 | 2 | 1.5 | 1.1 | 4.4 | 1.9 | 10
| ＣＯＤ | mg/L | 6.1 | 9.6 | 9.9 | 7.1 | 8.8 | 8 | 7 | 6.4 | 6.8 | 6.3 | 9.1 | 9.5
| ＳＳ | mg/L | 5 | 3 | 16 | 5 | 10 | 2 | 5 | 2 | 8 | 4 | 5 | 12
| ｎ-ヘキサン抽出物 | mg/L
| 全窒素 | mg/L | 薄曇り: 9.5; 晴れ: 6.1
| 全リン | mg/L | 薄曇り: 1.1; 晴れ: 0.45
| 全亜鉛 | mg/L | 薄曇り: 0.046
| ノニルフェノール | mg/L | 晴れ: 0.00015
| ＬＡＳ | mg/L | 晴れ: 0.019
| ふん便性大腸菌群数 | 個/100mL | 620 | 40000 | 410 | 500 | 700 | 8000 | 3900 | 3100 | 290 | 1200 | 700 | 8000
| 大腸菌数 | CFU/100mL | 1200 | 2900 | 480 | 340 | 3200 | 1400 | 2000 | 1400 | 460 | 1800 | 700 | 6100
健康項目 | カドミウム | mg/L | 快晴: <0.0005; 晴れ: <0.0005
| 全シアン | mg/L | bar: 快晴; 晴れ
| 鉛 | mg/L | 快晴: <0.005; 晴れ: <0.005
| 六価クロム | mg/L | 快晴: <0.01; 晴れ: <0.01
| 砒素 | mg/L | 快晴: <0.005; 晴れ: <0.005
| 総水銀 | mg/L
| ｱﾙｷﾙ水銀 | mg/L
| ＰＣＢ | mg/L
| ｼﾞｸﾛﾛﾒﾀﾝ | mg/L | 快晴: <0.002; 晴れ: <0.002
| 四塩化炭素 | mg/L | 快晴: <0.0002; 晴れ: <0.0002
| 1,2-ｼﾞｸﾛﾛｴﾀﾝ | mg/L | 快晴: <0.0004; 晴れ: <0.0004
| 1,1-ｼﾞｸﾛﾛｴﾁﾚﾝ | mg/L | 快晴: <0.01; 晴れ: <0.01
| ｼｽ－1,2-ｼﾞｸﾛﾛｴﾁﾚﾝ | mg/L | 快晴: <0.004; 晴れ: <0.004
| 1,1,1-ﾄﾘｸﾛﾛｴﾀﾝ | mg/L | 快晴: <0.1; 晴れ: <0.1
| 1,1,2-ﾄﾘｸﾛﾛｴﾀﾝ | mg/L | 快晴: <0.0006; 晴れ: <0.0006
| ﾄﾘｸﾛﾛｴﾁﾚﾝ | mg/L | 快晴: <0.001; 晴れ: <0.001
| ﾃﾄﾗｸﾛﾛｴﾁﾚﾝ | mg/L | 快晴: <0.0005; 晴れ: <0.0005
| 1,3-ｼﾞｸﾛﾛﾌﾟﾛﾍﾟﾝ | mg/L | 快晴: <0.0002; 晴れ: <0.0002
| チウラム | mg/L | 快晴: <0.0006; 晴れ: <0.0006
| シマジン | mg/L | 快晴: <0.0003; 晴れ: <0.0003
| ﾁｵﾍﾞﾝｶﾙﾌﾞ | mg/L | 快晴: <0.002; 晴れ: <0.002
| ベンゼン | mg/L | 快晴: <0.001; 晴れ: <0.001
| セレン | mg/L | 快晴: <0.002; 晴れ: <0.002
| 硝酸性窒素及び亜硝酸性窒素 | mg/L | 快晴: 1.2; 晴れ: 1.6
| ふっ素 | mg/L
| ほう素 | mg/L
| 1,4-ｼﾞｵｷｻﾝ | mg/L | 快晴: <0.005; 晴れ: <0.005
要監視項目 | ﾎﾙﾑｱﾙﾃﾞﾋﾄﾞ | mg/L
| ニッケル | mg/L
| モリブデン | mg/L
| アンチモン | mg/L
| 全マンガン | mg/L
| 4-t-オクチルフェノール | mg/L
| アニリン | mg/L
| 2,4-ジクロロフェノール | mg/L
| PFOS及びPFOA | ng/L
特殊項目 | フェノール類 | mg/L
| 銅 | mg/L
| 溶解性鉄 | mg/L
| 溶解性ﾏﾝｶﾞﾝ | mg/L
| クロム | mg/L
その他項目 | ｱﾝﾓﾆｱ性窒素 | mg/L
| 亜硝酸性窒素 | mg/L | 快晴: 0.42; 晴れ: 0.27
| 硝酸性窒素 | mg/L | 快晴: 0.86; 晴れ: 1.3
| 有機性窒素 | mg/L
| ｵﾙﾄﾘﾝ酸態燐 | mg/L
| 懸濁態窒素 | mg/L
| 電気伝導率 | mS/m | 晴れ: 120; 晴れ: 36; 快晴: 610; 晴れ: 210; 晴れ: 620; 晴れ: 940
| 塩化物ｲｵﾝ | mg/L | 晴れ: 250; 晴れ: 30; 快晴: 1600; 晴れ: 580; 晴れ: 1400; 晴れ: 2100
塩分
| 陰ｲｵﾝ界面活性剤 | mg/L
| クロロフィルa | mg/m3
| フェオ色素 | mg/m3
| 流量 | m3/s

## 08 港新橋
| 測定日 |  | 2024-04-15 | 2024-05-15 | 2024-06-05 | 2024-07-10 | 2024-08-01 | 2024-09-11 | 2024-10-02 | 2024-11-06 | 2024-12-04 | 2025-01-08 | 2025-02-05 | 2025-03-12
河川（測定地点） 測定項目（単位） | bar: 2024-04-15 to 2025-03-12
|  |  | 港新橋 | 港新橋 | 港新橋 | 港新橋 | 港新橋 | 港新橋 | 港新橋 | 港新橋 | 港新橋 | 港新橋 | 港新橋 | 港新橋
一般項目 | 採取時刻 | 時分 | 12:35 | 11:45 | 11:25 | 11:21 | 11:45 | 11:10 | 11:55 | 11:20 | 11:25 | 11:30 | 11:40 | 11:20
| 天候 |  | 晴れ | 薄曇り | 快晴 | 晴れ | 快晴 | 晴れ | 晴れ | 晴れ | 晴れ | 晴れ | 薄曇り | 薄曇り
| 気温 | ℃ | 22.2 | 25.5 | 25.7 | 32.1 | 35.5 | 34 | 30.3 | 22.3 | 15.5 | 5.8 | 6.2 | 13.5
| 水温 | ℃ | 20.4 | 21.3 | 25.5 | 29.2 | 28.5 | 31.8 | 28.8 | 24.8 | 18.5 | 9.8 | 8.5 | 14.2
| 透視度 | cm | 51 | 46 | 52 | 36 | 40 | 57 | 70 | 95 | >100 | 80 | 48 | 62
| 透明度 | m
| 臭気 |  | 微川藻臭 | 微川藻臭 | 微川藻臭 | 微川藻臭 | 微川藻臭 | 微川藻臭 | 微川藻臭 | 微川藻臭 | 微川藻臭 | 微川藻臭 | 微川藻臭 | 川藻臭
採取位置 | bar: 2024-04-15 to 2025-03-12
| 色相 |  | 淡褐色 | 淡褐色 | 淡褐色 | 淡褐色 | 淡褐色 | 淡褐色 | 淡褐色 | 淡灰色 | 淡灰色 | 淡灰黄色 | 淡灰黄色 | 淡褐色
| 採取水深 | m | 1.2 | 1.27 | 1.04 | 1.24 | 1.09 | 1.34 | 1.24 | 1.36 | 1.14 | 1 | 1.14 | 1.12
| 全水深 | m | 6 | 6.33 | 5.18 | 6.2 | 5.45 | 6.7 | 6.21 | 6.8 | 5.72 | 5 | 5.7 | 5.62
水色
| 満潮時刻 | 時分 | 8:43 | 9:59 | 17:36 | 7:57 | 16:59 | 11:14 | 17:51 | 8:49 | 8:07 | 11:56 | 10:07 | 17:11
| 干潮時刻 | 時分 | 16:44 | 17:26 | 10:57 | 14:39 | 9:47 | 15:53 | 11:44 | 14:09 | 13:34 | 5:33 | 17:05 | 11:26
| 降雨状況（当日） | mm | なし | 0.5 | なし | 4.5 | なし | 1 | なし | なし | なし | 0 | 0 | 0
| 〃 （前日） | mm | なし | なし | なし | 0 | なし | 3.5 | なし | なし | なし | 0 | 0 | 11
| 〃 （前々日） | mm | なし | 41.5 | なし | なし | なし | なし | 0 | なし | なし | 12 | 4 | なし
生活環境項目 | pＨ |  | 7.8 | 7.7 | 7.6 | 7.7 | 7.8 | 7.6 | 7.5 | 7.8 | 7.6 | 7.5 | 7.8 | 7.6
| ＤＯ | mg/L | 12 | 6.4 | 5.8 | 8.8 | 7 | 5.3 | 3.6 | 4.9 | 5.3 | 7 | 8.5 | 7.1
| ＢＯＤ | mg/L | 10 | 4.3 | 5.5 | 5.8 | 4.3 | 2.8 | 3.5 | 1.8 | 1.5 | 3.1 | 2 | 4
| ＣＯＤ | mg/L | 8.7 | 6.6 | 6.3 | 6.6 | 6.3 | 5.7 | 5.2 | 3.9 | 3.9 | 4.4 | 4.6 | 5
| ＳＳ | mg/L | 9 | 7 | 7 | 8 | 5 | 3 | 3 | 2 | 2 | 2 | 4 | 4
| ｎ-ヘキサン抽出物 | mg/L | bar: 2024-05-15 to 2025-03-12
| 全窒素 | mg/L | 2024-04-15: 5.2; 2024-06-05: 2.5; 2024-08-01: 2.2; 2024-10-02: 3.1; 2024-12-04: 3.1; 2025-02-05: 3.4
| 全リン | mg/L | 2024-04-15: 0.23; 2024-06-05: 0.19; 2024-08-01: 0.22; 2024-10-02: 0.3; 2024-12-04: 0.12; 2025-02-05: 0.19
| 全亜鉛 | mg/L | 0.033 | 0.024 | 0.035 | 0.028 | 0.024 | 0.029 | 0.041 | 0.029 | 0.031 | 0.051 | 0.038 | 0.034
| ノニルフェノール | mg/L | 0.00011 | 0.0003 | 0.00032 | 0.00012 | 0.00012 | 0.00023 | 0.00035 | 0.00012 | 0.00018 | 0.00032 | 0.00042 | 0.0003
| ＬＡＳ | mg/L | 0.001 | 0.0011 | 0.0025 | 0.0013 | <0.0006 | 0.0035 | 0.003 | 0.0009 | 0.0008 | 0.02 | 0.0063 | 0.015
| ふん便性大腸菌群数 | 個/100mL
健康項目 | カドミウム | mg/L | 2024-05-15: <0.0005; 2024-08-01: <0.0005; 2024-11-06: <0.0005; 2025-02-05: <0.0005
| 全シアン | mg/L | bar: 2024-05-15; 2024-08-01; 2024-11-06; 2025-02-05
| 鉛 | mg/L | 2024-05-15: <0.005; 2024-08-01: <0.005; 2024-11-06: <0.005; 2025-02-05: <0.005
| 六価クロム | mg/L | 2024-05-15: <0.01; 2024-08-01: <0.01; 2024-11-06: <0.01; 2025-02-05: <0.01
| 砒素 | mg/L | 2024-08-01: <0.005; 2025-02-05: <0.005
| 総水銀 | mg/L | 2024-05-15: <0.0005; 2024-08-01: <0.0005; 2024-11-06: <0.0005; 2025-02-05: <0.0005
| ｱﾙｷﾙ水銀 | mg/L | bar: 2024-05-15 to 2025-03-12
| ＰＣＢ | mg/L | bar: 2024-05-15 to 2025-03-12
| ｼﾞｸﾛﾛﾒﾀﾝ | mg/L | 2024-05-15: <0.002; 2024-08-01: <0.002; 2024-11-06: <0.002; 2025-02-05: <0.002
| 四塩化炭素 | mg/L | 2024-05-15: <0.0002; 2024-08-01: <0.0002; 2024-11-06: <0.0002; 2025-02-05: <0.0002
| 1,2-ｼﾞｸﾛﾛｴﾀﾝ | mg/L | 2024-05-15: <0.0004; 2024-08-01: <0.0004; 2024-11-06: <0.0004; 2025-02-05: <0.0004
| 1,1-ｼﾞｸﾛﾛｴﾁﾚﾝ | mg/L | 2024-05-15: <0.01; 2024-08-01: <0.01; 2024-11-06: <0.01; 2025-02-05: <0.01
| ｼｽ－1,2-ｼﾞｸﾛﾛｴﾁﾚﾝ | mg/L | 2024-05-15: <0.004; 2024-08-01: <0.004; 2024-11-06: <0.004; 2025-02-05: <0.004
| 1,1,1-ﾄﾘｸﾛﾛｴﾀﾝ | mg/L | 2024-05-15: <0.1; 2024-08-01: <0.1; 2024-11-06: <0.1; 2025-02-05: <0.1
| 1,1,2-ﾄﾘｸﾛﾛｴﾀﾝ | mg/L | 2024-05-15: <0.0006; 2024-08-01: <0.0006; 2024-11-06: <0.0006; 2025-02-05: <0.0006
| ﾄﾘｸﾛﾛｴﾁﾚﾝ | mg/L | 2024-05-15: <0.001; 2024-08-01: <0.001; 2024-11-06: <0.001; 2025-02-05: <0.001
| ﾃﾄﾗｸﾛﾛｴﾁﾚﾝ | mg/L | 2024-05-15: <0.0005; 2024-08-01: <0.0005; 2024-11-06: <0.0005; 2025-02-05: <0.0005
| 1,3-ｼﾞｸﾛﾛﾌﾟﾛﾍﾟﾝ | mg/L | 2024-05-15: <0.0002; 2024-08-01: <0.0002; 2024-11-06: <0.0002; 2025-02-05: <0.0002
| チウラム | mg/L | 2024-05-15: <0.0006; 2024-08-01: <0.0006; 2024-11-06: <0.0006; 2025-02-05: <0.0006
| シマジン | mg/L | 2024-05-15: <0.0003; 2024-08-01: <0.0003; 2024-11-06: <0.0003; 2025-02-05: <0.0003
| ﾁｵﾍﾞﾝｶﾙﾌﾞ | mg/L | 2024-05-15: <0.002; 2024-08-01: <0.002; 2024-11-06: <0.002; 2025-02-05: <0.002
| ベンゼン | mg/L | 2024-05-15: <0.001; 2024-08-01: <0.001; 2024-11-06: <0.001; 2025-02-05: <0.001
| セレン | mg/L | 2024-05-15: <0.002; 2024-08-01: <0.002; 2024-11-06: <0.002; 2025-02-05: <0.002
| 硝酸性窒素及び亜硝酸性窒素 | mg/L | 2024-05-15: 0.83; 2024-08-01: 0.69; 2024-11-06: 1.1; 2025-02-05: 0.67
| ふっ素 | mg/L
| ほう素 | mg/L
| 1,4-ｼﾞｵｷｻﾝ | mg/L | 2024-05-15: <0.005; 2024-08-01: <0.005; 2024-11-06: <0.005; 2025-02-05: <0.005
要監視項目 | ﾎﾙﾑｱﾙﾃﾞﾋﾄﾞ | mg/L | 2024-05-15: <0.003
| ニッケル | mg/L | 2024-08-01: 0.003; 2025-02-05: 0.003
| モリブデン | mg/L | 2024-08-01: 0.008; 2025-02-05: 0.009
| アンチモン | mg/L | 2024-08-01: <0.002; 2025-02-05: <0.002
| 全マンガン | mg/L | 2024-08-01: 0.17; 2025-02-05: 0.05
| 4-t-オクチルフェノール | mg/L | 2024-07-10: <0.00004
| アニリン | mg/L | 2024-07-10: <0.002
| 2,4-ジクロロフェノール | mg/L | 2024-07-10: <0.0003
| PFOS及びPFOA | ng/L | 2024-12-04: 16
特殊項目 | フェノール類 | mg/L | 2024-08-01: <0.01; 2025-02-05: <0.01
| 銅 | mg/L | 2024-08-01: <0.01; 2025-02-05: <0.01
| 溶解性鉄 | mg/L | 2024-08-01: 0.03; 2025-02-05: 0.04
| 溶解性ﾏﾝｶﾞﾝ | mg/L | 2024-08-01: 0.09; 2025-02-05: 0.04
| クロム | mg/L | 2024-08-01: <0.01; 2025-02-05: <0.01
その他項目 | ｱﾝﾓﾆｱ性窒素 | mg/L | 2024-05-15: 1.1; 2024-08-01: 0.92; 2024-11-06: 0.7; 2025-02-05: 2.4
| 亜硝酸性窒素 | mg/L | 2024-05-15: 0.07; 2024-08-01: 0.05; 2024-11-06: 0.04; 2025-02-05: 0.11
| 硝酸性窒素 | mg/L | 2024-05-15: 0.76; 2024-08-01: 0.64; 2024-11-06: 1; 2025-02-05: 0.56
| 有機性窒素 | mg/L | 2024-05-15: 1.5; 2024-08-01: 0.99; 2024-11-06: 0.2; 2025-02-05: 0.42
| ｵﾙﾄﾘﾝ酸態燐 | mg/L | 2024-05-15: 0.097; 2024-08-01: 0.12; 2024-11-06: 0.13; 2025-02-05: 0.12
| 懸濁態窒素 | mg/L
| 電気伝導率 | mS/m | 2024-04-15: 2300; 2024-06-05: 3500; 2024-08-01: 3700; 2024-10-02: 2900; 2024-12-04: 3700; 2025-02-05: 3600
| 塩化物ｲｵﾝ | mg/L | 2024-04-15: 6800; 2024-06-05: 10000; 2024-08-01: 11000; 2024-10-02: 8800; 2024-12-04: 10000; 2025-02-05: 10000
塩分
| 陰ｲｵﾝ界面活性剤 | mg/L | 2024-05-15: <0.01; 2024-08-01: <0.01; 2024-11-06: <0.01; 2025-02-05: <0.01
| 非イオン界面活性剤 |  | 2024-11-06: <0.01
| クロロフィルa | mg/m3 | 2024-04-15: 53; 2024-06-05: 65; 2024-08-01: 67; 2024-10-02: 25; 2024-12-04: 9.7; 2025-02-05: 23
| フェオ色素 | mg/m3 | 2024-04-15: 5.9; 2024-06-05: 5; 2024-08-01: 10; 2024-10-02: <2; 2024-12-04: <2; 2025-02-05: 23
| 流量 | m3/s

## 09 新堀川日の出橋
| 測定日 |  | 2024-04-15 | 2024-05-15 | 2024-06-05 | 2024-07-10 | 2024-08-01 | 2024-09-11 | 2024-10-02 | 2024-11-06 | 2024-12-04 | 2025-01-08 | 2025-02-05 | 2025-03-12
| 河川（測定地点） 測定項目（単位） |  | 新堀川 | 新堀川 | 新堀川 | 新堀川 | 新堀川 | 新堀川 | 新堀川 | 新堀川 | 新堀川 | 新堀川 | 新堀川 | 新堀川
|  |  | 日の出橋 | 日の出橋 | 日の出橋 | 日の出橋 | 日の出橋 | 日の出橋 | 日の出橋 | 日の出橋 | 日の出橋 | 日の出橋 | 日の出橋 | 日の出橋
一般項目 | 採取時刻 | 時分 | 11:10 | 10:45 | 10:20 | 10:33 | 10:30 | 10:10 | 10:50 | 10:30 | 10:30 | 10:35 | 10:45 | 10:35
| 天候 |  | 晴れ | 薄曇り | 快晴 | 曇り | 快晴 | 薄曇り | 晴れ | 晴れ | 晴れ | 晴れ | 曇り | 曇り
| 気温 | ℃ | 22.5 | 25.2 | 24.1 | 31.1 | 33.5 | 31.3 | 30.2 | 23 | 15.2 | 5.2 | 3.5 | 13.8
| 水温 | ℃ | 21.5 | 20.3 | 23.8 | 28.1 | 27.8 | 29.5 | 28.5 | 24.5 | 18.8 | 12.2 | 11.3 | 15.7
| 透視度 | cm | 69 | 53 | 48 | 64 | 36 | 47 | 68 | 51 | 75 | 80 | 62 | 23
| 透明度 | m
| 臭気 |  | 中下水臭 | 中下水臭 | 中硫化水素臭 | 中硫化水素臭 | 微下水臭 | 微下水臭 | 微下水臭 | 微下水臭 | 微下水臭 | 微下水臭 | 微下水臭 | 微下水臭
採取位置 | bar: 晴れ to 曇り
| 色相 |  | 淡灰黄色 | 淡褐色 | 淡褐色 | 淡褐色 | 淡灰黄色 | 淡黄褐色 | 淡黄褐色 | 淡灰黄色 | 淡灰黄色 | 淡灰緑色 | 淡黄褐色 | 淡灰色
| 採取水深 | m | 1.2 | 1.2 | 0.91 | 1.18 | 0.94 | 1.21 | 1.02 | 1.16 | 1.17 | 1.25 | 1.27 | 1.03
| 全水深 | m | 5.98 | 6 | 4.55 | 5.9 | 4.7 | 6.05 | 5.1 | 5.8 | 5.85 | 6.23 | 6.33 | 5.15
水色
| 満潮時刻 | 時分 | 8:43 | 9:59 | 17:36 | 7:57 | 16:59 | 11:14 | 17:51 | 8:49 | 8:07 | 11:56 | 10:07 | 17:11
| 干潮時刻 | 時分 | 16:44 | 17:26 | 10:57 | 14:39 | 9:47 | 15:53 | 11:44 | 14:09 | 13:34 | 5:33 | 17:05 | 11:26
| 降雨状況（当日） | mm | なし | 0.5 | なし | 4.5 | なし | 1 | なし | なし | なし | 0 | 0 | 0
| 〃 （前日） | mm | なし | なし | なし | 0 | なし | 3.5 | なし | なし | なし | 0 | 0 | 11
| 〃 （前々日） | mm | なし | 41.5 | なし | なし | なし | なし | 0 | なし | なし | 12 | 4 | なし
生活環境項目 | pＨ |  | 7.2 | 7.1 | 7.1 | 7 | 7.3 | 7.1 | 7.4 | 7.6 | 7.2 | 7.2 | 7.4 | 7.1
| ＤＯ | mg/L | 1.2 | 0.6 | <0.5 | 0.7 | 0.6 | 1.1 | 2 | 0.7 | 2.1 | 4.3 | 3.9 | 4
| ＢＯＤ | mg/L | 3.8 | 4 | 3.5 | 3.2 | 2.8 | 3 | 4 | 2.9 | 2 | 2.9 | 3 | 24
| ＣＯＤ | mg/L | 10 | 9.2 | 7.8 | 8 | 8.4 | 10 | 8.9 | 5.9 | 6.4 | 6.4 | 7.6 | 17
| ＳＳ | mg/L | 2 | 2 | 3 | 2 | 1 | 3 | 2 | 2 | 3 | 2 | 3 | 9
| ｎ-ヘキサン抽出物 | mg/L
| 全窒素 | mg/L | 薄曇り: 12; 晴れ: 2.8
| 全リン | mg/L | 薄曇り: 0.31; 晴れ: 0.25
| 全亜鉛 | mg/L | 薄曇り: 0.053
| ノニルフェノール | mg/L | 晴れ: 8e-05
| ＬＡＳ | mg/L | 晴れ: 0.0097
| ふん便性大腸菌群数 | 個/100mL
健康項目 | カドミウム | mg/L | 快晴: <0.0005; 曇り: <0.0005
| 全シアン | mg/L | bar: 快晴; 曇り
| 鉛 | mg/L | 快晴: <0.005; 曇り: <0.005
| 六価クロム | mg/L | 快晴: <0.01; 曇り: <0.01
| 砒素 | mg/L | 快晴: <0.005; 曇り: <0.005
| 総水銀 | mg/L
| ｱﾙｷﾙ水銀 | mg/L
| ＰＣＢ | mg/L
| ｼﾞｸﾛﾛﾒﾀﾝ | mg/L | 快晴: <0.002; 曇り: <0.002
| 四塩化炭素 | mg/L | 快晴: <0.0002; 曇り: <0.0002
| 1,2-ｼﾞｸﾛﾛｴﾀﾝ | mg/L | 快晴: <0.0004; 曇り: <0.0004
| 1,1-ｼﾞｸﾛﾛｴﾁﾚﾝ | mg/L | 快晴: <0.01; 曇り: <0.01
| ｼｽ－1,2-ｼﾞｸﾛﾛｴﾁﾚﾝ | mg/L | 快晴: <0.004; 曇り: <0.004
| 1,1,1-ﾄﾘｸﾛﾛｴﾀﾝ | mg/L | 快晴: <0.1; 曇り: <0.1
| 1,1,2-ﾄﾘｸﾛﾛｴﾀﾝ | mg/L | 快晴: <0.0006; 曇り: <0.0006
| ﾄﾘｸﾛﾛｴﾁﾚﾝ | mg/L | 快晴: <0.001; 曇り: <0.001
| ﾃﾄﾗｸﾛﾛｴﾁﾚﾝ | mg/L | 快晴: <0.0005; 曇り: <0.0005
| 1,3-ｼﾞｸﾛﾛﾌﾟﾛﾍﾟﾝ | mg/L | 快晴: <0.0002; 曇り: <0.0002
| チウラム | mg/L | 快晴: <0.0006; 曇り: <0.0006
| シマジン | mg/L | 快晴: <0.0003; 曇り: <0.0003
| ﾁｵﾍﾞﾝｶﾙﾌﾞ | mg/L | 快晴: <0.002; 曇り: <0.002
| ベンゼン | mg/L | 快晴: <0.001; 曇り: <0.001
| セレン | mg/L | 快晴: <0.002; 曇り: <0.002
| 硝酸性窒素及び亜硝酸性窒素 | mg/L | 快晴: 0.02; 曇り: 0.86
| ふっ素 | mg/L
| ほう素 | mg/L
| 1,4-ｼﾞｵｷｻﾝ | mg/L | 快晴: <0.005; 曇り: <0.005
要監視項目 | ﾎﾙﾑｱﾙﾃﾞﾋﾄﾞ | mg/L
| ニッケル | mg/L
| モリブデン | mg/L
| アンチモン | mg/L
| 全マンガン | mg/L
| 4-t-オクチルフェノール | mg/L
| アニリン | mg/L
| 2,4-ジクロロフェノール | mg/L
| PFOS及びPFOA | ng/L
特殊項目 | フェノール類 | mg/L
| 銅 | mg/L
| 溶解性鉄 | mg/L
| 溶解性ﾏﾝｶﾞﾝ | mg/L
| クロム | mg/L
その他項目 | ｱﾝﾓﾆｱ性窒素 | mg/L
| 亜硝酸性窒素 | mg/L | 快晴: <0.01; 曇り: 0.17
| 硝酸性窒素 | mg/L | 快晴: 0.02; 曇り: 0.68
| 有機性窒素 | mg/L
| ｵﾙﾄﾘﾝ酸態燐 | mg/L
| 懸濁態窒素 | mg/L
| 電気伝導率 | mS/m | 晴れ: 480; 快晴: 1700; 快晴: 1400; 晴れ: 760; 晴れ: 2700; 曇り: 2300
| 塩化物ｲｵﾝ | mg/L | 晴れ: 1200; 快晴: 5600; 快晴: 4200; 晴れ: 2000; 晴れ: 8400; 曇り: 6500
塩分
| 陰ｲｵﾝ界面活性剤 | mg/L
| クロロフィルa | mg/m3
| フェオ色素 | mg/m3
| 流量 | m3/s

## 10 かなえ橋
| 測定日 |  | 2024-04-15 | 2024-05-15 | 2024-06-05 | 2024-07-10 | 2024-08-01 | 2024-09-11 | 2024-10-02 | 2024-11-06 | 2024-12-04 | 2025-01-08 | 2025-02-05 | 2025-03-12
| 河川（測定地点） 測定項目（単位） |  | 山崎川 | 山崎川 | 山崎川 | 山崎川 | 山崎川 | 山崎川 | 山崎川 | 山崎川 | 山崎川 | 山崎川 | 山崎川 | 山崎川
|  |  | 鼎橋 | 鼎橋 | 鼎橋 | 鼎橋 | 鼎橋 | 鼎橋 | 鼎橋 | 鼎橋 | 鼎橋 | 鼎橋 | 鼎橋 | 鼎橋
一般項目 | 採取時刻 | 時分 | 11:50 | 12:13 | 10:13 | 11:28 | 10:05 | 10:10 | 10:08 | 13:24 | 10:10 | 11:35 | 10:00 | 10:00
| 天候 |  | 晴れ | 曇り | 快晴 | 曇り | 晴れ | 晴れ | 晴れ | 晴れ | 晴れ | 晴れ | 晴れ | 曇り
| 気温 | ℃ | 22 | 26 | 26 | 31.5 | 33.1 | 32 | 29 | 22 | 15 | 9.1 | 5.3 | 15.5
| 水温 | ℃ | 19.4 | 21.5 | 21.2 | 26.2 | 25.8 | 26.5 | 22.5 | 19.7 | 14.6 | 8.9 | 8.4 | 13.2
| 透視度 | cm | >100 | >100 | >100 | >100 | >100 | >100 | >100 | >100 | >100 | 70 | >100 | 60
| 透明度 | m
| 臭気 |  | 微川藻臭 | 微川藻臭 | 無臭 | 無臭 | 無臭 | 微下水臭 | 微下水臭 | 無臭 | 無臭 | 無臭 | 無臭 | 無臭
採取位置 | bar: 2024-04-15 to 2025-03-12
| 色相 |  | 無色 | 淡褐色 | 無色 | 無色 | 無色 | 無色 | 淡黄色 | 無色 | 無色 | 淡黄色 | 無色 | 淡褐色
| 採取水深 | m | bar: 2024-04-15 to 2025-03-12
| 全水深 | m | 0.11 | 0.1 | 0.1 | 0.1 | 0.12 | 0.1 | 0.08 | 0.05 | 0.08 | 0.09 | 0.05 | 0.1
水色
| 満潮時刻 | 時分 | 8:43 | 9:59 | 17:36 | 7:57 | 16:59 | 11:14 | 17:51 | 8:49 | 8:07 | 11:56 | 10:07 | 17:11
| 干潮時刻 | 時分 | 16:44 | 17:26 | 10:57 | 14:39 | 9:47 | 15:53 | 11:44 | 14:09 | 13:34 | 5:33 | 17:05 | 11:26
| 降雨状況（当日） | mm | なし | 0.5 | なし | 4.5 | なし | 1 | なし | なし | なし | 0 | 0 | 0
| 〃 （前日） | mm | なし | なし | なし | 0 | なし | 3.5 | なし | なし | なし | 0 | 0 | 11
| 〃 （前々日） | mm | なし | 41.5 | なし | なし | なし | なし | 0 | なし | なし | 12 | 4 | なし
生活環境項目 | pＨ |  | 7.1 | 6.8 | 6.8 | 6.7 | 7 | 7.1 | 7.2 | 7 | 6.8 | 6.8 | 6.9 | 7.1
| ＤＯ | mg/L | 10 | 8.5 | 7.5 | 10 | 8.7 | 8.2 | 7.3 | 9 | 10 | 11 | 11 | 10
| ＢＯＤ | mg/L | 1.4 | 1.7 | 1.6 | 1.6 | 1.1 | 1.5 | 1 | 0.5 | 1.5 | 1.7 | 1 | 2.2
| ＣＯＤ | mg/L | 3.2 | 3.9 | 5 | 3.8 | 3.3 | 3.7 | 3.9 | 2.2 | 2.5 | 2.9 | 2.4 | 4.8
| ＳＳ | mg/L | 1 | 3 | 5 | 6 | 3 | 2 | 3 | 1 | 1 | 4 | 4 | 10
| ｎ-ヘキサン抽出物 | mg/L
| 全窒素 | mg/L | 2024-05-15: 2.6; 2024-08-01: 1.6; 2024-11-06: 1.9; 2025-02-05: 2
| 全リン | mg/L | 2024-05-15: 0.081; 2024-08-01: 0.11; 2024-11-06: 0.031; 2025-02-05: 0.027
| 全亜鉛 | mg/L | 2024-05-15: 0.016; 2024-11-06: 0.017
| ノニルフェノール | mg/L | 2024-09-11: 8e-05
| ＬＡＳ | mg/L | 2024-09-11: 0.0072
| ふん便性大腸菌群数 | 個/100mL | 2024-04-15: 290; 2024-06-05: 2000; 2024-08-01: 250; 2024-10-02: 1400; 2024-12-04: 770; 2025-02-05: 240
| 大腸菌数 | CFU/100mL | 2024-04-15: 620; 2024-06-05: 2700; 2024-08-01: 280; 2024-10-02: 1000; 2024-12-04: 460; 2025-02-05: 400
健康項目 | カドミウム | mg/L
| 全シアン | mg/L
| 鉛 | mg/L
| 六価クロム | mg/L
| 砒素 | mg/L
| 総水銀 | mg/L
| ｱﾙｷﾙ水銀 | mg/L
| ＰＣＢ | mg/L
| ｼﾞｸﾛﾛﾒﾀﾝ | mg/L
| 四塩化炭素 | mg/L
| 1,2-ｼﾞｸﾛﾛｴﾀﾝ | mg/L
| 1,1-ｼﾞｸﾛﾛｴﾁﾚﾝ | mg/L
| ｼｽ－1,2-ｼﾞｸﾛﾛｴﾁﾚﾝ | mg/L
| 1,1,1-ﾄﾘｸﾛﾛｴﾀﾝ | mg/L
| 1,1,2-ﾄﾘｸﾛﾛｴﾀﾝ | mg/L
| ﾄﾘｸﾛﾛｴﾁﾚﾝ | mg/L
| ﾃﾄﾗｸﾛﾛｴﾁﾚﾝ | mg/L
| 1,3-ｼﾞｸﾛﾛﾌﾟﾛﾍﾟﾝ | mg/L
| チウラム | mg/L
| シマジン | mg/L
| ﾁｵﾍﾞﾝｶﾙﾌﾞ | mg/L
| ベンゼン | mg/L
| セレン | mg/L
| 硝酸性窒素及び亜硝酸性窒素 | mg/L
| ふっ素 | mg/L
| ほう素 | mg/L
| 1,4-ｼﾞｵｷｻﾝ | mg/L
要監視項目 | ﾎﾙﾑｱﾙﾃﾞﾋﾄﾞ | mg/L
| ニッケル | mg/L
| モリブデン | mg/L
| アンチモン | mg/L
| 全マンガン | mg/L
| 4-t-オクチルフェノール | mg/L
| アニリン | mg/L
| 2,4-ジクロロフェノール | mg/L
| PFOS及びPFOA | ng/L
特殊項目 | フェノール類 | mg/L
| 銅 | mg/L
| 溶解性鉄 | mg/L
| 溶解性ﾏﾝｶﾞﾝ | mg/L
| クロム | mg/L
その他項目 | ｱﾝﾓﾆｱ性窒素 | mg/L
| 亜硝酸性窒素 | mg/L
| 硝酸性窒素 | mg/L
| 有機性窒素 | mg/L
| ｵﾙﾄﾘﾝ酸態燐 | mg/L
| 懸濁態窒素 | mg/L
| 電気伝導率 | mS/m | 2024-04-15: 14; 2024-06-05: 13; 2024-08-01: 15; 2024-10-02: 13; 2024-12-04: 14; 2025-02-05: 14
| 塩化物ｲｵﾝ | mg/L | 2024-04-15: 9; 2024-06-05: 9; 2024-08-01: 10; 2024-10-02: 8; 2024-12-04: 10; 2025-02-05: 10
塩分
| 陰ｲｵﾝ界面活性剤 | mg/L
| クロロフィルa | mg/m3
| フェオ色素 | mg/m3
| 流量 | m3/s

## 11 道徳橋
| 測定日 |  | 2024-04-15 | 2024-05-15 | 2024-06-05 | 2024-07-10 | 2024-08-01 | 2024-09-11 | 2024-10-02 | 2024-11-06 | 2024-12-04 | 2025-01-08 | 2025-02-05 | 2025-03-12
| 河川（測定地点） 測定項目（単位） |  | 山崎川 | 山崎川 | 山崎川 | 山崎川 | 山崎川 | 山崎川 | 山崎川 | 山崎川 | 山崎川 | 山崎川 | 山崎川 | 山崎川
|  |  | 道徳橋 | 道徳橋 | 道徳橋 | 道徳橋 | 道徳橋 | 道徳橋 | 道徳橋 | 道徳橋 | 道徳橋 | 道徳橋 | 道徳橋 | 道徳橋
一般項目 | 採取時刻 | 時分 | 11:16 | 12:50 | 12:26 | 12:08 | 11:58 | 12:51 | 11:42 | 11:48 | 12:05 | 12:18 | 12:20 | 11:58
| 天候 |  | 薄曇り | 曇り | 快晴 | 曇り | 晴れ | 晴れ | 晴れ | 晴れ | 晴れ | 晴れ | 晴れ | 曇り
| 気温 | ℃ | 21.2 | 26 | 27 | 32 | 35.8 | 34.9 | 30 | 20.5 | 15.6 | 6.2 | 5.8 | 14.8
| 水温 | ℃ | 21.5 | 22.5 | 25.8 | 29.2 | 30.5 | 32.5 | 29.5 | 25.7 | 20 | 11 | 10.5 | 14.2
| 透視度 | cm | 62 | >100 | 54 | 45 | 24 | 70 | 32 | 97 | >100 | 79 | >100 | 100
| 透明度 | m
| 臭気 |  | 微下水臭 | 微下水臭 | 微下水臭 | 微下水臭 | 微海藻臭 | 無臭 | 微下水臭 | 無臭 | 無臭 | 無臭 | 無臭 | 無臭
採取位置 | bar: 薄曇り to 曇り
| 色相 |  | 淡褐色 | 淡褐色 | 淡灰色 | 淡灰褐色 | 淡緑褐色 | 淡黄色 | 淡灰黄色 | 淡黄色 | 無色 | 淡黄色 | 無色 | 淡黄色
| 採取水深 | m | 0.87 | 0.8 | 0.62 | 0.79 | 0.72 | 0.89 | 0.67 | 0.88 | 0.78 | 0.94 | 0.88 | 0.68
| 全水深 | m | 4.35 | 4 | 3.1 | 3.95 | 3.6 | 4.45 | 3.35 | 4.38 | 3.9 | 4.68 | 4.4 | 3.4
水色
| 満潮時刻 | 時分 | 8:43 | 9:59 | 17:36 | 7:57 | 16:59 | 11:14 | 17:51 | 8:49 | 8:07 | 11:56 | 10:07 | 17:11
| 干潮時刻 | 時分 | 16:44 | 17:26 | 10:57 | 14:39 | 9:47 | 15:53 | 11:44 | 14:09 | 13:34 | 5:33 | 17:05 | 11:26
| 降雨状況（当日） | mm | なし | 0.5 | なし | 4.5 | なし | 1 | なし | なし | なし | 0 | 0 | 0
| 〃 （前日） | mm | なし | なし | なし | 0 | なし | 3.5 | なし | なし | なし | 0 | 0 | 11
| 〃 （前々日） | mm | なし | 41.5 | なし | なし | なし | なし | 0 | なし | なし | 12 | 4 | なし
生活環境項目 | pＨ |  | 7.2 | 7.9 | 7.2 | 7.3 | 7.9 | 7.4 | 7.4 | 7.5 | 7.3 | 7.7 | 7.7 | 7.7
| ＤＯ | mg/L | 8.6 | 7.4 | 2.5 | 6.1 | 7.7 | 5.3 | 4.3 | 4 | 3.2 | 6.9 | 9.7 | 6.4
| ＢＯＤ | mg/L | 6.1 | 4.4 | 5.4 | 5.4 | 9.7 | 3.1 | 6.1 | 2.2 | 1.6 | 2.3 | 3.5 | 3.6
| ＣＯＤ | mg/L | 6.8 | 6.4 | 7.1 | 6.9 | 6.1 | 5.7 | 7.2 | 4.9 | 4.5 | 4.1 | 5.4 | 4
| ＳＳ | mg/L | 5 | 6 | 4 | 6 | 9 | 4 | 4 | 1 | 1 | 2 | 3 | 4
| ｎ-ヘキサン抽出物 | mg/L | bar: 曇り to 曇り
| 全窒素 | mg/L | 薄曇り: 4.8; 快晴: 2.8; 晴れ: 2.4; 晴れ: 2.4; 晴れ: 3.5; 晴れ: 4.2
| 全リン | mg/L | 薄曇り: 0.18; 快晴: 0.15; 晴れ: 0.2; 晴れ: 0.24; 晴れ: 0.14; 晴れ: 0.19
| 全亜鉛 | mg/L | 0.026 | 0.018 | 0.02 | 0.023 | 0.014 | 0.035 | 0.049 | 0.032 | 0.033 | 0.025 | 0.03 | 0.017
| ノニルフェノール | mg/L | 8e-05 | <0.00006 | 8e-05 | 7e-05 | 8e-05 | 7e-05 | 0.00011 | 8e-05 | 7e-05 | 0.00011 | 0.00017 | 0.0001
| ＬＡＳ | mg/L | <0.0006 | <0.0006 | 0.0031 | 0.0013 | 0.0015 | 0.0016 | 0.0027 | 0.0006 | <0.0006 | 0.0082 | 0.0017 | 0.0012
| ふん便性大腸菌群数 | 個/100mL
健康項目 | カドミウム | mg/L | 曇り: <0.0005; 晴れ: <0.0005; 晴れ: <0.0005; 晴れ: <0.0005
| 全シアン | mg/L | bar: 曇り; 晴れ; 晴れ; 晴れ
| 鉛 | mg/L | 曇り: <0.005; 晴れ: <0.005; 晴れ: <0.005; 晴れ: <0.005
| 六価クロム | mg/L | 曇り: <0.01; 晴れ: <0.01; 晴れ: <0.01; 晴れ: <0.01
| 砒素 | mg/L | 晴れ: <0.005; 晴れ: <0.005
| 総水銀 | mg/L | 曇り: <0.0005; 晴れ: <0.0005; 晴れ: <0.0005; 晴れ: <0.0005
| ｱﾙｷﾙ水銀 | mg/L | bar: 曇り to 曇り
| ＰＣＢ | mg/L | bar: 曇り to 曇り
| ｼﾞｸﾛﾛﾒﾀﾝ | mg/L | 曇り: <0.002; 晴れ: <0.002; 晴れ: <0.002; 晴れ: <0.002
| 四塩化炭素 | mg/L | 曇り: <0.0002; 晴れ: <0.0002; 晴れ: <0.0002; 晴れ: <0.0002
| 1,2-ｼﾞｸﾛﾛｴﾀﾝ | mg/L | 曇り: <0.0004; 晴れ: <0.0004; 晴れ: <0.0004; 晴れ: <0.0004
| 1,1-ｼﾞｸﾛﾛｴﾁﾚﾝ | mg/L | 曇り: <0.01; 晴れ: <0.01; 晴れ: <0.01; 晴れ: <0.01
| ｼｽ－1,2-ｼﾞｸﾛﾛｴﾁﾚﾝ | mg/L | 曇り: <0.004; 晴れ: <0.004; 晴れ: <0.004; 晴れ: <0.004
| 1,1,1-ﾄﾘｸﾛﾛｴﾀﾝ | mg/L | 曇り: <0.1; 晴れ: <0.1; 晴れ: <0.1; 晴れ: <0.1
| 1,1,2-ﾄﾘｸﾛﾛｴﾀﾝ | mg/L | 曇り: <0.0006; 晴れ: <0.0006; 晴れ: <0.0006; 晴れ: <0.0006
| ﾄﾘｸﾛﾛｴﾁﾚﾝ | mg/L | 曇り: <0.001; 晴れ: <0.001; 晴れ: <0.001; 晴れ: <0.001
| ﾃﾄﾗｸﾛﾛｴﾁﾚﾝ | mg/L | 曇り: <0.0005; 晴れ: <0.0005; 晴れ: <0.0005; 晴れ: <0.0005
| 1,3-ｼﾞｸﾛﾛﾌﾟﾛﾍﾟﾝ | mg/L | 曇り: <0.0002; 晴れ: <0.0002; 晴れ: <0.0002; 晴れ: <0.0002
| チウラム | mg/L | 曇り: <0.0006; 晴れ: <0.0006; 晴れ: <0.0006; 晴れ: <0.0006
| シマジン | mg/L | 曇り: <0.0003; 晴れ: <0.0003; 晴れ: <0.0003; 晴れ: <0.0003
| ﾁｵﾍﾞﾝｶﾙﾌﾞ | mg/L | 曇り: <0.002; 晴れ: <0.002; 晴れ: <0.002; 晴れ: <0.002
| ベンゼン | mg/L | 曇り: <0.001; 晴れ: <0.001; 晴れ: <0.001; 晴れ: <0.001
| セレン | mg/L | 曇り: <0.002; 晴れ: <0.002; 晴れ: <0.002; 晴れ: <0.002
| 硝酸性窒素及び亜硝酸性窒素 | mg/L | 曇り: 0.83; 晴れ: 0.82; 晴れ: 1.3; 晴れ: 0.83
| ふっ素 | mg/L
| ほう素 | mg/L
| 1,4-ｼﾞｵｷｻﾝ | mg/L | 曇り: <0.005; 晴れ: <0.005; 晴れ: <0.005; 晴れ: <0.005
要監視項目 | ﾎﾙﾑｱﾙﾃﾞﾋﾄﾞ | mg/L | 曇り: <0.003
| ニッケル | mg/L | 晴れ: 0.001; 晴れ: 0.004
| モリブデン | mg/L | 晴れ: 0.008; 晴れ: 0.008
| アンチモン | mg/L | 晴れ: <0.002; 晴れ: <0.002
| 全マンガン | mg/L | 晴れ: 0.12; 晴れ: 0.03
| 4-t-オクチルフェノール | mg/L | 曇り: <0.00004
| アニリン | mg/L | 曇り: <0.002
| 2,4-ジクロロフェノール | mg/L | 曇り: <0.0003
| PFOS及びPFOA | ng/L | 晴れ: 9.3
特殊項目 | フェノール類 | mg/L | 晴れ: <0.01; 晴れ: <0.01
| 銅 | mg/L | 晴れ: <0.01; 晴れ: <0.01
| 溶解性鉄 | mg/L
| 溶解性ﾏﾝｶﾞﾝ | mg/L
| クロム | mg/L | 晴れ: <0.01; 晴れ: <0.01
その他項目 | ｱﾝﾓﾆｱ性窒素 | mg/L | 曇り: 0.44; 晴れ: 0.79; 晴れ: 1.9; 晴れ: 2.9
| 亜硝酸性窒素 | mg/L | 曇り: 0.06; 晴れ: 0.02; 晴れ: 0.17; 晴れ: 0.14
| 硝酸性窒素 | mg/L | 曇り: 0.76; 晴れ: 0.8; 晴れ: 1.1; 晴れ: 0.69
| 有機性窒素 | mg/L | 曇り: 1.1; 晴れ: 1; 晴れ: 0.17; 晴れ: 0.67
| ｵﾙﾄﾘﾝ酸態燐 | mg/L | 曇り: 0.092; 晴れ: 0.009; 晴れ: 0.13; 晴れ: 0.13
| 懸濁態窒素 | mg/L
| 電気伝導率 | mS/m | 薄曇り: 2000; 快晴: 2900; 晴れ: 3900; 晴れ: 2800; 晴れ: 3900; 晴れ: 3500
| 塩化物ｲｵﾝ | mg/L | 薄曇り: 6500; 快晴: 9200; 晴れ: 13000; 晴れ: 6400; 晴れ: 12000; 晴れ: 10000
塩分
| 陰ｲｵﾝ界面活性剤 | mg/L | 曇り: <0.01; 晴れ: <0.01; 晴れ: <0.01; 晴れ: <0.01
| 非イオン界面活性剤 |  | 晴れ: <0.01
| クロロフィルa | mg/m3 | 薄曇り: 37; 快晴: 33; 晴れ: 110; 晴れ: 41; 晴れ: 3.5; 晴れ: 31
| フェオ色素 | mg/m3 | 薄曇り: <2; 快晴: 3.5; 晴れ: 10; 晴れ: <2; 晴れ: <2; 晴れ: 24
| 流量 | m3/s

## 12 天白橋
| 測定日 |  | 2024-04-15 | 2024-05-15 | 2024-06-05 | 2024-07-10 | 2024-08-01 | 2024-09-11 | 2024-10-02 | 2024-11-06 | 2024-12-04 | 2025-01-08 | 2025-02-05 | 2025-03-12
| 河川（測定地点） 測定項目（単位） |  | 天白川 | 天白川 | 天白川 | 天白川 | 天白川 | 天白川 | 天白川 | 天白川 | 天白川 | 天白川 | 天白川 | 天白川
|  |  | 天白橋 | 天白橋 | 天白橋 | 天白橋 | 天白橋 | 天白橋 | 天白橋 | 天白橋 | 天白橋 | 天白橋 | 天白橋 | 天白橋
一般項目 | 採取時刻 | 時分 | 10:17 | 11:20 | 11:28 | 10:41 | 10:52 | 12:16 | 11:00 | 10:30 | 10:52 | 10:30 | 10:40 | 11:09
| 天候 |  | 薄曇り | 薄曇り | 快晴 | 曇り | 晴れ | 晴れ | 晴れ | 晴れ | 晴れ | 晴れ | 晴れ | 曇り
| 気温 | ℃ | 21.8 | 27.5 | 27.5 | 33.1 | 33.5 | 34.5 | 29 | 20.5 | 15.4 | 5.5 | 4.8 | 15
| 水温 | ℃ | 20 | 22.9 | 26.8 | 27.6 | 32 | 31.2 | 26 | 19.8 | 16 | 7.5 | 8 | 16
| 透視度 | cm | >100 | >100 | >100 | >100 | >100 | >100 | >100 | >100 | >100 | >100 | >100 | 82
| 透明度 | m
| 臭気 |  | 微下水臭 | 微下水臭 | 微下水臭 | 微下水臭 | 微川藻臭 | 無臭 | 微下水臭 | 微川藻臭 | 微川藻臭 | 微川藻臭 | 無臭 | 無臭
採取位置 | bar: 薄曇り to 曇り
| 色相 |  | 淡褐色 | 淡褐色 | 淡灰黄色 | 淡褐色 | 淡黄褐色 | 無色 | 淡褐色 | 淡黄色 | 淡黄色 | 淡黄色 | 無色 | 淡黄褐色
| 採取水深 | m | bar: 薄曇り to 曇り
| 全水深 | m | 0.7 | 0.75 | 0.42 | 0.42 | 0.38 | 1 | 1 | 1.03 | 0.74 | 0.88 | 1.2 | 0.36
水色
| 満潮時刻 | 時分 | 8:43 | 9:59 | 17:36 | 7:57 | 16:59 | 11:14 | 17:51 | 8:49 | 8:07 | 11:56 | 10:07 | 17:11
| 干潮時刻 | 時分 | 16:44 | 17:26 | 10:57 | 14:39 | 9:47 | 15:53 | 11:44 | 14:09 | 13:34 | 5:33 | 17:05 | 11:26
| 降雨状況（当日） | mm | なし | 0.5 | なし | 4.5 | なし | 1 | なし | なし | なし | 0 | 0 | 0
| 〃 （前日） | mm | なし | なし | なし | 0 | なし | 3.5 | なし | なし | なし | 0 | 0 | 11
| 〃 （前々日） | mm | なし | 41.5 | なし | なし | なし | なし | 0 | なし | なし | 12 | 4 | なし
生活環境項目 | pＨ |  | 7.3 | 7.4 | 7.6 | 7.5 | 8.9 | 7.9 | 7.6 | 7.7 | 7.3 | 7.3 | 7.4 | 7.4
| ＤＯ | mg/L | 9.1 | 7.7 | 8.7 | 8.5 | 11 | 9.2 | 7.9 | 8.1 | 9.1 | 9.6 | 9.3 | 10
| ＢＯＤ | mg/L | 1.1 | 1.3 | 0.7 | 1.3 | 1.4 | 0.8 | 0.8 | 0.6 | 0.9 | 1.5 | 1.1 | 2.1
| ＣＯＤ | mg/L | 4.5 | 4.9 | 4.9 | 4.9 | 6 | 4.4 | 5 | 4.9 | 5.6 | 5.9 | 6 | 6.6
| ＳＳ | mg/L | 1 | 3 | 3 | 2 | 4 | 2 | 5 | 3 | 2 | 2 | 2 | 6
| ｎ-ヘキサン抽出物 | mg/L
| 全窒素 | mg/L | 薄曇り: 3.3; 晴れ: 4.5
| 全リン | mg/L | 薄曇り: 0.47; 晴れ: 0.47
| 全亜鉛 | mg/L | 薄曇り: 0.018
| ノニルフェノール | mg/L | 薄曇り: <0.00006
| ＬＡＳ | mg/L | 薄曇り: 0.01
| ふん便性大腸菌群数 | 個/100mL
健康項目 | カドミウム | mg/L | 晴れ: <0.0005; 晴れ: <0.0005
| 全シアン | mg/L | bar: 晴れ; 晴れ
| 鉛 | mg/L | 晴れ: <0.005; 晴れ: <0.005
| 六価クロム | mg/L | 晴れ: <0.01; 晴れ: <0.01
| 砒素 | mg/L | 晴れ: <0.005; 晴れ: <0.005
| 総水銀 | mg/L
| ｱﾙｷﾙ水銀 | mg/L
| ＰＣＢ | mg/L
| ｼﾞｸﾛﾛﾒﾀﾝ | mg/L | 晴れ: <0.002; 晴れ: <0.002
| 四塩化炭素 | mg/L | 晴れ: <0.0002; 晴れ: <0.0002
| 1,2-ｼﾞｸﾛﾛｴﾀﾝ | mg/L | 晴れ: <0.0004; 晴れ: <0.0004
| 1,1-ｼﾞｸﾛﾛｴﾁﾚﾝ | mg/L | 晴れ: <0.01; 晴れ: <0.01
| ｼｽ－1,2-ｼﾞｸﾛﾛｴﾁﾚﾝ | mg/L | 晴れ: <0.004; 晴れ: <0.004
| 1,1,1-ﾄﾘｸﾛﾛｴﾀﾝ | mg/L | 晴れ: <0.1; 晴れ: <0.1
| 1,1,2-ﾄﾘｸﾛﾛｴﾀﾝ | mg/L | 晴れ: <0.0006; 晴れ: <0.0006
| ﾄﾘｸﾛﾛｴﾁﾚﾝ | mg/L | 晴れ: <0.001; 晴れ: <0.001
| ﾃﾄﾗｸﾛﾛｴﾁﾚﾝ | mg/L | 晴れ: <0.0005; 晴れ: <0.0005
| 1,3-ｼﾞｸﾛﾛﾌﾟﾛﾍﾟﾝ | mg/L | 晴れ: <0.0002; 晴れ: <0.0002
| チウラム | mg/L | 晴れ: <0.0006; 晴れ: <0.0006
| シマジン | mg/L | 晴れ: <0.0003; 晴れ: <0.0003
| ﾁｵﾍﾞﾝｶﾙﾌﾞ | mg/L | 晴れ: <0.002; 晴れ: <0.002
| ベンゼン | mg/L | 晴れ: <0.001; 晴れ: <0.001
| セレン | mg/L | 晴れ: <0.002; 晴れ: <0.002
| 硝酸性窒素及び亜硝酸性窒素 | mg/L | 晴れ: 2.7; 晴れ: 4.8
| ふっ素 | mg/L | 晴れ: 0.11; 晴れ: 0.1
| ほう素 | mg/L | 晴れ: 0.03; 晴れ: 0.03
| 1,4-ｼﾞｵｷｻﾝ | mg/L | 晴れ: <0.005; 晴れ: <0.005
要監視項目 | ﾎﾙﾑｱﾙﾃﾞﾋﾄﾞ | mg/L
| ニッケル | mg/L
| モリブデン | mg/L
| アンチモン | mg/L
| 全マンガン | mg/L
| 4-t-オクチルフェノール | mg/L
| アニリン | mg/L
| 2,4-ジクロロフェノール | mg/L
| PFOS及びPFOA | ng/L
特殊項目 | フェノール類 | mg/L
| 銅 | mg/L
| 溶解性鉄 | mg/L
| 溶解性ﾏﾝｶﾞﾝ | mg/L
| クロム | mg/L
その他項目 | ｱﾝﾓﾆｱ性窒素 | mg/L
| 亜硝酸性窒素 | mg/L | 晴れ: 0.02; 晴れ: 0.04
| 硝酸性窒素 | mg/L | 晴れ: 2.7; 晴れ: 4.8
| 有機性窒素 | mg/L
| ｵﾙﾄﾘﾝ酸態燐 | mg/L
| 懸濁態窒素 | mg/L
| 電気伝導率 | mS/m | 薄曇り: 22; 快晴: 21; 晴れ: 23; 晴れ: 23; 晴れ: 31; 晴れ: 30
| 塩化物ｲｵﾝ | mg/L | 薄曇り: 18; 快晴: 17; 晴れ: 18; 晴れ: 11; 晴れ: 39; 晴れ: 34
塩分
| 陰ｲｵﾝ界面活性剤 | mg/L
| クロロフィルa | mg/m3
| フェオ色素 | mg/m3
| 流量 | m3/s | 4.8 | 2.17 | 5.55 | 7.26 | 5.19 | 2.66 | 4.65 | 4.78 | 5.22 | 4.6 | 4.31 | 4.36

## 13 千鳥橋
| 測定日 |  | 2024-04-15 | 2024-05-15 | 2024-06-05 | 2024-07-10 | 2024-08-01 | 2024-09-11 | 2024-10-02 | 2024-11-06 | 2024-12-04 | 2025-01-08 | 2025-02-05 | 2025-03-12
| 河川（測定地点） 測定項目（単位） |  | 天白川 | 天白川 | 天白川 | 天白川 | 天白川 | 天白川 | 天白川 | 天白川 | 天白川 | 天白川 | 天白川 | 天白川
|  |  | 千鳥橋 | 千鳥橋 | 千鳥橋 | 千鳥橋 | 千鳥橋 | 千鳥橋 | 千鳥橋 | 千鳥橋 | 千鳥橋 | 千鳥橋 | 千鳥橋 | 千鳥橋
一般項目 | 採取時刻 | 時分 | 11:10 | 12:16 | 10:27 | 11:52 | 10:28 | 9:13 | 11:16 | 11:28 | 11:00 | 9:45 | 10:09 | 10:01
| 天候 |  | 晴れ | 曇り | 快晴 | 曇り | 快晴 | 曇り | 晴れ | 晴れ | 晴れ | 晴れ | 晴れ | 曇り
| 気温 | ℃ | 21.2 | 25.9 | 26.5 | 30.5 | 33.8 | 30.5 | 30 | 22 | 13.5 | 6 | 4 | 12.5
| 水温 | ℃ | 18.8 | 21 | 23.2 | 28.1 | 30.2 | 29.2 | 28.1 | 21.6 | 17.2 | 8.3 | 7.5 | 14
| 透視度 | cm | 96 | 61 | 88 | 66 | 33 | 75 | 80 | >100 | >100 | 60 | 54 | 86
| 透明度 | m
| 臭気 |  | 無臭 | 無臭 | 無臭 | 無臭 | 無臭 | 無臭 | 微下水臭 | 無臭 | 無臭 | 無臭 | 無臭 | 無臭
採取位置 | bar: 2024-04-15 to 2025-03-12
| 色相 |  | 淡黄色 | 淡黄色 | 淡黄色 | 淡黄色 | 淡黄色 | 淡黄色 | 淡灰黄色 | 無色 | 無色 | 淡黄色 | 淡黄色 | 淡黄色
| 採取水深 | m | 0.63 | 0.68 | 表層 | 0.58 | 表層 | 0.62 | 表層 | 0.54 | 0.64 | 0.9 | 0.67 | 0.64
| 全水深 | m | 3.15 | 3.4 | 1.54 | 2.9 | 2.06 | 3.1 | 2.18 | 2.7 | 3.2 | 4.5 | 3.35 | 3.18
水色
| 満潮時刻 | 時分 | 8:43 | 9:59 | 17:36 | 7:57 | 16:59 | 11:14 | 17:51 | 8:49 | 8:07 | 11:56 | 10:07 | 17:11
| 干潮時刻 | 時分 | 16:44 | 17:26 | 10:57 | 14:39 | 9:47 | 15:53 | 11:44 | 14:09 | 13:34 | 5:33 | 17:05 | 11:26
| 降雨状況（当日） | mm | なし | 0.5 | なし | 4.5 | なし | 1 | なし | なし | なし | 0 | 0 | 0
| 〃 （前日） | mm | なし | なし | なし | 0 | なし | 3.5 | なし | なし | なし | 0 | 0 | 11
| 〃 （前々日） | mm | なし | 41.5 | なし | なし | なし | なし | 0 | なし | なし | 12 | 4 | なし
生活環境項目 | pＨ |  | 7.4 | 7.8 | 7.3 | 7.4 | 7.8 | 7.8 | 7.5 | 7.6 | 7.5 | 7.3 | 7.6 | 7.5
| ＤＯ | mg/L | 7.7 | 7.1 | 6.5 | 7.6 | 7.5 | 6.9 | 5.1 | 5.4 | 5.2 | 7.5 | 8.8 | 5
| ＢＯＤ | mg/L | 3.1 | 3.5 | 1.9 | 2.4 | 3.4 | 2.5 | 1.8 | 0.9 | 1 | 2.6 | 1.1 | 2.2
| ＣＯＤ | mg/L | 5.8 | 5.7 | 5.7 | 6.1 | 7.6 | 5.2 | 6.5 | 4.7 | 4.4 | 5.8 | 4.7 | 3.5
| ＳＳ | mg/L | 4 | 5 | 3 | 4 | 9 | 4 | 4 | 1 | 2 | 4 | 3 | 5
| ｎ-ヘキサン抽出物 | mg/L | bar: 2024-05-15 to 2025-03-12
| 全窒素 | mg/L | 2024-04-15: 4.7; 2024-06-05: 4.6; 2024-08-01: 4.5; 2024-10-02: 4.9; 2024-12-04: 4.6; 2025-02-05: 5.6
| 全リン | mg/L | 2024-04-15: 0.22; 2024-06-05: 0.3; 2024-08-01: 0.29; 2024-10-02: 0.37; 2024-12-04: 0.33; 2025-02-05: 0.42
| 全亜鉛 | mg/L | 0.028 | 0.014 | 0.022 | 0.02 | 0.023 | 0.027 | 0.036 | 0.027 | 0.019 | 0.036 | 0.029 | 0.024
| ノニルフェノール | mg/L | 0.00011 | <0.00006 | 0.00012 | 0.00034 | 0.00019 | 7e-05 | 0.00021 | 0.00014 | 0.00016 | 0.00029 | 0.0002 | 0.00021
| ＬＡＳ | mg/L | <0.0006 | 0.0015 | 0.0008 | 0.0012 | 0.0007 | 0.0052 | 0.0011 | 0.0008 | <0.0006 | 0.019 | 0.0041 | 0.011
| ふん便性大腸菌群数 | 個/100mL
健康項目 | カドミウム | mg/L | 2024-05-15: <0.0005; 2024-08-01: <0.0005; 2024-11-06: <0.0005; 2025-02-05: <0.0005
| 全シアン | mg/L | bar: 2024-05-15; 2024-08-01; 2024-11-06; 2025-02-05
| 鉛 | mg/L | 2024-05-15: <0.005; 2024-08-01: <0.005; 2024-11-06: <0.005; 2025-02-05: <0.005
| 六価クロム | mg/L | 2024-05-15: <0.01; 2024-08-01: <0.01; 2024-11-06: <0.01; 2025-02-05: <0.01
| 砒素 | mg/L | 2024-08-01: <0.005; 2025-02-05: <0.005
| 総水銀 | mg/L | 2024-05-15: <0.0005; 2024-08-01: <0.0005; 2024-11-06: <0.0005; 2025-02-05: <0.0005
| ｱﾙｷﾙ水銀 | mg/L | bar: 2024-05-15 to 2025-03-12
| ＰＣＢ | mg/L | bar: 2024-05-15 to 2025-03-12
| ｼﾞｸﾛﾛﾒﾀﾝ | mg/L | 2024-05-15: <0.002; 2024-08-01: <0.002; 2024-11-06: <0.002; 2025-02-05: <0.002
| 四塩化炭素 | mg/L | 2024-05-15: <0.0002; 2024-08-01: <0.0002; 2024-11-06: <0.0002; 2025-02-05: <0.0002
| 1,2-ｼﾞｸﾛﾛｴﾀﾝ | mg/L | 2024-05-15: <0.0004; 2024-08-01: <0.0004; 2024-11-06: <0.0004; 2025-02-05: <0.0004
| 1,1-ｼﾞｸﾛﾛｴﾁﾚﾝ | mg/L | 2024-05-15: <0.01; 2024-08-01: <0.01; 2024-11-06: <0.01; 2025-02-05: <0.01
| ｼｽ－1,2-ｼﾞｸﾛﾛｴﾁﾚﾝ | mg/L | 2024-05-15: <0.004; 2024-08-01: <0.004; 2024-11-06: <0.004; 2025-02-05: <0.004
| 1,1,1-ﾄﾘｸﾛﾛｴﾀﾝ | mg/L | 2024-05-15: <0.1; 2024-08-01: <0.1; 2024-11-06: <0.1; 2025-02-05: <0.1
| 1,1,2-ﾄﾘｸﾛﾛｴﾀﾝ | mg/L | 2024-05-15: <0.0006; 2024-08-01: <0.0006; 2024-11-06: <0.0006; 2025-02-05: <0.0006
| ﾄﾘｸﾛﾛｴﾁﾚﾝ | mg/L | 2024-05-15: <0.001; 2024-08-01: <0.001; 2024-11-06: <0.001; 2025-02-05: <0.001
| ﾃﾄﾗｸﾛﾛｴﾁﾚﾝ | mg/L | 2024-05-15: <0.0005; 2024-08-01: <0.0005; 2024-11-06: <0.0005; 2025-02-05: <0.0005
| 1,3-ｼﾞｸﾛﾛﾌﾟﾛﾍﾟﾝ | mg/L | 2024-05-15: <0.0002; 2024-08-01: <0.0002; 2024-11-06: <0.0002; 2025-02-05: <0.0002
| チウラム | mg/L | 2024-05-15: <0.0006; 2024-08-01: <0.0006; 2024-11-06: <0.0006; 2025-02-05: <0.0006
| シマジン | mg/L | 2024-05-15: <0.0003; 2024-08-01: <0.0003; 2024-11-06: <0.0003; 2025-02-05: <0.0003
| ﾁｵﾍﾞﾝｶﾙﾌﾞ | mg/L | 2024-05-15: <0.002; 2024-08-01: <0.002; 2024-11-06: <0.002; 2025-02-05: <0.002
| ベンゼン | mg/L | 2024-05-15: <0.001; 2024-08-01: <0.001; 2024-11-06: <0.001; 2025-02-05: <0.001
| セレン | mg/L | 2024-05-15: <0.002; 2024-08-01: <0.002; 2024-11-06: <0.002; 2025-02-05: <0.002
| 硝酸性窒素及び亜硝酸性窒素 | mg/L | 2024-05-15: 0.84; 2024-08-01: 1.4; 2024-11-06: 1.6; 2025-02-05: 1.2
| ふっ素 | mg/L
| ほう素 | mg/L
| 1,4-ｼﾞｵｷｻﾝ | mg/L | 2024-05-15: <0.005; 2024-08-01: <0.005; 2024-11-06: <0.005; 2025-02-05: <0.005
要監視項目 | ﾎﾙﾑｱﾙﾃﾞﾋﾄﾞ | mg/L | 2024-05-15: <0.003
| ニッケル | mg/L | 2024-08-01: 0.005; 2025-02-05: 0.012
| モリブデン | mg/L | 2024-08-01: <0.007; 2025-02-05: 0.009
| アンチモン | mg/L | 2024-08-01: <0.002; 2025-02-05: <0.002
| 全マンガン | mg/L | 2024-08-01: 0.06; 2025-02-05: 0.03
| 4-t-オクチルフェノール | mg/L | 2024-07-10: <0.00004
| アニリン | mg/L | 2024-07-10: <0.002
| 2,4-ジクロロフェノール | mg/L | 2024-07-10: <0.0003
| PFOS及びPFOA | ng/L | 2024-12-04: 26
特殊項目 | フェノール類 | mg/L | 2024-08-01: <0.01; 2025-02-05: <0.01
| 銅 | mg/L | 2024-08-01: <0.01; 2025-02-05: <0.01
| 溶解性鉄 | mg/L
| 溶解性ﾏﾝｶﾞﾝ | mg/L
| クロム | mg/L | 2024-08-01: <0.01; 2025-02-05: <0.01
その他項目 | ｱﾝﾓﾆｱ性窒素 | mg/L | 2024-05-15: 0.71; 2024-08-01: 1.9; 2024-11-06: 1.9; 2025-02-05: 3.6
| 亜硝酸性窒素 | mg/L | 2024-05-15: 0.11; 2024-08-01: 0.07; 2024-11-06: 0.08; 2025-02-05: 0.15
| 硝酸性窒素 | mg/L | 2024-05-15: 0.73; 2024-08-01: 1.3; 2024-11-06: 1.5; 2025-02-05: 1.1
| 有機性窒素 | mg/L | 2024-05-15: 0.8; 2024-08-01: 0.61; 2024-11-06: 0.2; 2025-02-05: <0.01
| ｵﾙﾄﾘﾝ酸態燐 | mg/L | 2024-05-15: 0.12; 2024-08-01: 0.16; 2024-11-06: 0.31; 2025-02-05: 0.37
| 懸濁態窒素 | mg/L
| 電気伝導率 | mS/m | 2024-04-15: 1400; 2024-06-05: 1000; 2024-08-01: 1600; 2024-10-02: 1600; 2024-12-04: 3300; 2025-02-05: 2800
| 塩化物ｲｵﾝ | mg/L | 2024-04-15: 4300; 2024-06-05: 3200; 2024-08-01: 5300; 2024-10-02: 4700; 2024-12-04: 9300; 2025-02-05: 7700
塩分
| 陰ｲｵﾝ界面活性剤 | mg/L | 2024-05-15: <0.01; 2024-08-01: <0.01; 2024-11-06: <0.01; 2025-02-05: <0.01
| 非イオン界面活性剤 |  | 2024-11-06: <0.01
| クロロフィルa | mg/m3 | 2024-04-15: 13; 2024-06-05: 15; 2024-08-01: 75; 2024-10-02: 21; 2024-12-04: 4.7; 2025-02-05: 13
| フェオ色素 | mg/m3 | 2024-04-15: 2.4; 2024-06-05: 4; 2024-08-01: 1.7; 2024-10-02: <2; 2024-12-04: <2; 2025-02-05: 22
| 流量 | m3/s

## 14 植田橋
| 測定日 |  | 2024-04-15 | 2024-05-15 | 2024-06-05 | 2024-07-10 | 2024-08-01 | 2024-09-11 | 2024-10-02 | 2024-11-06 | 2024-12-04 | 2025-01-08 | 2025-02-05 | 2025-03-12
| 河川（測定地点） 測定項目（単位） |  | 植田川 | 植田川 | 植田川 | 植田川 | 植田川 | 植田川 | 植田川 | 植田川 | 植田川 | 植田川 | 植田川 | 植田川
|  |  | 植田橋 | 植田橋 | 植田橋 | 植田橋 | 植田橋 | 植田橋 | 植田橋 | 植田橋 | 植田橋 | 植田橋 | 植田橋 | 植田橋
一般項目 | 採取時刻 | 時分 | 9:45 | 9:32 | 9:01 | 10:20 | 9:10 | 9:06 | 9:56 | 9:18 | 9:29 | 9:35 | 8:58 | 8:57
| 天候 |  | 晴れ | 晴れ | 快晴 | 曇り | 快晴 | 晴れ | 快晴 | 晴れ | 晴れ | 晴れ | 曇り | 晴れ
| 気温 | ℃ | 21 | 23.1 | 24.2 | 32 | 31 | 31 | 27.5 | 19.7 | 9.2 | 4.6 | 2.2 | 11.6
| 水温 | ℃ | 17.5 | 20.8 | 21.9 | 27.6 | 28.7 | 28.2 | 25.6 | 19.5 | 14.2 | 7.8 | 7.1 | 12.1
| 透視度 | cm | >100 | 67 | >100 | >100 | >100 | >100 | >100 | >100 | >100 | >100 | >100 | 67
| 透明度 | m
| 臭気 |  | 微川藻臭 | 無臭 | 無臭 | 微下水臭 | 微下水臭 | 微下水臭 | 微下水臭 | 微下水臭 | 微下水臭 | 微下水臭 | 無臭 | 無臭
採取位置 | bar: 2024-04-15 to 2025-03-12
| 色相 |  | 淡褐色 | 淡黄褐色 | 淡黄色 | 淡黄色 | 淡黄色 | 淡黄色 | 淡灰黄色 | 淡黄色 | 淡黄色 | 淡褐色 | 淡褐色 | 淡灰色
| 採取水深 | m | bar: 2024-04-15 to 2025-03-12
| 全水深 | m | 0.38 | 0.41 | 0.41 | 0.4 | 0.35 | 0.37 | 0.4 | 0.42 | 0.46 | 0.31 | 0.34 | 0.38
水色
| 満潮時刻 | 時分 | 8:43 | 9:59 | 17:36 | 7:57 | 16:59 | 11:14 | 17:51 | 8:49 | 8:07 | 11:56 | 10:07 | 17:11
| 干潮時刻 | 時分 | 16:44 | 17:26 | 10:57 | 14:39 | 9:47 | 15:53 | 11:44 | 14:09 | 13:34 | 5:33 | 17:05 | 11:26
| 降雨状況（当日） | mm | なし | 0.5 | なし | 4.5 | なし | 1 | なし | なし | なし | 0 | 0 | 0
| 〃 （前日） | mm | なし | なし | なし | 0 | なし | 3.5 | なし | なし | なし | 0 | 0 | 11
| 〃 （前々日） | mm | なし | 41.5 | なし | なし | なし | なし | 0 | なし | なし | 12 | 4 | なし
生活環境項目 | pＨ |  | 7.8 | 7.2 | 7.4 | 7.7 | 7.7 | 7.5 | 7.6 | 7.5 | 7.3 | 7.3 | 7.2 | 7.4
| ＤＯ | mg/L | 12 | 6.5 | 8.9 | 9.7 | 8.5 | 7.9 | 7.9 | 8.3 | 9.9 | 10 | 11 | 10
| ＢＯＤ | mg/L | 1.5 | 8.2 | 0.9 | 1.5 | 1.1 | 1.4 | 0.6 | 1 | 0.7 | 1.6 | 2.1 | 2.1
| ＣＯＤ | mg/L | 5.2 | 9.4 | 4.7 | 4.8 | 5.7 | 5.3 | 4.7 | 4.1 | 4.7 | 5.7 | 6.4 | 6.2
| ＳＳ | mg/L | 1 | 4 | 2 | 2 | 2 | 3 | 1 | 1 | 1 | 2 | 2 | 6
| ｎ-ヘキサン抽出物 | mg/L
| 全窒素 | mg/L | 2024-04-15: 3; 2024-06-05: 3.2; 2024-08-01: 3.2; 2024-10-02: 3; 2024-12-04: 3.3; 2025-02-05: 4.8
| 全リン | mg/L | 2024-04-15: 0.061; 2024-06-05: 0.1; 2024-08-01: 0.066; 2024-10-02: 0.12; 2024-12-04: 0.087; 2025-02-05: 0.062
| 全亜鉛 | mg/L | 2024-05-15: 0.035; 2024-08-01: 0.026; 2024-11-06: 0.022; 2025-02-05: 0.036
| ノニルフェノール | mg/L | 2024-05-15: <0.00006
| ＬＡＳ | mg/L | 2024-05-15: 0.15; 2024-07-10: 0.0017; 2024-11-06: 0.0037; 2025-01-08: 0.0047
| ふん便性大腸菌群数 | 個/100mL | 2024-05-15: 240000; 2024-07-10: 370; 2024-09-11: 900; 2024-11-06: 2000; 2025-01-08: 430; 2025-03-12: 200
| 大腸菌数 | CFU/100mL | 2024-05-15: 300000; 2024-07-10: 240; 2024-09-11: 660; 2024-11-06: 1400; 2025-01-08: 350; 2025-03-12: 580
健康項目 | カドミウム | mg/L | 2024-05-15: <0.0005
| 全シアン | mg/L | bar: 2024-05-15
| 鉛 | mg/L | 2024-05-15: <0.005
| 六価クロム | mg/L | 2024-05-15: <0.01
| 砒素 | mg/L | 2024-05-15: <0.005
| 総水銀 | mg/L | 2024-05-15: <0.0005
| ｱﾙｷﾙ水銀 | mg/L
| ＰＣＢ | mg/L | bar: 2024-05-15
| ｼﾞｸﾛﾛﾒﾀﾝ | mg/L | 2024-05-15: <0.002
| 四塩化炭素 | mg/L | 2024-05-15: <0.0002
| 1,2-ｼﾞｸﾛﾛｴﾀﾝ | mg/L | 2024-05-15: <0.0004
| 1,1-ｼﾞｸﾛﾛｴﾁﾚﾝ | mg/L | 2024-05-15: <0.01
| ｼｽ－1,2-ｼﾞｸﾛﾛｴﾁﾚﾝ | mg/L | 2024-05-15: <0.004
| 1,1,1-ﾄﾘｸﾛﾛｴﾀﾝ | mg/L | 2024-05-15: <0.1
| 1,1,2-ﾄﾘｸﾛﾛｴﾀﾝ | mg/L | 2024-05-15: <0.0006
| ﾄﾘｸﾛﾛｴﾁﾚﾝ | mg/L | 2024-05-15: <0.001
| ﾃﾄﾗｸﾛﾛｴﾁﾚﾝ | mg/L | 2024-05-15: <0.0005
| 1,3-ｼﾞｸﾛﾛﾌﾟﾛﾍﾟﾝ | mg/L | 2024-05-15: <0.0002
| チウラム | mg/L | 2024-05-15: <0.0006
| シマジン | mg/L | 2024-05-15: <0.0003
| ﾁｵﾍﾞﾝｶﾙﾌﾞ | mg/L | 2024-05-15: <0.002
| ベンゼン | mg/L | 2024-05-15: <0.001
| セレン | mg/L | 2024-05-15: <0.002
| 硝酸性窒素及び亜硝酸性窒素 | mg/L | 2024-05-15: 1.6
| ふっ素 | mg/L | 2024-05-15: 0.09
| ほう素 | mg/L | 2024-05-15: <0.02
| 1,4-ｼﾞｵｷｻﾝ | mg/L | 2024-05-15: <0.005
要監視項目 | ﾎﾙﾑｱﾙﾃﾞﾋﾄﾞ | mg/L
| ニッケル | mg/L
| モリブデン | mg/L
| アンチモン | mg/L
| 全マンガン | mg/L
| 4-t-オクチルフェノール | mg/L
| アニリン | mg/L
| 2,4-ジクロロフェノール | mg/L
| PFOS及びPFOA | ng/L
特殊項目 | フェノール類 | mg/L
| 銅 | mg/L
| 溶解性鉄 | mg/L
| 溶解性ﾏﾝｶﾞﾝ | mg/L
| クロム | mg/L
その他項目 | ｱﾝﾓﾆｱ性窒素 | mg/L
| 亜硝酸性窒素 | mg/L
| 硝酸性窒素 | mg/L
| 有機性窒素 | mg/L
| ｵﾙﾄﾘﾝ酸態燐 | mg/L
| 懸濁態窒素 | mg/L
| 電気伝導率 | mS/m | 2024-04-15: 21; 2024-06-05: 20; 2024-08-01: 21; 2024-10-02: 22; 2024-12-04: 23; 2025-02-05: 26
| 塩化物ｲｵﾝ | mg/L | 2024-04-15: 20; 2024-06-05: 18; 2024-08-01: 21; 2024-10-02: 24; 2024-12-04: 26; 2025-02-05: 36
塩分
| 陰ｲｵﾝ界面活性剤 | mg/L
| クロロフィルa | mg/m3
| フェオ色素 | mg/m3
| 流量 | m3/s

## 15 鳴海橋
| 測定日 |  | 2024-04-15 | 2024-05-15 | 2024-06-05 | 2024-07-10 | 2024-08-01 | 2024-09-11 | 2024-10-02 | 2024-11-06 | 2024-12-04 | 2025-01-08 | 2025-02-05 | 2025-03-12
河川（測定地点） 測定項目（単位） | bar: 2024-04-15 to 2025-03-12
|  |  | 鳴海橋 | 鳴海橋 | 鳴海橋 | 鳴海橋 | 鳴海橋 | 鳴海橋 | 鳴海橋 | 鳴海橋 | 鳴海橋 | 鳴海橋 | 鳴海橋 | 鳴海橋
一般項目 | 採取時刻 | 時分 | 9:45 | 10:35 | 12:00 | 10:07 | 12:59 | 10:45 | 12:28 | 10:05 | 12:48 | 9:58 | 13:08 | 10:48
| 天候 |  | 薄雲り | 薄雲り | 快晴 | 曇り | 晴れ | 晴れ | 晴れ | 晴れ | 晴れ | 晴れ | 晴れ | 曇り
| 気温 | ℃ | 22.1 | 26 | 27 | 30 | 36.1 | 33.8 | 30.5 | 19.3 | 14.7 | 7.5 | 5.8 | 15.2
| 水温 | ℃ | 19.1 | 21.5 | 26.5 | 27.9 | 32.5 | 29.2 | 29 | 18.8 | 14.7 | 5.8 | 6.7 | 13.2
| 透視度 | cm | >100 | >100 | >100 | >100 | 63 | 87 | 60 | >100 | >100 | 57 | >100 | 53
| 透明度 | m
臭気 | bar: 薄雲り to 曇り
採取位置 | bar: 薄雲り to 曇り
| 色相 |  | 淡褐色 | 淡褐色 | 無色 | 淡褐色 | 淡黄褐色 | 淡黄色 | 淡褐色 | 淡黄色 | 無色 | 淡黄色 | 無色 | 淡褐色
| 採取水深 | m | bar: 薄雲り to 曇り
| 全水深 | m | 1.55 | 1.32 | 0.1 | 1.6 | 1.05 | 1.48 | 0.44 | 1.77 | 0.77 | 1.7 | 1.2 | 0.6
水色
| 満潮時刻 | 時分 | 8:43 | 9:59 | 17:36 | 7:57 | 16:59 | 11:14 | 17:51 | 8:49 | 8:07 | 11:56 | 10:07 | 17:11
| 干潮時刻 | 時分 | 16:44 | 17:26 | 10:57 | 14:39 | 9:47 | 15:53 | 11:44 | 14:09 | 13:34 | 5:33 | 17:05 | 11:26
| 降雨状況（当日） | mm | なし | 0.5 | なし | 4.5 | なし | 1 | なし | なし | なし | 0 | 0 | 0
| 〃 （前日） | mm | なし | なし | なし | 0 | なし | 3.5 | なし | なし | なし | 0 | 0 | 11
| 〃 （前々日） | mm | なし | 41.5 | なし | なし | なし | なし | 0 | なし | なし | 12 | 4 | なし
生活環境項目 | pＨ |  | 7.4 | 7.4 | 8 | 7.4 | 7.7 | 7.4 | 7.8 | 7.4 | 7.5 | 7.4 | 7.6 | 7.3
| ＤＯ | mg/L | 7.1 | 8 | 10 | 5.9 | 6.9 | 6 | 9.6 | 7.8 | 9.7 | 8.8 | 11 | 9
| ＢＯＤ | mg/L | 0.9 | 0.5 | 0.7 | 1 | 2.3 | 0.8 | 0.6 | <0.5 | 0.6 | 1.6 | 1.8 | 1.1
| ＣＯＤ | mg/L | 2.9 | 3.1 | 3.4 | 3.1 | 5.1 | 3.2 | 3.5 | 2.1 | 2.2 | 4.2 | 4.6 | 4
| ＳＳ | mg/L | 2 | 2 | 2 | 2 | 6 | 3 | 10 | 2 | 2 | 5 | 6 | 7
| ｎ-ヘキサン抽出物 | mg/L
| 全窒素 | mg/L | 薄雲り: 1.1; 快晴: 1.1; 晴れ: 1.9; 晴れ: 1.2; 晴れ: 2; 晴れ: 1.9
| 全リン | mg/L | 薄雲り: 0.035; 快晴: 0.058; 晴れ: 0.23; 晴れ: 0.11; 晴れ: 0.064; 晴れ: 0.062
| 全亜鉛 | mg/L | 薄雲り: 0.013; 晴れ: 0.016; 晴れ: 0.016; 晴れ: 0.028
| ノニルフェノール | mg/L | 薄雲り: <0.00006
| ＬＡＳ | mg/L | 薄雲り: 0.06
| ふん便性大腸菌群数 | 個/100mL | 薄雲り: 120; 曇り: 170; 晴れ: 670; 晴れ: 360; 晴れ: 1600; 曇り: 740
| 大腸菌数 | CFU/100mL | 薄雲り: 250; 曇り: 220; 晴れ: 170; 晴れ: 130; 晴れ: 2300; 曇り: 1400
健康項目 | カドミウム | mg/L | 薄雲り: <0.0005
| 全シアン | mg/L | bar: 薄雲り
| 鉛 | mg/L | 薄雲り: <0.005
| 六価クロム | mg/L | 薄雲り: <0.01
| 砒素 | mg/L | 薄雲り: <0.005
| 総水銀 | mg/L | 薄雲り: <0.0005
| ｱﾙｷﾙ水銀 | mg/L
| ＰＣＢ | mg/L | bar: 薄雲り
| ｼﾞｸﾛﾛﾒﾀﾝ | mg/L | 薄雲り: <0.002
| 四塩化炭素 | mg/L | 薄雲り: <0.0002
| 1,2-ｼﾞｸﾛﾛｴﾀﾝ | mg/L | 薄雲り: <0.0004
| 1,1-ｼﾞｸﾛﾛｴﾁﾚﾝ | mg/L | 薄雲り: <0.01
| ｼｽ－1,2-ｼﾞｸﾛﾛｴﾁﾚﾝ | mg/L | 薄雲り: <0.004
| 1,1,1-ﾄﾘｸﾛﾛｴﾀﾝ | mg/L | 薄雲り: <0.1
| 1,1,2-ﾄﾘｸﾛﾛｴﾀﾝ | mg/L | 薄雲り: <0.0006
| ﾄﾘｸﾛﾛｴﾁﾚﾝ | mg/L | 薄雲り: <0.001
| ﾃﾄﾗｸﾛﾛｴﾁﾚﾝ | mg/L | 薄雲り: <0.0005
| 1,3-ｼﾞｸﾛﾛﾌﾟﾛﾍﾟﾝ | mg/L | 薄雲り: <0.0002
| チウラム | mg/L | 薄雲り: <0.0006
| シマジン | mg/L | 薄雲り: <0.0003
| ﾁｵﾍﾞﾝｶﾙﾌﾞ | mg/L | 薄雲り: <0.002
| ベンゼン | mg/L | 薄雲り: <0.001
| セレン | mg/L | 薄雲り: <0.002
| 硝酸性窒素及び亜硝酸性窒素 | mg/L | 薄雲り: 0.76
| ふっ素 | mg/L
| ほう素 | mg/L
| 1,4-ｼﾞｵｷｻﾝ | mg/L | 薄雲り: <0.005
要監視項目 | ﾎﾙﾑｱﾙﾃﾞﾋﾄﾞ | mg/L
| ニッケル | mg/L
| モリブデン | mg/L
| アンチモン | mg/L
| 全マンガン | mg/L
| 4-t-オクチルフェノール | mg/L
| アニリン | mg/L
| 2,4-ジクロロフェノール | mg/L
| PFOS及びPFOA | ng/L
特殊項目 | フェノール類 | mg/L
| 銅 | mg/L
| 溶解性鉄 | mg/L
| 溶解性ﾏﾝｶﾞﾝ | mg/L
| クロム | mg/L
その他項目 | ｱﾝﾓﾆｱ性窒素 | mg/L
| 亜硝酸性窒素 | mg/L
| 硝酸性窒素 | mg/L
| 有機性窒素 | mg/L
| ｵﾙﾄﾘﾝ酸態燐 | mg/L
| 懸濁態窒素 | mg/L
| 電気伝導率 | mS/m | 薄雲り: 200; 快晴: 60; 晴れ: 1700; 晴れ: 210; 晴れ: 860; 晴れ: 610
| 塩化物ｲｵﾝ | mg/L | 薄雲り: 560; 快晴: 120; 晴れ: 6700; 晴れ: 600; 晴れ: 3200; 晴れ: 1900
塩分
| 陰ｲｵﾝ界面活性剤 | mg/L
| クロロフィルa | mg/m3
| フェオ色素 | mg/m3
| 流量 | m3/s

## 16 梶田橋
| 測定日 |  | 2024-04-15 | 2024-05-15 | 2024-06-05 | 2024-07-10 | 2024-08-01 | 2024-09-11 | 2024-10-02 | 2024-11-06 | 2024-12-04 | 2025-01-08 | 2025-02-05 | 2025-03-12
| 河川（測定地点） 測定項目（単位） |  | 鞍流瀬川 | 鞍流瀬川 | 鞍流瀬川 | 鞍流瀬川 | 鞍流瀬川 | 鞍流瀬川 | 鞍流瀬川 | 鞍流瀬川 | 鞍流瀬川 | 鞍流瀬川 | 鞍流瀬川 | 鞍流瀬川
|  |  | 梶田橋 | 梶田橋 | 梶田橋 | 梶田橋 | 梶田橋 | 梶田橋 | 梶田橋 | 梶田橋 | 梶田橋 | 梶田橋 | 梶田橋 | 梶田橋
一般項目 | 採取時刻 | 時分 | 10:38 | 11:33 | 9:56 | 11:15 | 9:57 | 8:35 | 10:47 | 10:43 | 10:29 | 8:35 | 9:36 | 11:15
| 天候 |  | 晴れ | 曇り | 快晴 | 曇り | 快晴 | 晴れ | 快晴 | 晴れ | 晴れ | 晴れ | 晴れ | 曇り
| 気温 | ℃ | 23.5 | 27.7 | 26 | 28 | 35.4 | 32 | 29.8 | 21.8 | 15 | 4.3 | 7.8 | 16
| 水温 | ℃ | 21.9 | 27.3 | 27.2 | 31 | 34.9 | 29.8 | 28.2 | 27 | 19.8 | 14.9 | 22.5 | 19.2
| 透視度 | cm | >100 | 88 | >100 | >100 | >100 | >100 | 64 | 72 | >100 | >100 | >100 | 68
| 透明度 | m
| 臭気 |  | 無臭 | 無臭 | 無臭 | 無臭 | 無臭 | 無臭 | 中下水臭 | 無臭 | 無臭 | 無臭 | 無臭 | 無臭
採取位置 | bar: 2024-04-15 to 2025-03-12
| 色相 |  | 無色 | 淡黄色 | 淡灰黄色 | 淡黄色 | 淡黄色 | 淡黄色 | 淡灰緑色 | 淡黄色 | 淡黄色 | 無色 | 無色 | 淡緑色
| 採取水深 | m | bar: 2024-04-15 to 2025-03-12
| 全水深 | m | 0.16 | 0.2 | 0.09 | 0.12 | 0.12 | 0.2 | 0.14 | 0.15 | 0.09 | 0.1 | 0.11 | 0.22
水色
| 満潮時刻 | 時分 | 8:43 | 9:59 | 17:36 | 7:57 | 16:59 | 11:14 | 17:51 | 8:49 | 8:07 | 11:56 | 10:07 | 17:11
| 干潮時刻 | 時分 | 16:44 | 17:26 | 10:57 | 14:39 | 9:47 | 15:53 | 11:44 | 14:09 | 13:34 | 5:33 | 17:05 | 11:26
| 降雨状況（当日） | mm | なし | 0.5 | なし | 4.5 | なし | 1 | なし | なし | なし | 0 | 0 | 0
| 〃 （前日） | mm | なし | なし | なし | 0 | なし | 3.5 | なし | なし | なし | 0 | 0 | 11
| 〃 （前々日） | mm | なし | 41.5 | なし | なし | なし | なし | 0 | なし | なし | 12 | 4 | なし
生活環境項目 | pＨ |  | 7.9 | 8 | 8.2 | 8 | 8.2 | 7.7 | 8 | 8.1 | 8 | 8 | 8.1 | 8.3
| ＤＯ | mg/L | 10 | 8.7 | 10 | 8 | 7.2 | 5.7 | 6.4 | 8 | 8.3 | 8.3 | 7.4 | 10
| ＢＯＤ | mg/L | 2.3 | 1.3 | 1.1 | 6.1 | 1.2 | 1.8 | 2.6 | 2 | 1.3 | 2.6 | 3.2 | 3.9
| ＣＯＤ | mg/L | 4.8 | 5.8 | 5 | 7.9 | 6.1 | 8 | 7.7 | 6.4 | 6.7 | 7 | 6.7 | 7.3
| ＳＳ | mg/L | 2 | 3 | 1 | 6 | 2 | 3 | 7 | 6 | 1 | 3 | 3 | 6
| ｎ-ヘキサン抽出物 | mg/L
| 全窒素 | mg/L | 2024-04-15: 3; 2024-06-05: 2.5; 2024-08-01: 2.6; 2024-10-02: 2.8; 2024-12-04: 3.1; 2025-02-05: 3.8
| 全リン | mg/L | 2024-04-15: 0.54; 2024-06-05: 1.1; 2024-08-01: 1.1; 2024-10-02: 0.64; 2024-12-04: 0.51; 2025-02-05: 0.42
| 全亜鉛 | mg/L | 2024-05-15: 0.025; 2024-08-01: 0.045; 2024-11-06: 0.049; 2025-02-05: 0.054
| ノニルフェノール | mg/L | 2024-09-11: 9e-05
| ＬＡＳ | mg/L | 2024-09-11: 0.011
| ふん便性大腸菌群数 | 個/100mL
健康項目 | カドミウム | mg/L | 2024-05-15: <0.0005
| 全シアン | mg/L | bar: 2024-05-15
| 鉛 | mg/L | 2024-05-15: <0.005
| 六価クロム | mg/L | 2024-05-15: <0.01
| 砒素 | mg/L | 2024-05-15: <0.005
| 総水銀 | mg/L | 2024-05-15: <0.0005
| ｱﾙｷﾙ水銀 | mg/L
| ＰＣＢ | mg/L | bar: 2024-05-15
| ｼﾞｸﾛﾛﾒﾀﾝ | mg/L | 2024-05-15: <0.002
| 四塩化炭素 | mg/L | 2024-05-15: <0.0002
| 1,2-ｼﾞｸﾛﾛｴﾀﾝ | mg/L | 2024-05-15: <0.0004
| 1,1-ｼﾞｸﾛﾛｴﾁﾚﾝ | mg/L | 2024-05-15: <0.01
| ｼｽ－1,2-ｼﾞｸﾛﾛｴﾁﾚﾝ | mg/L | 2024-05-15: <0.004
| 1,1,1-ﾄﾘｸﾛﾛｴﾀﾝ | mg/L | 2024-05-15: <0.1
| 1,1,2-ﾄﾘｸﾛﾛｴﾀﾝ | mg/L | 2024-05-15: <0.0006
| ﾄﾘｸﾛﾛｴﾁﾚﾝ | mg/L | 2024-05-15: <0.001
| ﾃﾄﾗｸﾛﾛｴﾁﾚﾝ | mg/L | 2024-05-15: <0.0005
| 1,3-ｼﾞｸﾛﾛﾌﾟﾛﾍﾟﾝ | mg/L | 2024-05-15: <0.0002
| チウラム | mg/L | 2024-05-15: <0.0006
| シマジン | mg/L | 2024-05-15: <0.0003
| ﾁｵﾍﾞﾝｶﾙﾌﾞ | mg/L | 2024-05-15: <0.002
| ベンゼン | mg/L | 2024-05-15: <0.001
| セレン | mg/L | 2024-05-15: <0.002
| 硝酸性窒素及び亜硝酸性窒素 | mg/L | 2024-05-15: 1.6
| ふっ素 | mg/L | 2024-05-15: 0.09
| ほう素 | mg/L | 2024-05-15: 0.03
| 1,4-ｼﾞｵｷｻﾝ | mg/L | 2024-05-15: <0.005
要監視項目 | ﾎﾙﾑｱﾙﾃﾞﾋﾄﾞ | mg/L
| ニッケル | mg/L
| モリブデン | mg/L
| アンチモン | mg/L
| 全マンガン | mg/L
| 4-t-オクチルフェノール | mg/L
| アニリン | mg/L
| 2,4-ジクロロフェノール | mg/L
| PFOS及びPFOA | ng/L
特殊項目 | フェノール類 | mg/L
| 銅 | mg/L
| 溶解性鉄 | mg/L
| 溶解性ﾏﾝｶﾞﾝ | mg/L
| クロム | mg/L
その他項目 | ｱﾝﾓﾆｱ性窒素 | mg/L
| 亜硝酸性窒素 | mg/L
| 硝酸性窒素 | mg/L
| 有機性窒素 | mg/L
| ｵﾙﾄﾘﾝ酸態燐 | mg/L
| 懸濁態窒素 | mg/L
| 電気伝導率 | mS/m | 2024-04-15: 21; 2024-06-05: 37; 2024-08-01: 42; 2024-10-02: 35; 2024-12-04: 43; 2025-02-05: 46
| 塩化物ｲｵﾝ | mg/L | 2024-04-15: 18; 2024-06-05: 39; 2024-08-01: 43; 2024-10-02: 41; 2024-12-04: 52; 2025-02-05: 54
塩分
| 陰ｲｵﾝ界面活性剤 | mg/L
| クロロフィルa | mg/m3
| フェオ色素 | mg/m3
| 流量 | m3/s

## 21 大森橋
| 測定日 |  | 2024-04-15 | 2024-05-15 | 2024-06-05 | 2024-07-10 | 2024-08-01 | 2024-09-11 | 2024-10-02 | 2024-11-06 | 2024-12-04 | 2025-01-08 | 2025-02-05 | 2025-03-12
| 河川（測定地点） 測定項目（単位） |  | 矢田川 | 矢田川 | 矢田川 | 矢田川 | 矢田川 | 矢田川 | 矢田川 | 矢田川 | 矢田川 | 矢田川 | 矢田川 | 矢田川
|  |  | 大森橋 | 大森橋 | 大森橋 | 大森橋 | 大森橋 | 大森橋 | 大森橋 | 大森橋 | 大森橋 | 大森橋 | 大森橋 | 大森橋
一般項目 | 採取時刻 | 時分 | 8:30 | 8:45 | 8:40 | 8:40 | 8:31 | 8:30 | 8:51 | 8:31 | 8:35 | 8:40 | 8:30 | 8:30
| 天候 |  | 薄曇り | 晴れ | 快晴 | 曇り | 晴れ | 晴れ | 晴れ | 晴れ | 晴れ | 晴れ | 曇り | 晴れ
| 気温 | ℃ | 18.5 | 21.5 | 21.5 | 28 | 30.5 | 30.2 | 25.5 | 17 | 12 | 4 | 1.5 | 11
| 水温 | ℃ | 16.2 | 19.2 | 20.2 | 25.1 | 26.2 | 27 | 23.5 | 18.5 | 13.8 | 7.5 | 7 | 12.8
| 透視度 | cm | >100 | >100 | 95 | >100 | >100 | >100 | >100 | >100 | 100 | 64 | 57 | 40
| 透明度 | m
| 臭気 |  | 微下水臭 | 微下水臭 | 微下水臭 | 微下水臭 | 微川藻臭 | 無臭 | 微川藻臭 | 無臭 | 微下水臭 | 微下水臭 | 微下水臭 | 微下水臭
採取位置 | bar: 薄曇り to 晴れ
| 色相 |  | 淡褐色 | 淡褐色 | 淡灰色 | 淡褐色 | 淡緑褐色 | 淡緑褐色 | 淡褐色 | 淡褐色 | 淡黄色 | 淡黄色 | 淡褐色 | 淡灰黄色
| 採取水深 | m | bar: 薄曇り to 晴れ
| 全水深 | m | 0.48 | 0.57 | 0.48 | 0.55 | 0.59 | 0.6 | 0.48 | 0.53 | 0.53 | 0.41 | 0.52 | 0.5
水色
| 満潮時刻 | 時分 | 8:43 | 9:59 | 17:36 | 7:57 | 16:59 | 11:14 | 17:51 | 8:49 | 8:07 | 11:56 | 10:07 | 17:11
| 干潮時刻 | 時分 | 16:44 | 17:26 | 10:57 | 14:39 | 9:47 | 15:53 | 11:44 | 14:09 | 13:34 | 5:33 | 17:05 | 11:26
| 降雨状況（当日） | mm | なし | 0.5 | なし | 4.5 | なし | 1 | なし | なし | なし | 0 | 0 | 0
| 〃 （前日） | mm | なし | なし | なし | 0 | なし | 3.5 | なし | なし | なし | 0 | 0 | 11
| 〃 （前々日） | mm | なし | 41.5 | なし | なし | なし | なし | 0 | なし | なし | 12 | 4 | なし
生活環境項目 | pＨ |  | 7.4 | 7.6 | 7.5 | 7.5 | 7.8 | 7.7 | 7.6 | 7.8 | 7.4 | 7.4 | 7.6 | 7.4
| ＤＯ | mg/L | 10 | 9.5 | 9 | 9.8 | 8.6 | 8.7 | 8.3 | 9.3 | 9.8 | 10 | 10 | 9.2
| ＢＯＤ | mg/L | 2.8 | 1.9 | 2.2 | 1.7 | 1.9 | 1.5 | 3.3 | 1.5 | 2.3 | 8.5 | 5.3 | 9
| ＣＯＤ | mg/L | 6 | 6 | 6.5 | 5.7 | 6.9 | 3.8 | 7.2 | 5.8 | 7.4 | 6.7 | 9.8 | 10
| ＳＳ | mg/L | 4 | 4 | 6 | 2 | 3 | 1 | 6 | 3 | 4 | 6 | 8 | 11
| ｎ-ヘキサン抽出物 | mg/L | bar: 晴れ to 晴れ
| 全窒素 | mg/L | 薄曇り: 2.7; 快晴: 2.7; 晴れ: 1.9; 晴れ: 3.8; 晴れ: 3.6; 曇り: 6.8
| 全リン | mg/L | 薄曇り: 0.13; 快晴: 0.14; 晴れ: 0.12; 晴れ: 0.27; 晴れ: 0.19; 曇り: 0.31
| 全亜鉛 | mg/L | 0.015 | 0.021 | 0.02 | 0.013 | 0.017 | 0.019 | 0.036 | 0.021 | 0.03 | 0.04 | 0.041 | 0.036
| ノニルフェノール | mg/L | <0.00006 | <0.00006 | <0.00006 | 8e-05 | <0.00006 | 8e-05 | 8e-05 | 7e-05 | 7e-05 | 9e-05 | 7e-05 | 0.00012
| ＬＡＳ | mg/L | 0.0051 | 0.0061 | 0.0028 | 0.0023 | 0.0021 | 0.0042 | 0.0034 | 0.0024 | 0.0045 | 0.01 | 0.0092 | 0.012
| ふん便性大腸菌群数 | 個/100mL
健康項目 | カドミウム | mg/L | 晴れ: <0.0005; 晴れ: <0.0005; 晴れ: <0.0005; 曇り: <0.0005
| 全シアン | mg/L | bar: 晴れ; 晴れ; 晴れ; 曇り
| 鉛 | mg/L | 晴れ: <0.005; 晴れ: <0.005; 晴れ: <0.005; 曇り: <0.005
| 六価クロム | mg/L | 晴れ: <0.01; 晴れ: <0.01; 晴れ: <0.01; 曇り: <0.01
| 砒素 | mg/L | 晴れ: <0.005; 曇り: <0.005
| 総水銀 | mg/L | 晴れ: <0.0005; 晴れ: <0.0005; 晴れ: <0.0005; 曇り: <0.0005
| ｱﾙｷﾙ水銀 | mg/L | bar: 晴れ to 晴れ
| ＰＣＢ | mg/L | bar: 晴れ to 晴れ
| ｼﾞｸﾛﾛﾒﾀﾝ | mg/L | 晴れ: <0.002; 晴れ: <0.002; 晴れ: <0.002; 曇り: <0.002
| 四塩化炭素 | mg/L | 晴れ: <0.0002; 晴れ: <0.0002; 晴れ: <0.0002; 曇り: <0.0002
| 1,2-ｼﾞｸﾛﾛｴﾀﾝ | mg/L | 晴れ: <0.0004; 晴れ: <0.0004; 晴れ: <0.0004; 曇り: <0.0004
| 1,1-ｼﾞｸﾛﾛｴﾁﾚﾝ | mg/L | 晴れ: <0.01; 晴れ: <0.01; 晴れ: <0.01; 曇り: <0.01
| ｼｽ－1,2-ｼﾞｸﾛﾛｴﾁﾚﾝ | mg/L | 晴れ: <0.004; 晴れ: <0.004; 晴れ: <0.004; 曇り: <0.004
| 1,1,1-ﾄﾘｸﾛﾛｴﾀﾝ | mg/L | 晴れ: <0.1; 晴れ: <0.1; 晴れ: <0.1; 曇り: <0.1
| 1,1,2-ﾄﾘｸﾛﾛｴﾀﾝ | mg/L | 晴れ: <0.0006; 晴れ: <0.0006; 晴れ: <0.0006; 曇り: <0.0006
| ﾄﾘｸﾛﾛｴﾁﾚﾝ | mg/L | 晴れ: <0.001; 晴れ: <0.001; 晴れ: <0.001; 曇り: <0.001
| ﾃﾄﾗｸﾛﾛｴﾁﾚﾝ | mg/L | 晴れ: <0.0005; 晴れ: <0.0005; 晴れ: <0.0005; 曇り: <0.0005
| 1,3-ｼﾞｸﾛﾛﾌﾟﾛﾍﾟﾝ | mg/L | 晴れ: <0.0002; 晴れ: <0.0002; 晴れ: <0.0002; 曇り: <0.0002
| チウラム | mg/L | 晴れ: <0.0006; 晴れ: <0.0006; 晴れ: <0.0006; 曇り: <0.0006
| シマジン | mg/L | 晴れ: <0.0003; 晴れ: <0.0003; 晴れ: <0.0003; 曇り: <0.0003
| ﾁｵﾍﾞﾝｶﾙﾌﾞ | mg/L | 晴れ: <0.002; 晴れ: <0.002; 晴れ: <0.002; 曇り: <0.002
| ベンゼン | mg/L | 晴れ: <0.001; 晴れ: <0.001; 晴れ: <0.001; 曇り: <0.001
| セレン | mg/L | 晴れ: <0.002; 晴れ: <0.002; 晴れ: <0.002; 曇り: <0.002
| 硝酸性窒素及び亜硝酸性窒素 | mg/L | 晴れ: 1.8; 晴れ: 1.6; 晴れ: 1.8; 曇り: 2.3
| ふっ素 | mg/L | 晴れ: 0.14; 曇り: 0.14
| ほう素 | mg/L | 晴れ: 0.09; 曇り: 0.13
| 1,4-ｼﾞｵｷｻﾝ | mg/L | 晴れ: <0.005; 晴れ: <0.005; 晴れ: <0.005; 曇り: <0.005
要監視項目 | ﾎﾙﾑｱﾙﾃﾞﾋﾄﾞ | mg/L | 晴れ: <0.003
| ニッケル | mg/L | 晴れ: 0.001; 曇り: 0.002
| モリブデン | mg/L | 晴れ: <0.007; 曇り: <0.007
| アンチモン | mg/L | 晴れ: <0.002; 曇り: <0.002
| 全マンガン | mg/L | 晴れ: 0.02; 曇り: 0.04
| 4-t-オクチルフェノール | mg/L | 曇り: 6e-05
| アニリン | mg/L | 曇り: <0.002
| 2,4-ジクロロフェノール | mg/L | 曇り: <0.0003
| PFOS及びPFOA | ng/L | 晴れ: 10
特殊項目 | フェノール類 | mg/L | 晴れ: <0.01; 曇り: <0.01
| 銅 | mg/L | 晴れ: <0.01; 曇り: <0.01
| 溶解性鉄 | mg/L
| 溶解性ﾏﾝｶﾞﾝ | mg/L
| クロム | mg/L | 晴れ: <0.01; 曇り: <0.01
その他項目 | ｱﾝﾓﾆｱ性窒素 | mg/L | 晴れ: 0.37; 晴れ: <0.01; 晴れ: 0.46; 曇り: 3.8
| 亜硝酸性窒素 | mg/L | 晴れ: 0.1; 晴れ: 0.12; 晴れ: 0.08; 曇り: 0.18
| 硝酸性窒素 | mg/L | 晴れ: 1.7; 晴れ: 1.4; 晴れ: 1.7; 曇り: 2.1
| 有機性窒素 | mg/L | 晴れ: 0.57; 晴れ: 0.33; 晴れ: 0.33; 曇り: 0.98
| ｵﾙﾄﾘﾝ酸態燐 | mg/L | 晴れ: 0.13; 晴れ: 0.09; 晴れ: 0.11; 曇り: 0.25
| 懸濁態窒素 | mg/L
| 電気伝導率 | mS/m | 薄曇り: 22; 快晴: 240; 晴れ: 26; 晴れ: 27; 晴れ: 30; 曇り: 39
| 塩化物ｲｵﾝ | mg/L | 薄曇り: 12; 快晴: 16; 晴れ: 17; 晴れ: 10; 晴れ: 21; 曇り: 24
塩分
| 陰ｲｵﾝ界面活性剤 | mg/L | 晴れ: <0.01; 晴れ: <0.01; 晴れ: <0.01; 曇り: <0.01
| 非イオン界面活性剤 |  | 晴れ: <0.01
| クロロフィルa | mg/m3 | 薄曇り: 2.5; 快晴: 2.8; 晴れ: 12; 晴れ: 11; 晴れ: <2; 曇り: 21
| フェオ色素 | mg/m3 | 薄曇り: 2.1; 快晴: 3.4; 晴れ: 5.8; 晴れ: 4.7; 晴れ: <2; 曇り: 28
| 流量 | m3/s | 2.35 | 2.11 | 2.21 | 2.47 | 1.71 | 1.88 | 1.12 | 1.79 | 1.04 | 0.9 | 0.96 | 0.91

## 23 香流橋
| 測定日 |  | 2024-04-15 | 2024-05-15 | 2024-06-05 | 2024-07-10 | 2024-08-01 | 2024-09-11 | 2024-10-02 | 2024-11-06 | 2024-12-04 | 2025-01-08 | 2025-02-05 | 2025-03-12
| 河川（測定地点） 測定項目（単位） |  | 香流川 | 香流川 | 香流川 | 香流川 | 香流川 | 香流川 | 香流川 | 香流川 | 香流川 | 香流川 | 香流川 | 香流川
|  |  | 香流橋 | 香流橋 | 香流橋 | 香流橋 | 香流橋 | 香流橋 | 香流橋 | 香流橋 | 香流橋 | 香流橋 | 香流橋 | 香流橋
一般項目 | 採取時刻 | 時分 | 9:01 | 9:37 | 9:14 | 9:19 | 9:12 | 9:20 | 9:23 | 9:15 | 9:27 | 9:13 | 9:20 | 9:13
| 天候 |  | 薄曇り | 薄曇り | 快晴 | 曇り | 晴れ | 晴れ | 晴れ | 晴れ | 晴れ | 晴れ | 晴れ | 曇り
| 気温 | ℃ | 21.5 | 23.5 | 24 | 32.5 | 31.5 | 33 | 28.5 | 20.2 | 15.2 | 4.5 | 3.3 | 13.8
| 水温 | ℃ | 17.5 | 21 | 21.9 | 26.3 | 27.7 | 28.2 | 24.5 | 19.8 | 15 | 7.8 | 7.8 | 13.5
| 透視度 | cm | >100 | 75 | >100 | >100 | >100 | 100 | >100 | >100 | >100 | 64 | 81 | 55
| 透明度 | m
| 臭気 |  | 微下水臭 | 微下水臭 | 微下水臭 | 微下水臭 | 微川藻臭 | 無臭 | 無臭 | 無臭 | 無臭 | 無臭 | 無臭 | 微下水臭
採取位置 | bar: 薄曇り to 曇り
| 色相 |  | 淡褐色 | 淡灰黄色 | 淡灰黄色 | 淡褐色 | 淡黄褐色 | 淡黄色 | 淡黄色 | 淡黄色 | 無色 | 無色 | 淡黄色 | 淡黄褐色
| 採取水深 | m | bar: 薄曇り to 曇り
| 全水深 | m | 0.35 | 0.5 | 0.45 | 0.45 | 0.52 | 0.38 | 0.36 | 0.38 | 0.28 | 0.42 | 0.3 | 0.5
水色
| 満潮時刻 | 時分 | 8:43 | 9:59 | 17:36 | 7:57 | 16:59 | 11:14 | 17:51 | 8:49 | 8:07 | 11:56 | 10:07 | 17:11
| 干潮時刻 | 時分 | 16:44 | 17:26 | 10:57 | 14:39 | 9:47 | 15:53 | 11:44 | 14:09 | 13:34 | 5:33 | 17:05 | 11:26
| 降雨状況（当日） | mm | なし | 0.5 | なし | 4.5 | なし | 1 | なし | なし | なし | 0 | 0 | 0
| 〃 （前日） | mm | なし | なし | なし | 0 | なし | 3.5 | なし | なし | なし | 0 | 0 | 11
| 〃 （前々日） | mm | なし | 41.5 | なし | なし | なし | なし | 0 | なし | なし | 12 | 4 | なし
生活環境項目 | pＨ |  | 7.6 | 7.7 | 7.7 | 7.6 | 7.8 | 7.6 | 7.5 | 7.6 | 7.2 | 7.4 | 7.3 | 7.5
| ＤＯ | mg/L | 10 | 10 | 10 | 9.6 | 9.5 | 8.9 | 7.8 | 9.1 | 9.7 | 10 | 11 | 10
| ＢＯＤ | mg/L | 3.8 | 2.2 | 1.5 | 1.7 | 1.6 | 2.3 | 1.7 | 2.1 | 3.3 | 16 | 8.6 | 8.2
| ＣＯＤ | mg/L | 6.5 | 6.2 | 6.2 | 6 | 6.8 | 6.8 | 6.2 | 5.6 | 6.9 | 7.9 | 8.6 | 9.1
| ＳＳ | mg/L | 2 | 6 | 4 | 2 | 3 | 4 | 2 | 1 | 2 | 4 | 6 | 6
| ｎ-ヘキサン抽出物 | mg/L
| 全窒素 | mg/L | 薄曇り: 5.6; 快晴: 3.8; 晴れ: 4.3; 晴れ: 5.7; 晴れ: 7.1; 晴れ: 8.2
| 全リン | mg/L | 薄曇り: 0.14; 快晴: 0.11; 晴れ: 0.21; 晴れ: 0.13; 晴れ: 0.2; 晴れ: 0.24
| 全亜鉛 | mg/L | 薄曇り: 0.024; 晴れ: 0.017; 晴れ: 0.027; 晴れ: 0.03
| ノニルフェノール | mg/L | 晴れ: <0.00006
| ＬＡＳ | mg/L | 晴れ: 0.0015
| ふん便性大腸菌群数 | 個/100mL | 薄曇り: 260; 曇り: 420; 晴れ: 4500; 晴れ: 490; 晴れ: 250; 曇り: 220
| 大腸菌数 | CFU/100mL | 薄曇り: 380; 曇り: 540; 晴れ: 1700; 晴れ: 160; 晴れ: 180; 曇り: 380
健康項目 | カドミウム | mg/L | 薄曇り: <0.0005
| 全シアン | mg/L | bar: 薄曇り
| 鉛 | mg/L | 薄曇り: <0.005
| 六価クロム | mg/L | 薄曇り: <0.01
| 砒素 | mg/L | 薄曇り: <0.005
| 総水銀 | mg/L | 薄曇り: <0.0005
| ｱﾙｷﾙ水銀 | mg/L
| ＰＣＢ | mg/L | bar: 薄曇り
| ｼﾞｸﾛﾛﾒﾀﾝ | mg/L | 薄曇り: <0.002
| 四塩化炭素 | mg/L | 薄曇り: <0.0002
| 1,2-ｼﾞｸﾛﾛｴﾀﾝ | mg/L | 薄曇り: <0.0004
| 1,1-ｼﾞｸﾛﾛｴﾁﾚﾝ | mg/L | 薄曇り: <0.01
| ｼｽ－1,2-ｼﾞｸﾛﾛｴﾁﾚﾝ | mg/L | 薄曇り: <0.004
| 1,1,1-ﾄﾘｸﾛﾛｴﾀﾝ | mg/L | 薄曇り: <0.1
| 1,1,2-ﾄﾘｸﾛﾛｴﾀﾝ | mg/L | 薄曇り: <0.0006
| ﾄﾘｸﾛﾛｴﾁﾚﾝ | mg/L | 薄曇り: <0.001
| ﾃﾄﾗｸﾛﾛｴﾁﾚﾝ | mg/L | 薄曇り: <0.0005
| 1,3-ｼﾞｸﾛﾛﾌﾟﾛﾍﾟﾝ | mg/L | 薄曇り: <0.0002
| チウラム | mg/L | 薄曇り: <0.0006
| シマジン | mg/L | 薄曇り: <0.0003
| ﾁｵﾍﾞﾝｶﾙﾌﾞ | mg/L | 薄曇り: <0.002
| ベンゼン | mg/L | 薄曇り: <0.001
| セレン | mg/L | 薄曇り: <0.002
| 硝酸性窒素及び亜硝酸性窒素 | mg/L | 薄曇り: 2.5
| ふっ素 | mg/L | 薄曇り: 0.11
| ほう素 | mg/L | 薄曇り: 0.02
| 1,4-ｼﾞｵｷｻﾝ | mg/L | 薄曇り: <0.005
要監視項目 | ﾎﾙﾑｱﾙﾃﾞﾋﾄﾞ | mg/L
| ニッケル | mg/L
| モリブデン | mg/L
| アンチモン | mg/L
| 全マンガン | mg/L
| 4-t-オクチルフェノール | mg/L
| アニリン | mg/L
| 2,4-ジクロロフェノール | mg/L
| PFOS及びPFOA | ng/L
特殊項目 | フェノール類 | mg/L
| 銅 | mg/L
| 溶解性鉄 | mg/L
| 溶解性ﾏﾝｶﾞﾝ | mg/L
| クロム | mg/L
その他項目 | ｱﾝﾓﾆｱ性窒素 | mg/L
| 亜硝酸性窒素 | mg/L
| 硝酸性窒素 | mg/L
| 有機性窒素 | mg/L
| ｵﾙﾄﾘﾝ酸態燐 | mg/L
| 懸濁態窒素 | mg/L
| 電気伝導率 | mS/m | 薄曇り: 22; 快晴: 20; 晴れ: 22; 晴れ: 23; 晴れ: 26; 晴れ: 26
| 塩化物ｲｵﾝ | mg/L | 薄曇り: 19; 快晴: 17; 晴れ: 19; 晴れ: 23; 晴れ: 31; 晴れ: 27
塩分
| 陰ｲｵﾝ界面活性剤 | mg/L
| クロロフィルa | mg/m3
| フェオ色素 | mg/m3
| 流量 | m3/s

## 25 新川日の出橋
| 測定日 |  | 2024-04-15 | 2024-05-15 | 2024-06-05 | 2024-07-10 | 2024-08-01 | 2024-09-11 | 2024-10-02 | 2024-11-06 | 2024-12-04 | 2025-01-08 | 2025-02-05 | 2025-03-12
河川（測定地点） 測定項目（単位） | bar: 2024-04-15 to 2025-03-12
|  |  | 日の出橋 | 日の出橋 | 日の出橋 | 日の出橋 | 日の出橋 | 日の出橋 | 日の出橋 | 日の出橋 | 日の出橋 | 日の出橋 | 日の出橋 | 日の出橋
一般項目 | 採取時刻 | 時分 | 10:05 | 10:10 | 9:30 | 9:46 | 9:58 | 9:29 | 8:30 | 9:20 | 9:07 | 9:18 | 9:25 | 9:42
| 天候 |  | 薄曇り | 薄曇り | 快晴 | 曇り | 晴れ | 晴れ | 晴れ | 晴れ | 晴れ | 晴れ | 晴れ | 曇り
| 気温 | ℃ | 21.9 | 24.5 | 24.7 | 31.6 | 35.2 | 31 | 26 | 19.9 | 13 | 5.5 | 2.1 | 13.5
| 水温 | ℃ | 19.8 | 19.5 | 22 | 27.3 | 30.1 | 27.8 | 25 | 19.8 | 16 | 8.2 | 6.1 | 11.7
| 透視度 | cm | 57 | 60 | 24 | 95 | 78 | >100 | >100 | 54 | 61 | 54 | 76 | 61
| 透明度 | m
| 臭気 |  | 無臭 | 微下水臭 | 微土臭 | 微下水臭 | 微下水臭 | 無臭 | 無臭 | 微川藻臭 | 微川藻臭 | 微下水臭 | 無臭 | 無臭
採取位置 | bar: 薄曇り to 曇り
| 色相 |  | 淡灰黄色 | 淡灰黄色 | 淡褐色 | 淡黄色 | 淡黄色 | 淡黄色 | 淡黄色 | 淡黄色 | 淡黄色 | 淡灰色 | 淡灰色 | 淡黄色
| 採取水深 | m | 0.79 | 0.8 | 0.6 | 0.89 | 0.58 | 0.73 | 0.83 | 0.93 | 0.9 | 0.79 | 0.87 | 0.78
| 全水深 | m | 3.95 | 4 | 3 | 4.45 | 2.91 | 3.63 | 4.15 | 4.64 | 4.52 | 3.93 | 4.33 | 3.9
水色
| 満潮時刻 | 時分 | 8:43 | 9:59 | 17:36 | 7:57 | 16:59 | 11:14 | 17:51 | 8:49 | 8:07 | 11:56 | 10:07 | 17:11
| 干潮時刻 | 時分 | 16:44 | 17:26 | 10:57 | 14:39 | 9:47 | 15:53 | 11:44 | 14:09 | 13:34 | 5:33 | 17:05 | 11:26
| 降雨状況（当日） | mm | なし | 0.5 | なし | 4.5 | なし | 1 | なし | なし | なし | 0 | 0 | 0
| 〃 （前日） | mm | なし | なし | なし | 0 | なし | 3.5 | なし | なし | なし | 0 | 0 | 11
| 〃 （前々日） | mm | なし | 41.5 | なし | なし | なし | なし | 0 | なし | なし | 12 | 4 | なし
生活環境項目 | pＨ |  | 7.5 | 7.4 | 7.1 | 7.2 | 7.3 | 7.3 | 7.4 | 7.7 | 7.7 | 7.5 | 7.8 | 7.5
| ＤＯ | mg/L | 7.5 | 6.9 | 6.2 | 5.2 | 3.8 | 5.6 | 5.7 | 4.5 | 6 | 7.8 | 8.8 | 7.8
| ＢＯＤ | mg/L | 1.4 | 1.5 | 2.3 | 0.9 | 1.2 | 1.3 | 0.9 | 0.9 | 1.5 | 1.9 | 0.9 | 1.7
| ＣＯＤ | mg/L | 4.6 | 4.6 | 6.4 | 4.2 | 4.2 | 3.8 | 3.8 | 4.5 | 4 | 4.6 | 3.9 | 4.6
| ＳＳ | mg/L | 6 | 7 | 44 | 6 | 8 | 5 | 7 | 7 | 9 | 5 | 6 | 10
| ｎ-ヘキサン抽出物 | mg/L
| 全窒素 | mg/L | 薄曇り: 1.2; 晴れ: 1.3
| 全リン | mg/L | 薄曇り: 0.15; 晴れ: 0.15
| 全亜鉛 | mg/L | 薄曇り: 0.025
| ノニルフェノール | mg/L | 晴れ: 0.00017
| ＬＡＳ | mg/L | 晴れ: 0.0022
| ふん便性大腸菌群数 | 個/100mL
健康項目 | カドミウム | mg/L | 晴れ: <0.0005; 晴れ: <0.0005
| 全シアン | mg/L | bar: 晴れ; 晴れ
| 鉛 | mg/L | 晴れ: <0.005; 晴れ: <0.005
| 六価クロム | mg/L | 晴れ: <0.01; 晴れ: <0.01
| 砒素 | mg/L | 晴れ: <0.005; 晴れ: <0.005
| 総水銀 | mg/L
| ｱﾙｷﾙ水銀 | mg/L
| ＰＣＢ | mg/L
| ｼﾞｸﾛﾛﾒﾀﾝ | mg/L | 晴れ: <0.002; 晴れ: <0.002
| 四塩化炭素 | mg/L | 晴れ: <0.0002; 晴れ: <0.0002
| 1,2-ｼﾞｸﾛﾛｴﾀﾝ | mg/L | 晴れ: <0.0004; 晴れ: <0.0004
| 1,1-ｼﾞｸﾛﾛｴﾁﾚﾝ | mg/L | 晴れ: <0.01; 晴れ: <0.01
| ｼｽ－1,2-ｼﾞｸﾛﾛｴﾁﾚﾝ | mg/L | 晴れ: <0.004; 晴れ: <0.004
| 1,1,1-ﾄﾘｸﾛﾛｴﾀﾝ | mg/L | 晴れ: <0.1; 晴れ: <0.1
| 1,1,2-ﾄﾘｸﾛﾛｴﾀﾝ | mg/L | 晴れ: <0.0006; 晴れ: <0.0006
| ﾄﾘｸﾛﾛｴﾁﾚﾝ | mg/L | 晴れ: <0.001; 晴れ: <0.001
| ﾃﾄﾗｸﾛﾛｴﾁﾚﾝ | mg/L | 晴れ: <0.0005; 晴れ: <0.0005
| 1,3-ｼﾞｸﾛﾛﾌﾟﾛﾍﾟﾝ | mg/L | 晴れ: <0.0002; 晴れ: <0.0002
| チウラム | mg/L | 晴れ: <0.0006; 晴れ: <0.0006
| シマジン | mg/L | 晴れ: <0.0003; 晴れ: <0.0003
| ﾁｵﾍﾞﾝｶﾙﾌﾞ | mg/L | 晴れ: <0.002; 晴れ: <0.002
| ベンゼン | mg/L | 晴れ: <0.001; 晴れ: <0.001
| セレン | mg/L | 晴れ: <0.002; 晴れ: <0.002
| 硝酸性窒素及び亜硝酸性窒素 | mg/L | 晴れ: 1; 晴れ: 1.1
| ふっ素 | mg/L
| ほう素 | mg/L
| 1,4-ｼﾞｵｷｻﾝ | mg/L | 晴れ: <0.005; 晴れ: <0.005
要監視項目 | ﾎﾙﾑｱﾙﾃﾞﾋﾄﾞ | mg/L
| ニッケル | mg/L
| モリブデン | mg/L
| アンチモン | mg/L
| 全マンガン | mg/L
| 4-t-オクチルフェノール | mg/L
| アニリン | mg/L
| 2,4-ジクロロフェノール | mg/L
| PFOS及びPFOA | ng/L
特殊項目 | フェノール類 | mg/L
| 銅 | mg/L
| 溶解性鉄 | mg/L
| 溶解性ﾏﾝｶﾞﾝ | mg/L
| クロム | mg/L
その他項目 | ｱﾝﾓﾆｱ性窒素 | mg/L
| 亜硝酸性窒素 | mg/L | 晴れ: 0.02; 晴れ: 0.05
| 硝酸性窒素 | mg/L | bar: 晴れ; 晴れ
| 有機性窒素 | mg/L
| ｵﾙﾄﾘﾝ酸態燐 | mg/L
| 懸濁態窒素 | mg/L
| 電気伝導率 | mS/m | 薄曇り: 690; 快晴: 19; 晴れ: 710; 晴れ: 930; 晴れ: 3200; 晴れ: 3100
| 塩化物ｲｵﾝ | mg/L | 薄曇り: 1900; 快晴: 19; 晴れ: 2300; 晴れ: 3500; 晴れ: 8900; 晴れ: 8500
塩分
| 陰ｲｵﾝ界面活性剤 | mg/L
| クロロフィルa | mg/m3
| フェオ色素 | mg/m3
| 流量 | m3/s

## 26 新東福橋
| 測定日 |  | 2024-04-15 | 2024-05-15 | 2024-06-05 | 2024-07-10 | 2024-08-01 | 2024-09-11 | 2024-10-02 | 2024-11-06 | 2024-12-04 | 2025-01-08 | 2025-02-05 | 2025-03-12
| 河川（測定地点） 測定項目（単位） |  | 戸田川 | 戸田川 | 戸田川 | 戸田川 | 戸田川 | 戸田川 | 戸田川 | 戸田川 | 戸田川 | 戸田川 | 戸田川 | 戸田川
|  |  | 新東福橋 | 新東福橋 | 新東福橋 | 新東福橋 | 新東福橋 | 新東福橋 | 新東福橋 | 新東福橋 | 新東福橋 | 新東福橋 | 新東福橋 | 新東福橋
一般項目 | 採取時刻 | 時分 | 9:20 | 9:38 | 9:01 | 9:05 | 9:26 | 9:00 | 13:05 | 8:50 | 8:47 | 8:54 | 8:55 | 9:12
| 天候 |  | 薄曇り | 薄曇り | 快晴 | 曇り | 晴れ | 曇り | 晴れ | 晴れ | 晴れ | 晴れ | 晴れ | 曇り
| 気温 | ℃ | 21.9 | 22.9 | 21.5 | 31.8 | 33.7 | 31 | 32.6 | 18.2 | 11 | 4.9 | 3.2 | 12.8
| 水温 | ℃ | 20.3 | 21.8 | 22 | 29.7 | 31 | 30.5 | 28.4 | 18.1 | 11.2 | 5.8 | 6.1 | 10.9
| 透視度 | cm | 24 | 19 | 45 | 22 | 23 | 46 | 39 | 30 | 24 | 13 | 24 | 16
| 透明度 | m
| 臭気 |  | 無臭 | 無臭 | 無臭 | 微下水臭 | 微下水臭 | 微下水臭 | 微下水臭 | 微川藻臭 | 無臭 | 無臭 | 無臭 | 無臭
採取位置 | bar: 薄曇り to 曇り
| 色相 |  | 中緑褐色 | 中褐色 | 淡褐色 | 淡緑褐色 | 淡黄色 | 淡黄色 | 中黄色 | 淡褐色 | 淡褐色 | 淡褐色 | 淡褐色 | 中褐色
| 採取水深 | m | 表層 | 表層 | 表層 | 表層 | 表層 | 表層 | 表層 | 0.52 | 表層 | 表層 | 表層 | 表層
| 全水深 | m | 2.2 | 2.2 | 2.22 | 2.19 | 2.39 | 2.3 | 2.07 | 2.62 | 2.2 | 2.49 | 2.2 | 2
水色
| 満潮時刻 | 時分 | 8:43 | 9:59 | 17:36 | 7:57 | 16:59 | 11:14 | 17:51 | 8:49 | 8:07 | 11:56 | 10:07 | 17:11
| 干潮時刻 | 時分 | 16:44 | 17:26 | 10:57 | 14:39 | 9:47 | 15:53 | 11:44 | 14:09 | 13:34 | 5:33 | 17:05 | 11:26
| 降雨状況（当日） | mm | なし | 0.5 | なし | 4.5 | なし | 1 | なし | なし | なし | 0 | 0 | 0
| 〃 （前日） | mm | なし | なし | なし | 0 | なし | 3.5 | なし | なし | なし | 0 | 0 | 11
| 〃 （前々日） | mm | なし | 41.5 | なし | なし | なし | なし | 0 | なし | なし | 12 | 4 | なし
生活環境項目 | pＨ |  | 9.4 | 9.6 | 9.1 | 7.8 | 8.6 | 8.1 | 9.3 | 7.9 | 9.3 | 9.6 | 9.6 | 9.5
| ＤＯ | mg/L | 19 | 16 | 12 | 8.3 | 9.2 | 9.4 | 15 | 10 | 18 | 18 | 18 | 17
| ＢＯＤ | mg/L | 5.9 | 7.4 | 5.7 | 3.8 | 5.5 | 3.6 | 9.9 | 4.4 | 7.6 | 10 | 11 | 11
| ＣＯＤ | mg/L | 9.3 | 13 | 12 | 8.7 | 8.5 | 7.5 | 11 | 9.3 | 11 | 18 | 19 | 22
| ＳＳ | mg/L | 16 | 25 | 33 | 22 | 20 | 10 | 11 | 16 | 21 | 26 | 23 | 32
| ｎ-ヘキサン抽出物 | mg/L
| 全窒素 | mg/L | 1 |  | 1.7 |  | 淡黄色: 1.1; 中黄色: 1; 淡褐色: 1; 淡褐色: 3
| 全リン | mg/L | 0.098 |  | 0.16 |  | 淡黄色: 0.13; 中黄色: 0.12; 淡褐色: 0.17; 淡褐色: 0.32
| 全亜鉛 | mg/L |  | 0.006 |  |  | 淡黄色: 0.009; 淡褐色: 0.014; 淡褐色: 0.011
| ノニルフェノール | mg/L |  |  |  |  | 淡黄色: 0.00011
| ＬＡＳ | mg/L |  |  |  |  | 淡黄色: 0.0006
| ふん便性大腸菌群数 | 個/100mL
健康項目 | カドミウム | mg/L |  | <0.0005
| 全シアン | mg/L |  | ND
| 鉛 | mg/L |  | <0.005
| 六価クロム | mg/L |  | <0.01
| 砒素 | mg/L |  | <0.005
| 総水銀 | mg/L |  | <0.0005
| ｱﾙｷﾙ水銀 | mg/L
| ＰＣＢ | mg/L |  | ND
| ｼﾞｸﾛﾛﾒﾀﾝ | mg/L |  | <0.002
| 四塩化炭素 | mg/L |  | <0.0002
| 1,2-ｼﾞｸﾛﾛｴﾀﾝ | mg/L |  | <0.0004
| 1,1-ｼﾞｸﾛﾛｴﾁﾚﾝ | mg/L |  | <0.01
| ｼｽ－1,2-ｼﾞｸﾛﾛｴﾁﾚﾝ | mg/L |  | <0.004
| 1,1,1-ﾄﾘｸﾛﾛｴﾀﾝ | mg/L |  | <0.1
| 1,1,2-ﾄﾘｸﾛﾛｴﾀﾝ | mg/L |  | <0.0006
| ﾄﾘｸﾛﾛｴﾁﾚﾝ | mg/L |  | <0.001
| ﾃﾄﾗｸﾛﾛｴﾁﾚﾝ | mg/L |  | <0.0005
| 1,3-ｼﾞｸﾛﾛﾌﾟﾛﾍﾟﾝ | mg/L |  | <0.0002
| チウラム | mg/L |  | <0.0006
| シマジン | mg/L |  | <0.0003
| ﾁｵﾍﾞﾝｶﾙﾌﾞ | mg/L |  | <0.002
| ベンゼン | mg/L |  | <0.001
| セレン | mg/L |  | <0.002
| 硝酸性窒素及び亜硝酸性窒素 | mg/L |  | 0.23
| ふっ素 | mg/L |  | 0.15
| ほう素 | mg/L |  | 0.04
| 1,4-ｼﾞｵｷｻﾝ | mg/L |  | <0.005
要監視項目 | ﾎﾙﾑｱﾙﾃﾞﾋﾄﾞ | mg/L
| ニッケル | mg/L
| モリブデン | mg/L
| アンチモン | mg/L
| 全マンガン | mg/L
| 4-t-オクチルフェノール | mg/L
| アニリン | mg/L
| 2,4-ジクロロフェノール | mg/L
| PFOS及びPFOA | ng/L
特殊項目 | フェノール類 | mg/L
| 銅 | mg/L
| 溶解性鉄 | mg/L
| 溶解性ﾏﾝｶﾞﾝ | mg/L
| クロム | mg/L
その他項目 | ｱﾝﾓﾆｱ性窒素 | mg/L
| 亜硝酸性窒素 | mg/L
| 硝酸性窒素 | mg/L
| 有機性窒素 | mg/L
| ｵﾙﾄﾘﾝ酸態燐 | mg/L
| 懸濁態窒素 | mg/L
| 電気伝導率 | mS/m | 26 |  | 23 |  | 淡黄色: 25; 中黄色: 18; 淡褐色: 34; 淡褐色: 48
| 塩化物ｲｵﾝ | mg/L | 28 |  | 24 |  | 淡黄色: 29; 中黄色: 18; 淡褐色: 43; 淡褐色: 73
塩分
| 陰ｲｵﾝ界面活性剤 | mg/L
| クロロフィルa | mg/m3 | 91 | 140 | 140 | 58 | 60 | 33 | 100 | 54 | 130 | 180 | 150 | 180
| フェオ色素 | mg/m3
| 流量 | m3/s

## 27 新西福橋
| 測定日 |  | 2024-04-15 | 2024-05-15 | 2024-06-05 | 2024-07-10 | 2024-08-01 | 2024-09-11 | 2024-10-02 | 2024-11-06 | 2024-12-04 | 2025-01-08 | 2025-02-05 | 2025-03-12
| 河川（測定地点） 測定項目（単位） |  | 福田川 | 福田川 | 福田川 | 福田川 | 福田川 | 福田川 | 福田川 | 福田川 | 福田川 | 福田川 | 福田川 | 福田川
|  |  | 新西福橋 | 新西福橋 | 新西福橋 | 新西福橋 | 新西福橋 | 新西福橋 | 新西福橋 | 新西福橋 | 新西福橋 | 新西福橋 | 新西福橋 | 新西福橋
一般項目 | 採取時刻 | 時分 | 8:48 | 9:00 | 8:40 | 8:43 | 8:52 | 8:30 | 13:25 | 8:30 | 8:30 | 8:32 | 8:33 | 8:43
| 天候 |  | 薄曇り | 薄曇り | 快晴 | 曇り | 晴れ | 曇り | 晴れ | 晴れ | 晴れ | 晴れ | 晴れ | 晴れ
| 気温 | ℃ | 22.2 | 22.2 | 23.5 | 31.2 | 33 | 29.7 | 32.1 | 17.9 | 12.8 | 4.5 | 2 | 11.6
| 水温 | ℃ | 20 | 19.8 | 21.5 | 26.9 | 29.8 | 28.1 | 27.6 | 18.5 | 12.3 | 7.2 | 7.3 | 12.1
| 透視度 | cm | 38 | 27 | 53 | 69 | 51 | 78 | 79 | 95 | 38 | 27 | 45 | 28
| 透明度 | m
| 臭気 |  | 微下水臭 | 微下水臭 | 微下水臭 | 微下水臭 | 微下水臭 | 微下水臭 | 微下水臭 | 微川藻臭 | 微川藻臭 | 無臭 | 微下水臭 | 微土臭
採取位置 | bar: 薄曇り to 晴れ
| 色相 |  | 淡緑褐色 | 淡灰黄色 | 淡灰黄色 | 淡黄色 | 淡黄色 | 淡黄色 | 淡黄色 | 淡褐色 | 淡褐色 | 淡灰黄色 | 淡黄色 | 淡黄褐色
| 採取水深 | m | 0.58 | 0.56 | 0.7 | 0.7 | 0.63 | 0.69 | 表層 | 0.55 | 表層 | 表層 | 表層 | 0.52
| 全水深 | m | 2.9 | 2.82 | 3.5 | 3.5 | 3.14 | 3.43 | 2.33 | 2.73 | 2.46 | 2.4 | 2.49 | 2.6
水色
| 満潮時刻 | 時分 | 8:43 | 9:59 | 17:36 | 7:57 | 16:59 | 11:14 | 17:51 | 8:49 | 8:07 | 11:56 | 10:07 | 17:11
| 干潮時刻 | 時分 | 16:44 | 17:26 | 10:57 | 14:39 | 9:47 | 15:53 | 11:44 | 14:09 | 13:34 | 5:33 | 17:05 | 11:26
| 降雨状況（当日） | mm | なし | 0.5 | なし | 4.5 | なし | 1 | なし | なし | なし | 0 | 0 | 0
| 〃 （前日） | mm | なし | なし | なし | 0 | なし | 3.5 | なし | なし | なし | 0 | 0 | 11
| 〃 （前々日） | mm | なし | 41.5 | なし | なし | なし | なし | 0 | なし | なし | 12 | 4 | なし
生活環境項目 | pＨ |  | 7.1 | 7.1 | 7.2 | 7.1 | 7.6 | 7.3 | 7.6 | 7.5 | 7.3 | 7.3 | 7.5 | 7.5
| ＤＯ | mg/L | 6.3 | 6.3 | 5.7 | 5.6 | 8.2 | 5.8 | 7.8 | 3.4 | 5.4 | 6 | 5.1 | 4.4
| ＢＯＤ | mg/L | 2.9 | 2.9 | 1.8 | 3.2 | 3 | 2.7 | 3 | 2.3 | 2.6 | 8.7 | 7.9 | 6.2
| ＣＯＤ | mg/L | 7.3 | 7.1 | 5.8 | 5.3 | 6.2 | 5.5 | 5.8 | 5.7 | 8.8 | 10 | 14 | 13
| ＳＳ | mg/L | 6 | 20 | 9 | 11 | 11 | 7 | 6 | 6 | 12 | 11 | 9 | 16
| ｎ-ヘキサン抽出物 | mg/L
| 全窒素 | mg/L | 薄曇り: 2.9; 快晴: 1.9; 晴れ: 1.4; 晴れ: 2; 晴れ: 4.4; 晴れ: 8.9
| 全リン | mg/L | 薄曇り: 0.26; 快晴: 0.22; 晴れ: 0.18; 晴れ: 0.17; 晴れ: 0.27; 晴れ: 0.53
| 全亜鉛 | mg/L | 薄曇り: 0.035; 晴れ: 0.039; 晴れ: 0.028; 晴れ: 0.025
| ノニルフェノール | mg/L | 晴れ: 0.00034
| ＬＡＳ | mg/L | 晴れ: 0.0019
| ふん便性大腸菌群数 | 個/100mL
健康項目 | カドミウム | mg/L | 薄曇り: <0.0005
| 全シアン | mg/L | bar: 薄曇り
| 鉛 | mg/L | 薄曇り: <0.005
| 六価クロム | mg/L | 薄曇り: <0.01
| 砒素 | mg/L | 薄曇り: <0.005
| 総水銀 | mg/L | 薄曇り: <0.0005
| ｱﾙｷﾙ水銀 | mg/L
| ＰＣＢ | mg/L | bar: 薄曇り
| ｼﾞｸﾛﾛﾒﾀﾝ | mg/L | 薄曇り: <0.002
| 四塩化炭素 | mg/L | 薄曇り: <0.0002
| 1,2-ｼﾞｸﾛﾛｴﾀﾝ | mg/L | 薄曇り: <0.0004
| 1,1-ｼﾞｸﾛﾛｴﾁﾚﾝ | mg/L | 薄曇り: <0.01
| ｼｽ－1,2-ｼﾞｸﾛﾛｴﾁﾚﾝ | mg/L | 薄曇り: <0.004
| 1,1,1-ﾄﾘｸﾛﾛｴﾀﾝ | mg/L | 薄曇り: <0.1
| 1,1,2-ﾄﾘｸﾛﾛｴﾀﾝ | mg/L | 薄曇り: <0.0006
| ﾄﾘｸﾛﾛｴﾁﾚﾝ | mg/L | 薄曇り: <0.001
| ﾃﾄﾗｸﾛﾛｴﾁﾚﾝ | mg/L | 薄曇り: <0.0005
| 1,3-ｼﾞｸﾛﾛﾌﾟﾛﾍﾟﾝ | mg/L | 薄曇り: <0.0002
| チウラム | mg/L | 薄曇り: <0.0006
| シマジン | mg/L | 薄曇り: <0.0003
| ﾁｵﾍﾞﾝｶﾙﾌﾞ | mg/L | 薄曇り: <0.002
| ベンゼン | mg/L | 薄曇り: <0.001
| セレン | mg/L | 薄曇り: <0.002
| 硝酸性窒素及び亜硝酸性窒素 | mg/L | 薄曇り: 0.7
| ふっ素 | mg/L | 薄曇り: 0.11
| ほう素 | mg/L | 薄曇り: 0.04
| 1,4-ｼﾞｵｷｻﾝ | mg/L | 薄曇り: <0.005
要監視項目 | ﾎﾙﾑｱﾙﾃﾞﾋﾄﾞ | mg/L
| ニッケル | mg/L
| モリブデン | mg/L
| アンチモン | mg/L
| 全マンガン | mg/L
| 4-t-オクチルフェノール | mg/L
| アニリン | mg/L
| 2,4-ジクロロフェノール | mg/L
| PFOS及びPFOA | ng/L
特殊項目 | フェノール類 | mg/L
| 銅 | mg/L
| 溶解性鉄 | mg/L
| 溶解性ﾏﾝｶﾞﾝ | mg/L
| クロム | mg/L
その他項目 | ｱﾝﾓﾆｱ性窒素 | mg/L
| 亜硝酸性窒素 | mg/L
| 硝酸性窒素 | mg/L
| 有機性窒素 | mg/L
| ｵﾙﾄﾘﾝ酸態燐 | mg/L
| 懸濁態窒素 | mg/L
| 電気伝導率 | mS/m | 薄曇り: 26; 快晴: 13; 晴れ: 15; 晴れ: 18; 晴れ: 38; 晴れ: 43
| 塩化物ｲｵﾝ | mg/L | 薄曇り: 19; 快晴: 10; 晴れ: 15; 晴れ: 15; 晴れ: 30; 晴れ: 38
塩分
| 陰ｲｵﾝ界面活性剤 | mg/L
| クロロフィルa | mg/m3 | 薄曇り: 3.9; 晴れ: 17; 晴れ: <2.0; 晴れ: 5.6
| フェオ色素 | mg/m3
| 流量 | m3/s

## 28 潮見ふ頭北
| 測定日 |  | 2024-04-15 |  |  | 2024-06-05 |  |  | 2024-08-01 |  |  | 2024-10-02 |  |  | 2024-12-04 |  |  | 2025-02-05
| 海域（測定地点） 測定項目（単位） |  | 名古屋港・潮見ふ頭北 |  |  | 名古屋港・潮見ふ頭北 |  |  | 名古屋港・潮見ふ頭北 |  |  | 名古屋港・潮見ふ頭北 |  |  | 名古屋港・潮見ふ頭北 |  |  | 名古屋港・潮見ふ頭北
|  |  | 表層 | 中層 | 底層 | 表層 | 中層 | 底層 | 表層 | 中層 | 底層 | 表層 | 中層 | 底層 | 表層 | 中層 | 底層 | 表層 | 中層 | 底層
一般項目 | 採取時刻 | 時分 | 11:30 | 11:40 | 11:48 | 11:15 | 11:28 | 11:42 | 10:48 | 11:00 | 11:05 | 10:35 | 10:45 | 10:55 | 11:20 | 11:30 | 11:39 | 10:35 | 10:44 | 10:49
| 天候 |  | 晴れ | 晴れ | 晴れ | 晴れ | 晴れ | 晴れ | 晴れ | 晴れ | 晴れ | 晴れ | 晴れ | 晴れ | 晴れ | 晴れ | 晴れ | 曇り | 曇り | 曇り
| 気温 | ℃ | 23.3 | 23.3 | 23.3 | 23.8 | 23.8 | 23.8 | 32.1 | 32.1 | 32.1 | 28.7 | 28.7 | 28.7 | 14.1 | 14.1 | 14.1 | 3 | 3 | 3
| 水温 | ℃ | 19.8 | 18.2 | 17.2 | 23.8 | 23.2 | 21.8 | 28 | 27.3 | 25.4 | 28.5 | 28.9 | 29 | 18.6 | 20.1 | 20.4 | 9.4 | 10.7 | 10.9
| 透視度 | cm | 63 | 80 |  | 13 | 30 |  | 41 | 42 |  | 79 | >100 |  | >100 | >100 |  | >100 | >100
| 透明度 | m | 1.6 |  |  | 0.7 |  |  | 1.3 |  |  | 1.6 |  |  | 2.6 |  |  | 3
| 臭気 |  | 無臭 | 無臭 |  | 無臭 | 無臭 |  | 無臭 | 無臭 |  | 無臭 | 無臭 |  | 無臭 | 無臭 |  | 無臭 | 無臭
| 採取位置 |  | 表層 | 中層 | 底層 | 表層 | 中層 | 底層 | 表層 | 中層 | 底層 | 表層 | 中層 | 底層 | 表層 | 中層 | 底層 | 表層 | 中層 | 底層
| 色相 |  | 淡褐色 | 淡褐色 |  | 中褐色 | 中褐色 |  | 淡褐色 | 淡褐色 |  | 淡褐色 | 無色 |  | 無色 | 無色 |  | 無色 | 無色
| 採取水深 | m | 0.5 | 2.05 | 3.6 | 0.5 | 1.7 | 2.9 | 0.5 | 1.95 | 3.4 | 0.5 | 2.35 | 4.2 | 0.5 | 2.3 | 4.1 | 0.5 | 2.95 | 5.4
| 全水深 | m | 4.1 |  |  | 3.4 |  |  | 3.9 |  |  | 4.7 |  |  | 4.6 |  |  | 5.9
| 水色 |  | 910 | 910 | 910 | 802 | 802 | 802 | 910 | 910 | 910 | 910 | 910 | 910 | 814 | 814 | 814 | 414 | 414 | 414
| 満潮時刻 | 時分 | 8:43 | 8:43 | 8:43 | 17:36 | 17:36 | 17:36 | 16:59 | 16:59 | 16:59 | 17:51 | 17:51 | 17:51 | 8:07 | 8:07 | 8:07 | 10:07 | 10:07 | 10:07
| 干潮時刻 | 時分 | 16:44 | 16:44 | 16:44 | 10:57 | 10:57 | 10:57 | 9:47 | 9:47 | 9:47 | 11:44 | 11:44 | 11:44 | 13:34 | 13:34 | 13:34 | 17:05 | 17:05 | 17:05
| 降雨状況（当日） | mm | なし | なし | なし | なし | なし | なし | なし | なし | なし | なし | なし | なし | なし | なし | なし | 0 | 0 | 0
| 〃 （前日） | mm | なし | なし | なし | なし | なし | なし | なし | なし | なし | なし | なし | なし | なし | なし | なし | 0 | 0 | 0
| 〃 （前々日） | mm | なし | なし | なし | なし | なし | なし | なし | なし | なし | 0 | 0 | 0 | なし | なし | なし | 4 | 4 | 4
生活環境項目 | pＨ (日平均値） |  | 8.3 | 8.2 |  | 8.7 | 8.4 |  | 7.9 | 8 |  | 8 | 7.8 |  | 7.9 | 7.9 |  | 8.1 | 8.1
|  |  | 8.3 |  |  | 8.6 |  |  | 8 |  |  | 7.9 |  |  | 7.9 |  |  | 8.1
| ＤＯ (日平均値） | mg/L | 12 | 11 | 9.3 | 16 | 12 | 6 | 8 | 8.2 | 6 | 7.9 | 3.8 | 3.7 | 6.9 | 6.8 | 6.5 | 10 | 10 | 10
|  |  | 12 |  |  | 14 |  |  | 8.1 |  |  | 5.9 |  |  | 6.9 |  |  | 10
| ＢＯＤ | mg/L
| ＣＯＤ (日平均値） | mg/L | 5.7 | 4.8 |  | 12 | 8.9 |  | 4.7 | 3.7 |  | 4.3 | 3 |  | 2.8 | 2.6 |  | 2.4 | 2.3
|  |  | 5.3 |  |  | 10 |  |  | 4.2 |  |  | 3.7 |  |  | 2.7 |  |  | 2.4
| ＳＳ (日平均値） | mg/L | 4 | 4 |  | 20 | 11 |  | 4 | 3 |  | 3 | 1 |  | 2 | 2 |  | 2 | 3
|  |  | 4 |  |  | 16 |  |  | 4 |  |  | 2 |  |  | 2 |  |  | 3
| ｎ-ヘキサン抽出物 | mg/L
| 全窒素 | mg/L | 1.3 |  |  | 1.6 |  |  | 1.1 |  |  | 1.2 |  |  | 1 |  |  | 0.62
| 全リン | mg/L | 0.08 |  |  | 0.17 |  |  | 0.1 |  |  | 0.11 |  |  | 0.071 |  |  | 0.057
| 全亜鉛 | mg/L | 0.009 | [5 empty] | 0.021 |  |  | 0.032 | [5 empty] | 0.018
| ノニルフェノール | mg/L |  |  |  | 7e-05
| ＬＡＳ | mg/L |  |  |  | 0.0012
| ふん便性大腸菌群数 | 個/100mL
健康項目 | カドミウム | mg/L
| 全シアン | mg/L
| 鉛 | mg/L
| 六価クロム | mg/L
| 砒素 | mg/L
| 総水銀 | mg/L
| ｱﾙｷﾙ水銀 | mg/L
| ＰＣＢ | mg/L
| ｼﾞｸﾛﾛﾒﾀﾝ | mg/L
| 四塩化炭素 | mg/L
| 1,2-ｼﾞｸﾛﾛｴﾀﾝ | mg/L
| 1,1-ｼﾞｸﾛﾛｴﾁﾚﾝ | mg/L
| ｼｽ－1,2-ｼﾞｸﾛﾛｴﾁﾚﾝ | mg/L
| 1,1,1-ﾄﾘｸﾛﾛｴﾀﾝ | mg/L
| 1,1,2-ﾄﾘｸﾛﾛｴﾀﾝ | mg/L
| ﾄﾘｸﾛﾛｴﾁﾚﾝ | mg/L
| ﾃﾄﾗｸﾛﾛｴﾁﾚﾝ | mg/L
| 1,3-ｼﾞｸﾛﾛﾌﾟﾛﾍﾟﾝ | mg/L
| チウラム | mg/L
| シマジン | mg/L
| ﾁｵﾍﾞﾝｶﾙﾌﾞ | mg/L
| ベンゼン | mg/L
| セレン | mg/L
| 硝酸性窒素及び亜硝酸性窒素 | mg/L
| ふっ素 | mg/L
| ほう素 | mg/L
| 1,4-ｼﾞｵｷｻﾝ | mg/L
要監視項目 | ﾎﾙﾑｱﾙﾃﾞﾋﾄﾞ | mg/L
| ニッケル | mg/L
| モリブデン | mg/L
| アンチモン | mg/L
| 全マンガン | mg/L
| 4-t-オクチルフェノール | mg/L
| アニリン | mg/L
| 2,4-ジクロロフェノール | mg/L
| PFOS及びPFOA | ng/L
特殊項目 | フェノール類 | mg/L
| 銅 | mg/L
| 溶解性鉄 | mg/L
| 溶解性ﾏﾝｶﾞﾝ | mg/L
| クロム | mg/L
その他項目 | ｱﾝﾓﾆｱ性窒素 | mg/L
| 亜硝酸性窒素 | mg/L
| 硝酸性窒素 | mg/L
| 有機性窒素 | mg/L
| ｵﾙﾄﾘﾝ酸態燐 | mg/L
| 懸濁態窒素 | mg/L
| 電気伝導率 | mS/m
| 塩化物ｲｵﾝ | mg/L
| 塩分 |  | 19.7 | 22.39 |  | 24.48 | 25.84 |  | 29.52 | 29.79 |  | 23.17 | 25.54 |  | 29.96 | 30.92 |  | 30.58 | 30.66
| 陰ｲｵﾝ界面活性剤 | mg/L
| クロロフィルa | mg/m3 | 41 |  |  | 280 |  |  | 18 |  |  | 18 |  |  | 11 |  |  | 8.2
| フェオ色素 | mg/m3
| 流量 | m3/s

## 29 金城ふ頭西
| 測定日 |  | 2024-04-15 |  |  | 2024-06-05 |  |  | 2024-08-01 |  |  | 2024-10-02 |  |  | 2024-12-04 |  |  | 2025-02-05
| 海域（測定地点） 測定項目（単位） |  | 名古屋港・金城ふ頭西 |  |  | 名古屋港・金城ふ頭西 |  |  | 名古屋港・金城ふ頭西 |  |  | 名古屋港・金城ふ頭西 |  |  | 名古屋港・金城ふ頭西 |  |  | 名古屋港・金城ふ頭西
|  |  | 表層 | 中層 | 底層 | 表層 | 中層 | 底層 | 表層 | 中層 | 底層 | 表層 | 中層 | 底層 | 表層 | 中層 | 底層 | 表層 | 中層 | 底層
一般項目 | 採取時刻 | 時分 | 9:37 | 9:44 | 9:54 | 10:05 | 10:24 | 10:30 | 8:43 | 8:55 | 9:02 | 9:23 | 9:38 | 9:50 | 9:18 | 9:28 | 9:35 | 11:30 | 11:38 | 11:45
| 天候 |  | 晴れ | 晴れ | 晴れ | 晴れ | 晴れ | 晴れ | 晴れ | 晴れ | 晴れ | 晴れ | 晴れ | 晴れ | 晴れ | 晴れ | 晴れ | 晴れ | 晴れ | 晴れ
| 気温 | ℃ | 20.1 | 20.1 | 20.1 | 21.9 | 21.9 | 21.9 | 30.3 | 30.3 | 30.3 | 27.3 | 27.3 | 27.3 | 13 | 13 | 13 | 5.4 | 5.4 | 5.4
| 水温 | ℃ | 17.2 | 16.9 | 15.3 | 21 | 20.8 | 20.5 | 25.2 | 24.8 | 24 | 26.5 | 26.7 | 26.8 | 17.2 | 18.4 | 18.5 | 8.7 | 9.5 | 10.5
| 透視度 | cm | >100 | >100 |  | 37 | 58 |  | >100 | >100 |  | >100 | >100 |  | >100 | >100 |  | >100 | >100
| 透明度 | m | 1.9 |  |  | 1.2 |  |  | 1.2 |  |  | 2.2 |  |  | 2.2 |  |  | 2.8
| 臭気 |  | 無臭 | 無臭 |  | 無臭 | 無臭 |  | 無臭 | 無臭 |  | 無臭 | 無臭 |  | 無臭 | 無臭 |  | 無臭 | 無臭
| 採取位置 |  | 表層 | 中層 | 底層 | 表層 | 中層 | 底層 | 表層 | 中層 | 底層 | 表層 | 中層 | 底層 | 表層 | 中層 | 底層 | 表層 | 中層 | 底層
| 色相 |  | 淡褐色 | 淡褐色 |  | 淡褐色 | 淡褐色 |  | 淡黄色 | 淡黄色 |  | 無色 | 無色 |  | 無色 | 無色 |  | 無色 | 無色
| 採取水深 | m | 0.5 | 3.35 | 6.2 | 0.5 | 2.55 | 4.6 | 0.5 | 2.7 | 4.9 | 0.5 | 3.05 | 5.6 | 0.5 | 3.3 | 6.1 | 0.5 | 3.35 | 6.2
| 全水深 | m | 6.7 |  |  | 5.1 |  |  | 5.4 |  |  | 6.1 |  |  | 6.6 |  |  | 6.7
| 水色 |  | 912 | 912 | 912 | 810 | 810 | 810 | 812 | 812 | 812 | 410 | 410 | 410 | 712 | 712 | 712 | 414 | 414 | 414
| 満潮時刻 | 時分 | 8:43 | 8:43 | 8:43 | 17:36 | 17:36 | 17:36 | 16:59 | 16:59 | 16:59 | 17:51 | 17:51 | 17:51 | 8:07 | 8:07 | 8:07 | 10:07 | 10:07 | 10:07
| 干潮時刻 | 時分 | 16:44 | 16:44 | 16:44 | 10:57 | 10:57 | 10:57 | 9:47 | 9:47 | 9:47 | 11:44 | 11:44 | 11:44 | 13:34 | 13:34 | 13:34 | 17:05 | 17:05 | 17:05
| 降雨状況（当日） | mm | なし | なし | なし | なし | なし | なし | なし | なし | なし | なし | なし | なし | なし | なし | なし | 0 | 0 | 0
| 〃 （前日） | mm | なし | なし | なし | なし | なし | なし | なし | なし | なし | なし | なし | なし | なし | なし | なし | 0 | 0 | 0
| 〃 （前々日） | mm | なし | なし | なし | なし | なし | なし | なし | なし | なし | 0 | 0 | 0 | なし | なし | なし | 4 | 4 | 4
生活環境項目 | pＨ (日平均値） |  | 7.8 | 7.9 |  | 7.6 | 8 |  | 7.9 | 7.9 |  | 7.7 | 7.9 |  | 7.9 | 8 |  | 8 | 8.1
|  |  | 7.9 |  |  | 7.8 |  |  | 7.9 |  |  | 7.8 |  |  | 8 |  |  | 8.1
| ＤＯ (日平均値） | mg/L | 8.4 | 8.4 | 7.9 | 6 | 6.2 | 6.1 | 5.3 | 5.4 | 4.7 | 3.8 | 3.5 | 3.2 | 6.4 | 6.2 | 6.7 | 9.2 | 9.2 | 9.3
|  |  | 8.4 |  |  | 6.1 |  |  | 5.4 |  |  | 3.7 |  |  | 6.3 |  |  | 9.2
| ＢＯＤ | mg/L
| ＣＯＤ (日平均値） | mg/L | 3.5 | 2.7 |  | 4.7 | 3.4 |  | 3.8 | 3.7 |  | 3.6 | 2.8 |  | 2.6 | 2.3 |  | 2.4 | 1.9
|  |  | 3.1 |  |  | 4.1 |  |  | 3.8 |  |  | 3.2 |  |  | 2.5 |  |  | 2.2
| ＳＳ (日平均値） | mg/L | 2 | 1 |  | 9 | 6 |  | 3 | 4 |  | 2 | 2 |  | 3 | 3 |  | 3 | 3
|  |  | 2 |  |  | 8 |  |  | 4 |  |  | 2 |  |  | 3 |  |  | 3
| ｎ-ヘキサン抽出物 | mg/L
| 全窒素 | mg/L | 1.2 |  |  | 1.3 |  |  | 0.95 |  |  | 1.1 |  |  | 0.94 |  |  | 0.84
| 全リン | mg/L | 0.068 |  |  | 0.11 |  |  | 0.11 |  |  | 0.15 |  |  | 0.069 |  |  | 0.071
| 全亜鉛 | mg/L | 0.009 | [5 empty] | 0.015 |  |  | 0.038 | [5 empty] | 0.018
| ノニルフェノール | mg/L |  |  |  | 7e-05
| ＬＡＳ | mg/L |  |  |  | 0.0009
| ふん便性大腸菌群数 | 個/100mL
健康項目 | カドミウム | mg/L
| 全シアン | mg/L
| 鉛 | mg/L
| 六価クロム | mg/L
| 砒素 | mg/L
| 総水銀 | mg/L
| ｱﾙｷﾙ水銀 | mg/L
| ＰＣＢ | mg/L
| ｼﾞｸﾛﾛﾒﾀﾝ | mg/L
| 四塩化炭素 | mg/L
| 1,2-ｼﾞｸﾛﾛｴﾀﾝ | mg/L
| 1,1-ｼﾞｸﾛﾛｴﾁﾚﾝ | mg/L
| ｼｽ－1,2-ｼﾞｸﾛﾛｴﾁﾚﾝ | mg/L
| 1,1,1-ﾄﾘｸﾛﾛｴﾀﾝ | mg/L
| 1,1,2-ﾄﾘｸﾛﾛｴﾀﾝ | mg/L
| ﾄﾘｸﾛﾛｴﾁﾚﾝ | mg/L
| ﾃﾄﾗｸﾛﾛｴﾁﾚﾝ | mg/L
| 1,3-ｼﾞｸﾛﾛﾌﾟﾛﾍﾟﾝ | mg/L
| チウラム | mg/L
| シマジン | mg/L
| ﾁｵﾍﾞﾝｶﾙﾌﾞ | mg/L
| ベンゼン | mg/L
| セレン | mg/L
| 硝酸性窒素及び亜硝酸性窒素 | mg/L
| ふっ素 | mg/L
| ほう素 | mg/L
| 1,4-ｼﾞｵｷｻﾝ | mg/L
要監視項目 | ﾎﾙﾑｱﾙﾃﾞﾋﾄﾞ | mg/L
| ニッケル | mg/L
| モリブデン | mg/L
| アンチモン | mg/L
| 全マンガン | mg/L
| 4-t-オクチルフェノール | mg/L
| アニリン | mg/L
| 2,4-ジクロロフェノール | mg/L
| PFOS及びPFOA | ng/L
特殊項目 | フェノール類 | mg/L
| 銅 | mg/L
| 溶解性鉄 | mg/L
| 溶解性ﾏﾝｶﾞﾝ | mg/L
| クロム | mg/L
その他項目 | ｱﾝﾓﾆｱ性窒素 | mg/L
| 亜硝酸性窒素 | mg/L
| 硝酸性窒素 | mg/L
| 有機性窒素 | mg/L
| ｵﾙﾄﾘﾝ酸態燐 | mg/L
| 懸濁態窒素 | mg/L
| 電気伝導率 | mS/m
| 塩化物ｲｵﾝ | mg/L
| 塩分 |  | 17.05 | 23.91 |  | 18.15 | 26.69 |  | 23.05 | 30.06 |  | 21.38 | 24.53 |  | 29.26 | 30.4 |  | 28.53 | 29.55
| 陰ｲｵﾝ界面活性剤 | mg/L
| クロロフィルa | mg/m3 | 2.7 |  |  | 5.4 |  |  | 4.6 |  |  | 4 |  |  | 3.9 |  |  | 2.1
| フェオ色素 | mg/m3
| 流量 | m3/s

## 30 N-1潮見ふ頭西
| 測定日 |  | 2024-04-17 |  |  | 2024-05-15 |  |  | 2024-06-05 |  |  | 2024-07-09 |  |  | 2024-08-01 |  |  | 2024-09-11 |  |  | 2024-10-16 |  |  | 2024-11-06 |  |  | 2024-12-10 | 2024-12-04 | 2024-12-04 | 2025-01-16 |  |  | 2025-02-25 |  |  | 2025-03-11
| 海域（測定地点） 測定項目（単位） |  | 名古屋港・潮見ふ頭西 |  |  | 名古屋港・潮見ふ頭西 |  |  | 名古屋港・潮見ふ頭西 |  |  | 名古屋港・潮見ふ頭西 |  |  | 名古屋港・潮見ふ頭西 |  |  | 名古屋港・潮見ふ頭西 |  |  | 名古屋港・潮見ふ頭西 |  |  | 名古屋港・潮見ふ頭西 |  |  | 名古屋港・潮見ふ頭西 |  |  | 名古屋港・潮見ふ頭西 |  |  | 名古屋港・潮見ふ頭西 |  |  | 名古屋港・潮見ふ頭西
|  |  | 表層 | 中層 | 底層 | 表層 | 中層 | 底層 | 表層 | 中層 | 底層 | 表層 | 中層 | 底層 | 表層 | 中層 | 底層 | 表層 | 中層 | 底層 | 表層 | 中層 | 底層 | 表層 | 中層 | 底層 | 表層 | 中層 | 底層 | 表層 | 中層 | 底層 | 表層 | 中層 | 底層 | 表層 | 中層 | 底層
一般項目 | 採取時刻 | 時分 | 13:29 | 13:33 | 13:38 | 13:29 | 13:37 | 13:40 | 13:28 | 13:36 | 13:40 | 13:38 | 13:43 | 13:48 | 13:27 | 13:38 | 13:41 | 14:21 | 14:27 | 14:32 | 13:20 | 13:26 | 13:31 | 14:01 | 14:07 | 14:11 | 13:23 | 13:26 | 13:31 | 13:43 | 13:48 | 13:53 | 13:31 | 13:42 | 13:47 | 13:25 | 13:33 | 13:36
| 天候 |  | 晴れ | 晴れ | 晴れ | 曇り | 曇り | 曇り | 快晴 | 快晴 | 快晴 | 曇り | 曇り | 曇り | 快晴 | 快晴 | 快晴 | 晴れ | 晴れ | 晴れ | 曇り | 曇り | 曇り | 晴れ | 晴れ | 晴れ | 晴れ | 晴れ | 晴れ | 曇り | 曇り | 曇り | 快晴 | 快晴 | 快晴 | 雨 | 雨 | 雨
| 気温 | ℃ | 25.7 | 24.8 | 24.9 | 22.5 | 23.1 | 23.1 | 27.8 | 27.8 | 27.8 | 32.5 | 32.5 | 33.2 | 32.5 | 32.5 | 31.9 | 33.1 | 33.1 | 33.1 | 27.2 | 27.2 | 27.2 | 23 | 23 | 23 | 13.5 | 13.5 | 13.5 | 8.1 | 8.1 | 8.1 | 10.8 | 10.8 | 10.8 | 10.5 | 10.5 | 10.5
| 水温 | ℃ | 21 | 17.5 | 14.5 | 20 | 19.2 | 16.2 | 25.3 | 21.5 | 19 | 30.5 | 26.2 | 22.1 | 28.2 | 25.2 | 23.2 | 32.5 | 31.3 | 29 | 27.1 | 26 | 25.6 | 23.5 | 24.2 | 23.5 | 17.8 | 16.3 | 17.1 | 11.9 | 12 | 11.5 | 11.8 | 10.2 | 9.7 | 12.1 | 11 | 10.5
| 透視度 | cm | 29 | 93 |  | 59 | >100 |  | 22 | 89 |  | 18 | >100 |  | 27 | 79 |  | 27 | >100 |  | 45 | 86 |  | 63 | >100 |  | >100 | >100 |  | >100 | >100 |  | >100 | >100 |  | >100 | >100
| 透明度 | m | 晴れ: 1.1; 曇り: 1.1; 快晴: 0.5; 曇り: 0.2; 快晴: 0.6; 晴れ: 0.6; 曇り: 1.4; 晴れ: 1; 晴れ: 1.5; 曇り: 2; 快晴: 2.1; 雨: 3.1
臭気 | bar: 晴れ to 晴れ; 曇り to 曇り; 快晴 to 快晴; 曇り to 曇り; 快晴 to 快晴; 晴れ to 晴れ; 曇り to 曇り; 晴れ to 晴れ; 晴れ to 晴れ; 曇り to 曇り; 快晴 to 快晴; 雨 to 雨
| 採取位置 |  | 表層 | 中層 | 底層 | 表層 | 中層 | 底層 | 表層 | 中層 | 底層 | 表層 | 中層 | 底層 | 表層 | 中層 | 底層 | 表層 | 中層 | 底層 | 表層 | 中層 | 底層 | 表層 | 中層 | 底層 | 表層 | 中層 | 底層 | 表層 | 中層 | 底層 | 表層 | 中層 | 底層 | 表層 | 中層 | 底層
| 色相 |  | 淡黄褐色 | 無色 |  | 淡褐色 | 淡褐色 |  | 淡黄褐色 | 無色 |  | 淡黄緑色 | 無色 |  | 淡黄緑色 | 無色 |  | 淡黄色 | 無色 |  | 淡緑褐色 | 淡黄色 |  | 淡褐色 | 無色 |  | 無色 | 無色 |  | 無色 | 無色 |  | 無色 | 無色 |  | 無色 | 無色
| 採取水深 | m | 0.5 | 5 | 11.8 | 0.5 | 5 | 11.4 | 0.5 | 5 | 10.9 | 0.5 | 5 | 10.2 | 0.5 | 5 | 11.1 | 0.5 | 5 | 11.5 | 0.5 | 5.7 | 10.9 | 0.5 | 5 | 10.8 | 0.5 | 5 | 11.8 | 0.5 | 5 | 10.7 | 0.5 | 5 | 11.7 | 0.5 | 5 | 11.7
| 全水深 | m | 晴れ: 12.3; 曇り: 11.9; 快晴: 11.4; 曇り: 10.7; 快晴: 11.6; 晴れ: 12; 曇り: 11.4; 晴れ: 11.3; 晴れ: 12.3; 曇り: 11.2; 快晴: 12.2; 雨: 12.2
| 水色 |  | 910 | 910 | 910 | 910 | 910 | 910 | 910 | 910 | 910 | 914 | 914 | 914 | 914 | 914 | 914 | 914 | 914 | 914 | 914 | 914 | 914 | 918 | 918 | 918 | 916 | 916 | 916 | 914 | 914 | 914 | 310 | 310 | 310 | 916 | 916 | 916
| 満潮時刻 | 時分 | 13:09 | 13:09 | 13:09 | 9:59 | 9:59 | 9:59 | 17:36 | 17:36 | 17:36 | 7:19 | 7:19 | 7:19 | 16:59 | 16:59 | 16:59 | 11:14 | 11:14 | 11:14 | 17:12 | 17:12 | 17:12 | 8:49 | 8:49 | 8:49 | 13:25 | 13:25 | 13:25 | 7:53 | 7:53 | 7:53 | 16:01 | 16:01 | 16:01 | 16:33 | 16:33 | 16:33
| 干潮時刻 | 時分 | 8:52 | 8:52 | 8:52 | 17:26 | 17:26 | 17:26 | 10:57 | 10:57 | 10:57 | 14:07 | 14:07 | 14:07 | 9:47 | 9:47 | 9:47 | 15:53 | 15:53 | 15:53 | 10:57 | 10:57 | 10:57 | 14:09 | 14:09 | 14:09 | 6:44 | 6:44 | 6:44 | 13:30 | 13:30 | 13:30 | 10:42 | 10:42 | 10:42 | 10:59 | 10:59 | 10:59
| 降雨状況（当日） | mm | 2 | 2 | 2 | 0.5 | 0.5 | 0.5 | なし | なし | なし | 0 | 0 | 0 | なし | なし | なし | 1 | 1 | 1 | 0 | 0 | 0 | なし | なし | なし | なし | なし | なし | 0 | 0 | 0 | なし | なし | なし | 11 | 11 | 11
| 〃 （前日） | mm | 9 | 9 | 9 | なし | なし | なし | なし | なし | なし | なし | なし | なし | なし | なし | なし | 3.5 | 3.5 | 3.5 | 0.5 | 0.5 | 0.5 | なし | なし | なし | なし | なし | なし | 0 | 0 | 0 | 0 | 0 | 0 | なし | なし | なし
| 〃 （前々日） | mm | なし | なし | なし | 41.5 | 41.5 | 41.5 | なし | なし | なし | なし | なし | なし | なし | なし | なし | なし | なし | なし | なし | なし | なし | なし | なし | なし | 0 | 0 | 0 | なし | なし | なし | なし | なし | なし | なし | なし | なし
生活環境項目 | pＨ (日平均値） |  | 8.5 | 8.1 |  | 8.3 | 8 |  | 8.8 | 7.9 |  | 9.1 | 7.9 |  | 8.4 | 8 |  | 8.8 | 8 |  | 8.2 | 8.2 |  | 8.3 | 7.8 |  | 8 | 8 |  | 8.1 | 8.1 |  | 8.1 | 8.1 |  | 7.9 | 8
|  |  | 8.3 |  |  | 8.2 |  |  | 8.4 |  |  | 8.5 |  |  | 8.2 |  |  | 8.4 |  |  | 8.2 |  |  | 8.1 |  |  | 8 |  |  | 8.1 |  |  | 8.1 |  |  | 8
| ＤＯ (日平均値） | mg/L | 15 | 9.3 | 6.4 | 11 | 7 | 4.6 | 18 | 6.9 | 6.7 | 20 | 4.9 | 2.8 | 16 | 5.8 | 4 | 15 | 5.1 | <0.5 | 11 | 8.2 | 2.5 | 12 | 4.8 | 1.8 | 7.5 | 7.1 | 6.7 | 11 | 10 | 7.9 | 11 | 10 | 9.1 | 9.5 | 8.9 | 8.2
|  |  | 12 |  |  | 9 |  |  | 12 |  |  | 12 |  |  | 11 |  |  | 10 |  |  | 9.6 |  |  | 8.4 |  |  | 7.3 |  |  | 11 |  |  | 11 |  |  | 9.2
| ＢＯＤ | mg/L
| ＣＯＤ (日平均値） | mg/L | 5.9 | 3.1 |  | 3 | 5.3 |  | 7.7 | 3 |  | 11 | 2.8 |  | 5.6 | 2.7 |  | 7.4 | 3 |  | 5 | 3.5 |  | 5.2 | 2.7 |  | 2.3 | 1.9 |  | 2.7 | 2.8 |  | 2.9 | 2.3 |  | 3.4 | 2
|  |  | 4.5 |  |  | 4.2 |  |  | 5.4 |  |  | 6.9 |  |  | 4.2 |  |  | 5.2 |  |  | 4.3 |  |  | 4 |  |  | 2.1 |  |  | 2.8 |  |  | 2.6 |  |  | 2.7
| ＳＳ (日平均値） | mg/L | 7 | 2 |  | 4 | 4 |  | 12 | 1 |  | 14 | 3 |  | 7 | 2 |  | 9 | 3 |  | 4 | 3 |  | 4 | 1 |  | 3 | 3 |  | 2 | 3 |  | 5 | 5 |  | 1 | 3
|  |  | 5 |  |  | 4 |  |  | 7 |  |  | 9 |  |  | 5 |  |  | 6 |  |  | 4 |  |  | 3 |  |  | 3 |  |  | 3 |  |  | 5 |  |  | 2
| ｎ-ヘキサン抽出物 | mg/L | bar: 曇り; 晴れ
| 全窒素 | mg/L | 晴れ: 2.1; 曇り: 0.94; 快晴: 1.2; 曇り: 1.1; 快晴: 0.89; 晴れ: 1; 曇り: 0.81; 晴れ: 0.81; 晴れ: 0.99; 曇り: 0.86; 快晴: 1.1; 雨: 1.9
| 全リン | mg/L | 晴れ: 0.1; 曇り: 0.077; 快晴: 0.11; 曇り: 0.14; 快晴: 0.099; 晴れ: 0.093; 曇り: 0.07; 晴れ: 0.099; 晴れ: 0.07; 曇り: 0.052; 快晴: 0.061; 雨: 0.085
| 全亜鉛 | mg/L | 曇り: 0.011; 快晴: 0.02; 晴れ: 0.021; 快晴: 0.01
| ノニルフェノール | mg/L | 曇り: 0.00013
| ＬＡＳ | mg/L | 曇り: 0.0026
| ふん便性大腸菌群数 | 個/100mL
健康項目 | カドミウム | mg/L | 曇り: <0.0005; 快晴: <0.0005; 晴れ: 0.0009; 快晴: 0.0008
| 全シアン | mg/L | bar: 曇り; 快晴; 晴れ; 快晴
| 鉛 | mg/L | 曇り: <0.005; 快晴: <0.005; 晴れ: <0.005; 快晴: <0.005
| 六価クロム | mg/L | 曇り: <0.01; 快晴: <0.01; 晴れ: <0.01; 快晴: <0.01
| 砒素 | mg/L | 快晴: <0.005; 快晴: <0.005
| 総水銀 | mg/L | 曇り: <0.0005; 快晴: <0.0005; 晴れ: <0.0005; 快晴: <0.0005
| ｱﾙｷﾙ水銀 | mg/L | bar: 曇り
| ＰＣＢ | mg/L | bar: 曇り
| ｼﾞｸﾛﾛﾒﾀﾝ | mg/L | 快晴: <0.002; 快晴: <0.002
| 四塩化炭素 | mg/L | 快晴: <0.0002; 快晴: <0.0002
| 1,2-ｼﾞｸﾛﾛｴﾀﾝ | mg/L | 快晴: <0.0004; 快晴: <0.0004
| 1,1-ｼﾞｸﾛﾛｴﾁﾚﾝ | mg/L | 快晴: <0.01; 快晴: <0.01
| ｼｽ－1,2-ｼﾞｸﾛﾛｴﾁﾚﾝ | mg/L | 快晴: <0.004; 快晴: <0.004
| 1,1,1-ﾄﾘｸﾛﾛｴﾀﾝ | mg/L | 快晴: <0.1; 快晴: <0.1
| 1,1,2-ﾄﾘｸﾛﾛｴﾀﾝ | mg/L | 快晴: <0.0006; 快晴: <0.0006
| ﾄﾘｸﾛﾛｴﾁﾚﾝ | mg/L | 快晴: <0.001; 快晴: <0.001
| ﾃﾄﾗｸﾛﾛｴﾁﾚﾝ | mg/L | 快晴: <0.0005; 快晴: <0.0005
| 1,3-ｼﾞｸﾛﾛﾌﾟﾛﾍﾟﾝ | mg/L | 快晴: <0.0002; 快晴: <0.0002
| チウラム | mg/L | 快晴: <0.0006; 快晴: <0.0006
| シマジン | mg/L | 快晴: <0.0003; 快晴: <0.0003
| ﾁｵﾍﾞﾝｶﾙﾌﾞ | mg/L | 快晴: <0.002; 快晴: <0.002
| ベンゼン | mg/L | 快晴: <0.001; 快晴: <0.001
| セレン | mg/L | 快晴: <0.002; 晴れ: <0.002; 快晴: <0.002
| 硝酸性窒素及び亜硝酸性窒素 | mg/L
| ふっ素 | mg/L
| ほう素 | mg/L
| 1,4-ｼﾞｵｷｻﾝ | mg/L | 快晴: <0.005; 快晴: <0.005
要監視項目 | ﾎﾙﾑｱﾙﾃﾞﾋﾄﾞ | mg/L
| ニッケル | mg/L
| モリブデン | mg/L
| アンチモン | mg/L
| 全マンガン | mg/L
| 4-t-オクチルフェノール | mg/L | 曇り: <0.00004
| アニリン | mg/L | 曇り: <0.002
| 2,4-ジクロロフェノール | mg/L | 曇り: <0.0003
| PFOS及びPFOA | ng/L | bar: 晴れ
特殊項目 | フェノール類 | mg/L | 快晴: <0.01; 快晴: <0.01
| 銅 | mg/L
| 溶解性鉄 | mg/L
| 溶解性ﾏﾝｶﾞﾝ | mg/L
| クロム | mg/L
その他項目 | ｱﾝﾓﾆｱ性窒素 | mg/L
| 亜硝酸性窒素 | mg/L
| 硝酸性窒素 | mg/L
| 有機性窒素 | mg/L
| ｵﾙﾄﾘﾝ酸態燐 | mg/L
| 懸濁態窒素 | mg/L | 快晴: 1; 曇り: 0.66; 快晴: 0.47; 晴れ: 0.06; 曇り: 0.05; 快晴: 0.07
| 電気伝導率 | mS/m
| 塩化物ｲｵﾝ | mg/L
| 塩分 |  | 17.88 | 25.74 |  | 22.46 | 28 |  | 24.01 | 29.17 |  | 20.45 | 28.79 |  | 29.21 | 30.98 |  | 21.1 | 25.54 |  | 27.1 | 28.4 |  | 26.46 | 29.44 |  | 29.69 | 30.71 |  | 30.05 | 30.8 |  | 29.26 | 31.48 |  | 29.26 | 31.48
| 陰ｲｵﾝ界面活性剤 | mg/L
| クロロフィルa | mg/m3 | 晴れ: 60; 曇り: 38; 快晴: 94; 曇り: 240; 快晴: 88; 晴れ: 95; 曇り: 62; 晴れ: 69; 晴れ: 6.4; 曇り: 20; 快晴: 18; 雨: 16
| フェオ色素 | mg/m3 | 晴れ: 17; 曇り: 1.6; 快晴: 15; 曇り: 17; 快晴: 15; 晴れ: 19; 曇り: 4.2; 晴れ: 16; 晴れ: <0.1; 曇り: 22; 快晴: 26; 雨: 23
| 流量 | m3/s

## 31 N-10庄内川河口
| 測定日 |  | 2024-04-17 |  |  | 2024-05-15 |  |  | 2024-06-05 |  |  | 2024-07-09 |  |  | 2024-08-01 |  |  | 2024-09-11 |  |  | 2024-10-16 |  |  | 2024-11-06 |  |  | 2024-12-10 |  |  | 2025-01-16 |  |  | 2025-02-25 |  |  | 2025-03-11
| 海域（測定地点） 測定項目（単位） |  | 名古屋港・庄内川河口 |  |  | 名古屋港・庄内川河口 |  |  | 名古屋港・庄内川河口 |  |  | 名古屋港・庄内川河口 |  |  | 名古屋港・庄内川河口 |  |  | 名古屋港・庄内川河口 |  |  | 名古屋港・庄内川河口 |  |  | 名古屋港・庄内川河口 |  |  | 名古屋港・庄内川河口 |  |  | 名古屋港・庄内川河口 |  |  | 名古屋港・庄内川河口 |  |  | 名古屋港・庄内川河口
|  |  | 表層 | 中層 | 底層 | 表層 | 中層 | 底層 | 表層 | 中層 | 底層 | 表層 | 中層 | 底層 | 表層 | 中層 | 底層 | 表層 | 中層 | 底層 | 表層 | 中層 | 底層 | 表層 | 中層 | 底層 | 表層 | 中層 | 底層 | 表層 | 中層 | 底層 | 表層 | 中層 | 底層 | 表層 | 中層 | 底層
一般項目 | 採取時刻 | 時分 | 13:58 | 14:03 | 14:12 | 14:03 | 14:12 | 14:15 | 14:04 | 14:09 | 14:13 | 14:09 | 14:16 | 14:21 | 14:04 | 14:11 | 14:15 | 14:55 | 15:00 | 15:04 | 13:50 | 13:58 | 14:04 | 14:35 | 14:40 | 14:45 | 13:54 | 13:59 | 14:04 | 14:13 | 14:18 | 14:22 | 14:13 | 14:20 | 14:25 | 13:55 | 14:01 | 14:05
| 天候 |  | 晴れ | 晴れ | 晴れ | 曇り | 曇り | 曇り | 快晴 | 快晴 | 快晴 | 曇り | 曇り | 曇り | 快晴 | 快晴 | 快晴 | 晴れ | 晴れ | 晴れ | 曇り | 曇り | 曇り | 晴れ | 晴れ | 晴れ | 晴れ | 晴れ | 晴れ | 晴れ | 晴れ | 晴れ | 快晴 | 快晴 | 快晴 | 雨 | 雨 | 雨
| 気温 | ℃ | 23.2 | 23.2 | 23.2 | 22.1 | 22.2 | 21.9 | 28.2 | 28.2 | 28.2 | 31.8 | 31.5 | 30.2 | 33.7 | 34.2 | 33.7 | 33.5 | 33.5 | 33.5 | 26.5 | 26.5 | 26.5 | 21.5 | 21.5 | 21.5 | 12.7 | 12.7 | 12.7 | 8.2 | 8.2 | 8.2 | 11 | 11 | 11 | 9.5 | 9.5 | 9.5
| 水温 | ℃ | 19.2 | 16.8 | 15.8 | 19.2 | 18 | 16.5 | 23.8 | 20 | 20.2 | 28.1 | 26.2 | 21.8 | 29 | 24.5 | 23.2 | 31 | 29.2 | 29.1 | 25.5 | 24.9 | 24.5 | 21 | 22 | 22.8 | 15.7 | 16 | 15.8 | 10 | 10 | 10.5 | 10 | 10 | 9.8 | 10.5 | 10 | 9.5
| 透視度 | cm | 56 | 69 |  | 58 | 78 |  | 31 | 66 |  | 35 | 36 |  | 56 | >100 |  | 33 | >100 |  | 80 | >100 |  | 60 | >100 |  | >100 | >100 |  | >100 | >100 |  | 92 | 88 |  | 94 | 95
| 透明度 | m | 晴れ: 1.1; 曇り: 0.7; 快晴: 0.5; 曇り: 0.3; 快晴: 0.7; 晴れ: 0.8; 曇り: 1.3; 晴れ: 0.9; 晴れ: 2; 晴れ: 1.8; 快晴: 1.8; 雨: 2
臭気 | bar: 晴れ to 晴れ; 曇り to 曇り; 快晴 to 快晴; 曇り to 曇り; 快晴 to 快晴; 晴れ to 晴れ; 曇り to 曇り; 晴れ to 晴れ; 晴れ to 晴れ; 晴れ to 晴れ; 快晴 to 快晴; 雨 to 雨
| 採取位置 |  | 表層 | 中層 | 底層 | 表層 | 中層 | 底層 | 表層 | 中層 | 底層 | 表層 | 中層 | 底層 | 表層 | 中層 | 底層 | 表層 | 中層 | 底層 | 表層 | 中層 | 底層 | 表層 | 中層 | 底層 | 表層 | 中層 | 底層 | 表層 | 中層 | 底層 | 表層 | 中層 | 底層 | 表層 | 中層 | 底層
| 色相 |  | 淡灰色 | 淡灰色 |  | 淡灰緑色 | 淡黄色 |  | 淡黄褐色 | 無色 |  | 淡黄褐色 | 淡黄色 |  | 淡黄褐色 | 無色 |  | 淡黄緑色 | 無色 |  | 無色 | 無色 |  | 淡褐色 | 無色 |  | 淡褐色 | 無色 |  | 無色 | 無色 |  | 無色 | 無色 |  | 淡黄色 | 淡黄色
| 採取水深 | m | 0.5 | 5 | 10.3 | 0.5 | 4.55 | 8.6 | 0.5 | 4.2 | 7.9 | 0.5 | 4.65 | 8.8 | 0.5 | 4.45 | 8.4 | 0.5 | 4.45 | 8.4 | 0.5 | 5.15 | 9.8 | 0.5 | 5 | 9.7 | 0.5 | 5 | 10.6 | 0.5 | 5 | 9.5 | 0.5 | 4.85 | 9.2 | 0.5 | 4.85 | 9.2
| 全水深 | m | 晴れ: 10.8; 曇り: 9.1; 快晴: 8.4; 曇り: 9.3; 快晴: 8.9; 晴れ: 8.9; 曇り: 10.3; 晴れ: 10.2; 晴れ: 11.1; 晴れ: 10; 快晴: 9.7; 雨: 9.7
| 水色 |  | 810 | 810 | 810 | 810 | 810 | 810 | 810 | 810 | 810 | 810 | 810 | 810 | 810 | 810 | 810 | 810 | 810 | 810 | 910 | 910 | 910 | 910 | 910 | 910 | 418 | 418 | 418 | 412 | 412 | 412 | 310 | 310 | 310 | 916 | 916 | 916
| 満潮時刻 | 時分 | 13:09 | 13:09 | 13:09 | 9:59 | 9:59 | 9:59 | 17:36 | 17:36 | 17:36 | 7:19 | 7:19 | 7:19 | 16:59 | 16:59 | 16:59 | 11:14 | 11:14 | 11:14 | 17:12 | 17:12 | 17:12 | 8:49 | 8:49 | 8:49 | 13:25 | 13:25 | 13:25 | 7:53 | 7:53 | 7:53 | 16:01 | 16:01 | 16:01 | 16:33 | 16:33 | 16:33
| 干潮時刻 | 時分 | 8:52 | 8:52 | 8:52 | 17:26 | 17:26 | 17:26 | 10:57 | 10:57 | 10:57 | 14:07 | 14:07 | 14:07 | 9:47 | 9:47 | 9:47 | 15:53 | 15:53 | 15:53 | 10:57 | 10:57 | 10:57 | 14:09 | 14:09 | 14:09 | 6:44 | 6:44 | 6:44 | 13:30 | 13:30 | 13:30 | 10:42 | 10:42 | 10:42 | 10:59 | 10:59 | 10:59
| 降雨状況（当日） | mm | 2 | 2 | 2 | 0.5 | 0.5 | 0.5 | なし | なし | なし | 0 | 0 | 0 | なし | なし | なし | 1 | 1 | 1 | 0 | 0 | 0 | なし | なし | なし | なし | なし | なし | 0 | 0 | 0 | なし | なし | なし | 11 | 11 | 11
| 〃 （前日） | mm | 9 | 9 | 9 | なし | なし | なし | なし | なし | なし | なし | なし | なし | なし | なし | なし | 3.5 | 3.5 | 3.5 | 0.5 | 0.5 | 0.5 | なし | なし | なし | なし | なし | なし | 0 | 0 | 0 | 0 | 0 | 0 | なし | なし | なし
| 〃 （前々日） | mm | なし | なし | なし | 41.5 | 41.5 | 41.5 | なし | なし | なし | なし | なし | なし | なし | なし | なし | なし | なし | なし | なし | なし | なし | なし | なし | なし | 0 | 0 | 0 | なし | なし | なし | なし | なし | なし | なし | なし | なし
生活環境項目 | pＨ (日平均値） |  | 7.8 | 8 |  | 7.2 | 8 |  | 7.8 | 8 |  | 7.9 | 7.9 |  | 7.9 | 7.9 |  | 8.6 | 8 |  | 7.8 | 7.9 |  | 7.7 | 7.8 |  | 8 | 8.1 |  | 8 | 8 |  | 8.1 | 8.1 |  | 7.9 | 8
|  |  | 7.9 |  |  | 7.6 |  |  | 7.9 |  |  | 7.9 |  |  | 7.9 |  |  | 8.3 |  |  | 7.9 |  |  | 7.8 |  |  | 8.1 |  |  | 8 |  |  | 8.1 |  |  | 8
| ＤＯ (日平均値） | mg/L | 10 | 7.8 | 7.6 | 7.7 | 6.6 | 4.9 | 7.9 | 5.5 | 5.3 | 9.7 | 6.3 | 3.7 | 9.5 | 5.9 | 4.8 | 13 | 5.5 | 4.2 | 5.2 | 4.2 | 3.3 | 6.2 | 4.1 | 3 | 7.6 | 7.4 | 6.7 | 9.6 | 9.3 | 8.8 | 10 | 10 | 9.4 | 8.3 | 8.5 | 8.3
|  |  | 8.9 |  |  | 7.2 |  |  | 6.7 |  |  | 8 |  |  | 7.7 |  |  | 9.3 |  |  | 4.7 |  |  | 5.2 |  |  | 7.5 |  |  | 9.5 |  |  | 10 |  |  | 8.4
| ＢＯＤ | mg/L
| ＣＯＤ (日平均値） | mg/L | 5.3 | 3.1 |  | 3.3 | 5.9 |  | 5.3 | 3 |  | 6.2 | 4.7 |  | 3.7 | 2 |  | 7.2 | 3.5 |  | 3.6 | 2.5 |  | 3.7 | 2.4 |  | 2.3 | 1.9 |  | 2.7 | 2.3 |  | 2.9 | 2.2 |  | 3.7 | 2.4
|  |  | 4.2 |  |  | 4.6 |  |  | 4.2 |  |  | 5.5 |  |  | 2.9 |  |  | 5.4 |  |  | 3.1 |  |  | 3.1 |  |  | 2.1 |  |  | 2.5 |  |  | 2.6 |  |  | 3.1
| ＳＳ (日平均値） | mg/L | 5 | 5 |  | 8 | 5 |  | 11 | 5 |  | 14 | 14 |  | 5 | 3 |  | 10 | 4 |  | 5 | 3 |  | 4 | 3 |  | 3 | 2 |  | 4 | 5 |  | 6 | 8 |  | 5 | 5
|  |  | 5 |  |  | 7 |  |  | 8 |  |  | 14 |  |  | 4 |  |  | 7 |  |  | 4 |  |  | 4 |  |  | 3 |  |  | 5 |  |  | 7 |  |  | 5
| ｎ-ヘキサン抽出物 | mg/L | bar: 曇り; 晴れ
| 全窒素 | mg/L | 晴れ: 2.1; 曇り: 1.9; 快晴: 1; 曇り: 0.89; 快晴: 1; 晴れ: 0.88; 曇り: 0.83; 晴れ: 0.98; 晴れ: 0.87; 晴れ: 1.1; 快晴: 0.76; 雨: 1.3
| 全リン | mg/L | 晴れ: 0.13; 曇り: 0.16; 快晴: 0.11; 曇り: 0.14; 快晴: 0.11; 晴れ: 0.13; 曇り: 0.1; 晴れ: 0.13; 晴れ: 0.073; 晴れ: 0.066; 快晴: 0.058; 雨: 0.097
| 全亜鉛 | mg/L | 曇り: 0.013; 快晴: 0.017; 晴れ: 0.014; 快晴: 0.019
| ノニルフェノール | mg/L | 曇り: 0.0002
| ＬＡＳ | mg/L | 曇り: 0.0019
| ふん便性大腸菌群数 | 個/100mL
健康項目 | カドミウム | mg/L | 快晴: <0.0005; 快晴: <0.0005
| 全シアン | mg/L | bar: 快晴; 快晴
| 鉛 | mg/L | 快晴: <0.005; 快晴: <0.005
| 六価クロム | mg/L | 快晴: <0.01; 快晴: <0.01
| 砒素 | mg/L | 快晴: <0.005; 快晴: <0.005
| 総水銀 | mg/L | 快晴: <0.0005; 快晴: <0.0005
| ｱﾙｷﾙ水銀 | mg/L
| ＰＣＢ | mg/L
| ｼﾞｸﾛﾛﾒﾀﾝ | mg/L | 快晴: <0.002; 快晴: <0.002
| 四塩化炭素 | mg/L | 快晴: <0.0002; 快晴: <0.0002
| 1,2-ｼﾞｸﾛﾛｴﾀﾝ | mg/L | 快晴: <0.0004; 快晴: <0.0004
| 1,1-ｼﾞｸﾛﾛｴﾁﾚﾝ | mg/L | 快晴: <0.01; 快晴: <0.01
| ｼｽ－1,2-ｼﾞｸﾛﾛｴﾁﾚﾝ | mg/L | 快晴: <0.004; 快晴: <0.004
| 1,1,1-ﾄﾘｸﾛﾛｴﾀﾝ | mg/L | 快晴: <0.1; 快晴: <0.1
| 1,1,2-ﾄﾘｸﾛﾛｴﾀﾝ | mg/L | 快晴: <0.0006; 快晴: <0.0006
| ﾄﾘｸﾛﾛｴﾁﾚﾝ | mg/L | 快晴: <0.001; 快晴: <0.001
| ﾃﾄﾗｸﾛﾛｴﾁﾚﾝ | mg/L | 快晴: <0.0005; 快晴: <0.0005
| 1,3-ｼﾞｸﾛﾛﾌﾟﾛﾍﾟﾝ | mg/L | 快晴: <0.0002; 快晴: <0.0002
| チウラム | mg/L | 快晴: <0.0006; 快晴: <0.0006
| シマジン | mg/L | 快晴: <0.0003; 快晴: <0.0003
| ﾁｵﾍﾞﾝｶﾙﾌﾞ | mg/L | 快晴: <0.002; 快晴: <0.002
| ベンゼン | mg/L | 快晴: <0.001; 快晴: <0.001
| セレン | mg/L | 快晴: <0.002; 快晴: <0.002
| 硝酸性窒素及び亜硝酸性窒素 | mg/L
| ふっ素 | mg/L
| ほう素 | mg/L
| 1,4-ｼﾞｵｷｻﾝ | mg/L | 快晴: <0.005; 快晴: <0.005
要監視項目 | ﾎﾙﾑｱﾙﾃﾞﾋﾄﾞ | mg/L
| ニッケル | mg/L
| モリブデン | mg/L
| アンチモン | mg/L
| 全マンガン | mg/L
| 4-t-オクチルフェノール | mg/L
| アニリン | mg/L
| 2,4-ジクロロフェノール | mg/L
| PFOS及びPFOA | ng/L
特殊項目 | フェノール類 | mg/L | 快晴: <0.01; 快晴: 0.01
| 銅 | mg/L
| 溶解性鉄 | mg/L
| 溶解性ﾏﾝｶﾞﾝ | mg/L
| クロム | mg/L
その他項目 | ｱﾝﾓﾆｱ性窒素 | mg/L
| 亜硝酸性窒素 | mg/L
| 硝酸性窒素 | mg/L
| 有機性窒素 | mg/L
| ｵﾙﾄﾘﾝ酸態燐 | mg/L
| 懸濁態窒素 | mg/L | 快晴: 0.15; 曇り: 0.25; 快晴: 0.17; 晴れ: 0.09; 晴れ: <0.05; 快晴: 0.07
| 電気伝導率 | mS/m
| 塩化物ｲｵﾝ | mg/L
| 塩分 |  | 7.35 | 23.91 |  | 5 | 26.61 |  | 11.32 | 27.61 |  | 10.96 | 20.23 |  | 16.89 | 31.89 |  | 11.28 | 24.25 |  | 22.97 | 29.41 |  | 19.82 | 28.91 |  | 28.99 | 30.49 |  | 28.14 | 30.28 |  | 29.04 | 31.65 |  | 29.04 | 31.65
| 陰ｲｵﾝ界面活性剤 | mg/L
| クロロフィルa | mg/m3 | 晴れ: 9; 曇り: 6.8; 快晴: 19; 曇り: 66; 快晴: 33; 晴れ: 85; 曇り: 12; 晴れ: 9.5; 晴れ: 3; 晴れ: 14; 快晴: 22; 雨: 16
| フェオ色素 | mg/m3 | 晴れ: 2.6; 曇り: 1.9; 快晴: 3.8; 曇り: 8.9; 快晴: 3; 晴れ: 8.3; 曇り: 2.7; 晴れ: 1.5; 晴れ: <0.1; 晴れ: 22; 快晴: 24; 雨: 23
| 流量 | m3/s

## 32 N-11潮見ふ頭南
| 測定日 |  | 2024-04-15 |  |  | 2024-05-15 |  |  | 2024-06-05 |  |  | 2024-07-10 |  |  | 2024-08-01 |  |  | 2024-09-11 |  |  | 2024-10-02 |  |  | 2024-11-06 |  |  | 2024-12-04 |  |  | 2025-01-08 |  |  | 2025-02-05 |  |  | 2025-03-12
| 海域（測定地点） 測定項目（単位） |  | 名古屋港・潮見ふ頭南 |  |  | 名古屋港・潮見ふ頭南 |  |  | 名古屋港・潮見ふ頭南 |  |  | 名古屋港・潮見ふ頭南 |  |  | 名古屋港・潮見ふ頭南 |  |  | 名古屋港・潮見ふ頭南 |  |  | 名古屋港・潮見ふ頭南 |  |  | 名古屋港・潮見ふ頭南 |  |  | 名古屋港・潮見ふ頭南 |  |  | 名古屋港・潮見ふ頭南 |  |  | 名古屋港・潮見ふ頭南 |  |  | 名古屋港・潮見ふ頭南
|  |  | 表層 | 中層 | 底層 | 表層 | 中層 | 底層 | 表層 | 中層 | 底層 | 表層 | 中層 | 底層 | 表層 | 中層 | 底層 | 表層 | 中層 | 底層 | 表層 | 中層 | 底層 | 表層 | 中層 | 底層 | 表層 | 中層 | 底層 | 表層 | 中層 | 底層 | 表層 | 中層 | 底層 | 表層 | 中層 | 底層
一般項目 | 採取時刻 | 時分 | 10:37 | 10:48 | 10:55 | 10:10 | 10:25 | 10:38 | 8:55 | 9:05 | 9:20 | 9:50 | 10:10 | 10:20 | 9:48 | 10:05 | 10:10 | 9:58 | 10:12 | 10:22 | 11:47 | 12:03 | 12:12 | 9:30 | 9:47 | 9:57 | 10:18 | 10:35 | 10:43 | 10:35 | 10:51 | 10:58 | 9:50 | 10:35 | 10:50 | 12:57 | 13:10 | 13:17
| 天候 |  | 晴れ | 晴れ | 晴れ | 曇り | 曇り | 曇り | 晴れ | 晴れ | 晴れ | 曇り | 曇り | 曇り | 晴れ | 晴れ | 晴れ | 晴れ | 晴れ | 晴れ | 晴れ | 晴れ | 晴れ | 晴れ | 晴れ | 晴れ | 晴れ | 晴れ | 晴れ | 晴れ | 晴れ | 晴れ | 晴れ | 晴れ | 晴れ | 曇り | 曇り | 曇り
| 気温 | ℃ | 19 | 19 | 19 | 25.3 | 25.3 | 25.3 | 21.5 | 21.5 | 21.5 | 29.3 | 29.3 | 29.3 | 31.4 | 31.4 | 31.4 | 33.9 | 33.9 | 33.9 | 28.9 | 28.9 | 28.9 | 18.5 | 18.5 | 18.5 | 13.9 | 13.9 | 13.9 | 6.4 | 6.4 | 6.4 | 3.1 | 3.1 | 3.1 | 14 | 14 | 14
| 水温 | ℃ | 19 | 16.4 | 15.5 | 20.2 | 19.8 | 19.3 | 21.2 | 21 | 19.3 | 26.3 | 24 | 22 | 27 | 25 | 23.4 | 29.1 | 29 | 28.8 | 28.2 | 27.4 | 26.7 | 22.2 | 22.8 | 23.3 | 17.8 | 19 | 19 | 9.2 | 11 | 11.5 | 9 | 9.8 | 10.2 | 12 | 11.7 | 10.4
| 透視度 | cm | 75 | >100 |  | 85 | 84 |  | 26 | 51 |  | 35 | 75 |  | 38 | >100 |  | 80 | 92 |  | 55 | 81 |  | >100 | >100 |  | >100 | >100 |  | >100 | >100 |  | >100 | >100 |  | >100 | >100
| 透明度 | m | 1.6 |  |  | 1.8 |  |  | 1 |  |  | 1 |  |  | 1.2 |  |  | 1.2 |  |  | 1.3 |  |  | 2.6 |  |  | 1.5 |  |  | 3 |  |  | 2.1 |  |  | 2.4
| 臭気 |  | 無臭 | 無臭 |  | 無臭 | 無臭 |  | 無臭 | 無臭 |  | 無臭 | 無臭 |  | 無臭 | 無臭 |  | 無臭 | 無臭 |  | 無臭 | 無臭 |  | 無臭 | 無臭 |  | 無臭 | 無臭 |  | 無臭 | 無臭 |  | 無臭 | 無臭 |  | 無臭 | 無臭
| 採取位置 |  | 表層 | 中層 | 底層 | 表層 | 中層 | 底層 | 表層 | 中層 | 底層 | 表層 | 中層 | 底層 | 表層 | 中層 | 底層 | 表層 | 中層 | 底層 | 表層 | 中層 | 底層 | 表層 | 中層 | 底層 | 表層 | 中層 | 底層 | 表層 | 中層 | 底層 | 表層 | 中層 | 底層 | 表層 | 中層 | 底層
| 色相 |  | 淡褐色 | 淡褐色 |  | 淡褐色 | 淡褐色 |  | 淡褐色 | 淡褐色 |  | 淡褐色 | 淡褐色 |  | 淡褐色 | 淡黄色 |  | 淡黄色 | 淡黄色 |  | 淡黄色 | 淡黄色 |  | 無色 | 無色 |  | 無色 | 無色 |  | 無色 | 無色 |  | 無色 | 無色 |  | 無色 | 無色
| 採取水深 | m | 0.5 | 3.9 | 7.3 | 0.5 | 4.3 | 8.1 | 0.5 | 3.8 | 7.1 | 0.5 | 5 | 10.4 | 0.5 | 3.75 | 7 | 0.5 | 4.25 | 8 | 0.5 | 3.55 | 6.6 | 0.5 | 4.43 | 8.35 | 0.5 | 4.1 | 7.7 | 0.5 | 4.2 | 7.9 | 0.5 | 4 | 7.5 | 0.5 | 3.7 | 6.9
| 全水深 | m | 7.8 |  |  | 8.6 |  |  | 7.6 |  |  | 10.9 |  |  | 7.5 |  |  | 8.5 |  |  | 7.1 |  |  | 8.85 |  |  | 8.2 |  |  | 8.4 |  |  | 8 |  |  | 7.4
| 水色 |  | 912 | 912 | 912 | 412 | 412 | 412 | 804 | 804 | 804 | 908 | 908 | 908 | 908 | 908 | 908 | 910 | 910 | 910 | 906 | 906 | 906 | 914 | 914 | 914 | 910 | 910 | 910 | 414 | 414 | 414 | 412 | 412 | 412 | 812 | 812 | 812
| 満潮時刻 | 時分 | 8:43 | 8:43 | 8:43 | 9:59 | 9:59 | 9:59 | 17:36 | 17:36 | 17:36 | 7:57 | 7:57 | 7:57 | 16:59 | 16:59 | 16:59 | 11:14 | 11:14 | 11:14 | 17:51 | 17:51 | 17:51 | 8:49 | 8:49 | 8:49 | 8:07 | 8:07 | 8:07 | 11:56 | 11:56 | 11:56 | 10:07 | 10:07 | 10:07 | 17:11 | 17:11 | 17:11
| 干潮時刻 | 時分 | 16:44 | 16:44 | 16:44 | 17:26 | 17:26 | 17:26 | 10:57 | 10:57 | 10:57 | 14:39 | 14:39 | 14:39 | 9:47 | 9:47 | 9:47 | 15:53 | 15:53 | 15:53 | 11:44 | 11:44 | 11:44 | 14:09 | 14:09 | 14:09 | 13:34 | 13:34 | 13:34 | 5:33 | 5:33 | 5:33 | 17:05 | 17:05 | 17:05 | 11:26 | 11:26 | 11:26
| 降雨状況（当日） | mm | なし | なし | なし | 0.5 | 0.5 | 0.5 | なし | なし | なし | 4.5 | 4.5 | 4.5 | なし | なし | なし | 1 | 1 | 1 | なし | なし | なし | なし | なし | なし | なし | なし | なし | 0 | 0 | 0 | 0 | 0 | 0 | 0 | 0 | 0
| 〃 （前日） | mm | なし | なし | なし | なし | なし | なし | なし | なし | なし | 0 | 0 | 0 | なし | なし | なし | 3.5 | 3.5 | 3.5 | なし | なし | なし | なし | なし | なし | なし | なし | なし | 0 | 0 | 0 | 0 | 0 | 0 | 11 | 11 | 11
| 〃 （前々日） | mm | なし | なし | なし | 41.5 | 41.5 | 41.5 | なし | なし | なし | なし | なし | なし | なし | なし | なし | なし | なし | なし | 0 | 0 | 0 | なし | なし | なし | なし | なし | なし | 12 | 12 | 12 | 4 | 4 | 4 | なし | なし | なし
生活環境項目 | pＨ (日平均値） |  | 8.3 | 8 |  | 8.1 | 8 |  | 8.4 | 8 |  | 8.5 | 7.9 |  | 8.2 | 8 |  | 8.3 | 8.1 |  | 8.3 | 7.9 |  | 7.9 | 7.9 |  | 8.1 | 8 |  | 8.1 | 8.1 |  | 8.1 | 8.1 |  | 8 | 8
|  |  | 8.2 |  |  | 8.1 |  |  | 8.2 |  |  | 8.2 |  |  | 8.1 |  |  | 8.2 |  |  | 8.1 |  |  | 7.9 |  |  | 8.1 |  |  | 8.1 |  |  | 8.1 |  |  | 8
| ＤＯ (日平均値） | mg/L | 12 | 9.6 | 8.3 | 8.3 | 6.6 | 6.1 | 12 | 6.5 | 5.6 | 13 | 5.2 | 4.9 | 9.8 | 5.6 | 4.4 | 8 | 6.9 | 5.1 | 11 | 5.8 | 3.2 | 6.5 | 4.9 | 4.3 | 7.5 | 6.9 | 6.6 | 8.2 | 7.5 | 7.3 | 9.7 | 9.6 | 9.8 | 9 | 8.9 | 8.8
|  |  | 11 |  |  | 7.5 |  |  | 9.3 |  |  | 9.1 |  |  | 7.7 |  |  | 7.5 |  |  | 8.4 |  |  | 5.7 |  |  | 7.2 |  |  | 7.9 |  |  | 9.7 |  |  | 9
| ＢＯＤ | mg/L
| ＣＯＤ (日平均値） | mg/L | 4.6 | 3 |  | 4.3 | 3.5 |  | 5.8 | 3.4 |  | 6.2 | 2.4 |  | 5.3 | 3.8 |  | 3.8 | 3.5 |  | 5.5 | 3.4 |  | 2.7 | 2.3 |  | 3.2 | 2.1 |  | 1.7 | 1.5 |  | 2.3 | 2.3 |  | 2.1 | 1.6
|  |  | 3.8 |  |  | 3.9 |  |  | 4.6 |  |  | 4.3 |  |  | 4.6 |  |  | 3.7 |  |  | 4.5 |  |  | 2.5 |  |  | 2.7 |  |  | 1.6 |  |  | 2.3 |  |  | 1.9
| ＳＳ (日平均値） | mg/L | 3 | 4 |  | 3 | 3 |  | 7 | 3 |  | 10 | 2 |  | 5 | 1 |  | 4 | 3 |  | 6 | 3 |  | 2 | 1 |  | 3 | 4 |  | 1 | 3 |  | 4 | 3 |  | 4 | 4
|  |  | 4 |  |  | 3 |  |  | 5 |  |  | 6 |  |  | 3 |  |  | 4 |  |  | 5 |  |  | 2 |  |  | 4 |  |  | 2 |  |  | 4 |  |  | 4
| ｎ-ヘキサン抽出物 | mg/L
| 全窒素 | mg/L | 1.1 |  |  | 0.8 |  |  | 0.97 |  |  | 0.76 |  |  | 0.72 |  |  | 0.74 |  |  | 0.98 |  |  | 0.85 |  |  | 0.78 |  |  | 0.79 |  |  | 0.53 |  |  | 0.71
| 全リン | mg/L | 0.065 |  |  | 0.056 |  |  | 0.099 |  |  | 0.1 |  |  | 0.068 |  |  | 0.092 |  |  | 0.11 |  |  | 0.081 |  |  | 0.064 |  |  | 0.05 |  |  | 0.046 |  |  | 0.054
| 全亜鉛 | mg/L |  |  |  | 0.009 | [8 empty] | 0.008 | [8 empty] | 0.011 | [8 empty] | 0.012
| ノニルフェノール | mg/L | [6 empty] | 6e-05
| ＬＡＳ | mg/L | [6 empty] | 0.002
| ふん便性大腸菌群数 | 個/100mL
健康項目 | カドミウム | mg/L | [12 empty] | <0.0005 | [17 empty] | <0.0005
| 全シアン | mg/L | [12 empty] | ND | [17 empty] | ND
| 鉛 | mg/L | [12 empty] | <0.005 | [17 empty] | <0.005
| 六価クロム | mg/L | [12 empty] | <0.01 | [17 empty] | <0.01
| 砒素 | mg/L | [12 empty] | <0.005 | [17 empty] | <0.005
| 総水銀 | mg/L | [12 empty] | <0.0005 | [17 empty] | <0.0005
| ｱﾙｷﾙ水銀 | mg/L
| ＰＣＢ | mg/L
| ｼﾞｸﾛﾛﾒﾀﾝ | mg/L | [12 empty] | <0.002 | [17 empty] | <0.002
| 四塩化炭素 | mg/L | [12 empty] | <0.0002 | [17 empty] | <0.0002
| 1,2-ｼﾞｸﾛﾛｴﾀﾝ | mg/L | [12 empty] | <0.0004 | [17 empty] | <0.0004
| 1,1-ｼﾞｸﾛﾛｴﾁﾚﾝ | mg/L | [12 empty] | <0.01 | [17 empty] | <0.01
| ｼｽ－1,2-ｼﾞｸﾛﾛｴﾁﾚﾝ | mg/L | [12 empty] | <0.004 | [17 empty] | <0.004
| 1,1,1-ﾄﾘｸﾛﾛｴﾀﾝ | mg/L | [12 empty] | <0.1 | [17 empty] | <0.1
| 1,1,2-ﾄﾘｸﾛﾛｴﾀﾝ | mg/L | [12 empty] | <0.0006 | [17 empty] | <0.0006
| ﾄﾘｸﾛﾛｴﾁﾚﾝ | mg/L | [12 empty] | <0.001 | [17 empty] | <0.001
| ﾃﾄﾗｸﾛﾛｴﾁﾚﾝ | mg/L | [12 empty] | <0.0005 | [17 empty] | <0.0005
| 1,3-ｼﾞｸﾛﾛﾌﾟﾛﾍﾟﾝ | mg/L | [12 empty] | <0.0002 | [17 empty] | <0.0002
| チウラム | mg/L | [12 empty] | <0.0006 | [17 empty] | <0.0006
| シマジン | mg/L | [12 empty] | <0.0003 | [17 empty] | <0.0003
| ﾁｵﾍﾞﾝｶﾙﾌﾞ | mg/L | [12 empty] | <0.002 | [17 empty] | <0.002
| ベンゼン | mg/L | [12 empty] | <0.001 | [17 empty] | <0.001
| セレン | mg/L | [12 empty] | <0.002 | [17 empty] | <0.002
| 硝酸性窒素及び亜硝酸性窒素 | mg/L
| ふっ素 | mg/L
| ほう素 | mg/L
| 1,4-ｼﾞｵｷｻﾝ | mg/L | [12 empty] | <0.005 | [17 empty] | <0.005
要監視項目 | ﾎﾙﾑｱﾙﾃﾞﾋﾄﾞ | mg/L
| ニッケル | mg/L
| モリブデン | mg/L
| アンチモン | mg/L
| 全マンガン | mg/L
| 4-t-オクチルフェノール | mg/L
| アニリン | mg/L
| 2,4-ジクロロフェノール | mg/L
| PFOS及びPFOA | ng/L
特殊項目 | フェノール類 | mg/L
| 銅 | mg/L
| 溶解性鉄 | mg/L
| 溶解性ﾏﾝｶﾞﾝ | mg/L
| クロム | mg/L
その他項目 | ｱﾝﾓﾆｱ性窒素 | mg/L
| 亜硝酸性窒素 | mg/L
| 硝酸性窒素 | mg/L
| 有機性窒素 | mg/L
| ｵﾙﾄﾘﾝ酸態燐 | mg/L
| 懸濁態窒素 | mg/L | [6 empty] | 0.43 |  |  | 0.32 |  |  | 0.22 | [11 empty] | 0.14 |  |  | <0.05 |  |  | 0.06
| 電気伝導率 | mS/m
| 塩化物ｲｵﾝ | mg/L
| 塩分 |  | 19.64 | 25.25 |  | 22.26 | 25.95 |  | 24.06 | 28.12 |  | 23.66 | 29.08 |  | 29.9 | 31.07 |  | 22.38 | 23.54 |  | 23.37 | 25.93 |  | 26.05 | 28.84 |  | 30.24 | 30.76 |  | 30.5 | 30.68 |  | 30.83 | 30.93 |  | 30.83 | 30.93
| 陰ｲｵﾝ界面活性剤 | mg/L |  |  |  | <0.01 | [8 empty] | <0.01 | [8 empty] | <0.01 | [8 empty] | 0.01
| 非イオン界面活性剤 | [22 empty] | <0.01
| クロロフィルa | mg/m3 | 32 |  |  | 13 |  |  | 76 |  |  | 100 |  |  | 51 |  |  | 49 |  |  | 70 |  |  | 8.4 |  |  | 42 |  |  | 6.5 |  |  | 18 |  |  | 9.2
| フェオ色素 | mg/m3 | 2.2 |  |  | 1.9 |  |  | 9.8 |  |  | 14 |  |  | 14 |  |  | 9.9 |  |  | 9.8 |  |  | 0.9 |  |  | <0.1 |  |  | 11 |  |  | 22 |  |  | 12
| 流量 | m3/s

## 33 N-14藤前干潟
| 測定日 |  | 2024-04-15 | 2024-05-15 | 2024-06-05 | 2024-07-10 | 2024-08-01 | 2024-09-11 | 2024-10-02 | 2024-11-06 | 2024-12-04 | 2025-01-08 | 2025-02-05 | 2025-03-12
| 海域（測定地点） 測定項目（単位） |  | 藤前干潟 （N-14） | 藤前干潟 （N-14） | 藤前干潟 （N-14） | 藤前干潟 （N-14） | 藤前干潟 （N-14） | 藤前干潟 （N-14） | 藤前干潟 （N-14） | 藤前干潟 （N-14） | 藤前干潟 （N-14） | 藤前干潟 （N-14） | 藤前干潟 （N-14） | 藤前干潟 （N-14）
|  |  | 表層 | 表層 | 表層 | 表層 | 表層 | 表層 | 表層 | 表層 | 表層 | 表層 | 表層 | 表層
一般項目 | 採取時刻 | 時分 | 8:56 | 8:55 | 15:40 | 8:45 | 15:53 | 11:16 | 8:36 | 8:30 | 8:35 | 11:45 | 12:25 | 8:55
| 天候 |  | 晴れ | 薄曇り | 快晴 | 曇り | 快晴 | 晴れ | 晴れ | 晴れ | 晴れ | 晴れ | 晴れ | 曇り
| 気温 | ℃ | 19.8 | 23 | 30.2 | 28.8 | 37.8 | 34.3 | 26.8 | 20 | 14.1 | 6.7 | 6.3 | 14.1
| 水温 | ℃ | 18.2 | 20.8 | 24.8 | 26.5 | 31 | 30.3 | 26.5 | 21.2 | 17.5 | 9 | 8.7 | 11.3
| 透視度 | cm | 92 | 45 | 34 | >100 | 39 | 62 | 63 | 77 | >100 | >100 | >100 | 75
| 透明度 | m | 0.65 | 1.2 | 1 | 0.65 | 0.65 | 0.85 | 0.9 | 0.7 | 0.85 | 0.85 | 0.6 | 0.5
臭気 | bar: 晴れ to 曇り
採取位置 | bar: 晴れ to 曇り
| 色相 |  | 淡褐色 | 淡褐色 | 淡褐色 | 淡褐色 | 淡黄色 | 淡黄色 | 淡黄色 | 無色 | 無色 | 無色 | 無色 | 無色
| 採取水深 | m | bar: 晴れ to 曇り
| 全水深 | m | 0.65 | 1.2 | 1 | 0.65 | 0.8 | 0.85 | 0.9 | 0.7 | 0.85 | 0.85 | 0.6 | 0.5
| 水色 |  | 812 | 712 | 812 | 816 | 816 | 812 | 910 | 812 | 814 | 812 | 414 | 912
| 満潮時刻 | 時分 | 8:43 | 9:59 | 17:36 | 7:57 | 16:59 | 11:14 | 17:51 | 8:49 | 8:07 | 11:56 | 10:07 | 17:11
| 干潮時刻 | 時分 | 16:44 | 17:26 | 10:57 | 14:39 | 9:47 | 15:53 | 11:44 | 14:09 | 13:34 | 5:33 | 17:05 | 11:26
| 降雨状況（当日） | mm | なし | 0.5 | なし | 4.5 | なし | 1 | なし | なし | なし | 0 | 0 | 0
| 〃 （前日） | mm | なし | なし | なし | 0 | なし | 3.5 | なし | なし | なし | 0 | 0 | 11
| 〃 （前々日） | mm | なし | 41.5 | なし | なし | なし | なし | 0 | なし | なし | 12 | 4 | なし
生活環境項目 | pＨ |  | 7.5 | 7.5 | 7.8 | 7.7 | 8.3 | 8 | 7.6 | 7.6 | 7.9 | 8 | 8 | 7.9
| ＤＯ | mg/L | 8 | 7.7 | 9.2 | 6.9 | 10 | 9.4 | 2.9 | 3.8 | 5.6 | 7.5 | 9.5 | 7.9
| ＢＯＤ | mg/L
| ＣＯＤ | mg/L | 4.3 | 4.5 | 5.9 | 4 | 5.3 | 5 | 2.8 | 2.9 | 2.5 | 2.4 | 2.6 | 2.3
| ＳＳ | mg/L | 4 | 6 | 13 | 4 | 8 | 9 | 10 | 6 | 5 | 5 | 6 | 13
| ｎ-ヘキサン抽出物 | mg/L
| 全窒素 | mg/L | 1.5 | 1.1 | 1.1 | 0.81 | 0.79 | 0.9 | 0.89 | 0.87 | 0.75 | 0.94 | 0.93 | 0.57
| 全リン | mg/L | 0.1 | 0.12 | 0.13 | 0.13 | 0.12 | 0.13 | 0.26 | 0.13 | 0.088 | 0.085 | 0.085 | 0.072
| 全亜鉛 | mg/L | 0.01 | 0.011 | 0.014 | 0.006 | 0.019 | 0.01 | 0.015 | 0.013 | 0.013 | 0.014 | 0.014 | 0.017
| ノニルフェノール | mg/L | 8e-05 | 0.00012 | 0.0003 | 0.00019 | 0.00021 | 0.00016 | 0.00013 | 0.00012 | 8e-05 | 0.00012 | 0.00013 | 0.00012
| ＬＡＳ | mg/L | 0.0016 | <0.0006 | 0.0007 | 0.0024 | <0.0006 | 0.0028 | <0.0006 | <0.0006 | 0.0008 | 0.0009 | <0.0006 | <0.0006
| ふん便性大腸菌群数 | 個/100mL
健康項目 | カドミウム | mg/L
| 全シアン | mg/L
| 鉛 | mg/L
| 六価クロム | mg/L
| 砒素 | mg/L
| 総水銀 | mg/L
| ｱﾙｷﾙ水銀 | mg/L
| ＰＣＢ | mg/L
| ｼﾞｸﾛﾛﾒﾀﾝ | mg/L
| 四塩化炭素 | mg/L
| 1,2-ｼﾞｸﾛﾛｴﾀﾝ | mg/L
| 1,1-ｼﾞｸﾛﾛｴﾁﾚﾝ | mg/L
| ｼｽ－1,2-ｼﾞｸﾛﾛｴﾁﾚﾝ | mg/L
| 1,1,1-ﾄﾘｸﾛﾛｴﾀﾝ | mg/L
| 1,1,2-ﾄﾘｸﾛﾛｴﾀﾝ | mg/L
| ﾄﾘｸﾛﾛｴﾁﾚﾝ | mg/L
| ﾃﾄﾗｸﾛﾛｴﾁﾚﾝ | mg/L
| 1,3-ｼﾞｸﾛﾛﾌﾟﾛﾍﾟﾝ | mg/L
| チウラム | mg/L
| シマジン | mg/L
| ﾁｵﾍﾞﾝｶﾙﾌﾞ | mg/L
| ベンゼン | mg/L
| セレン | mg/L
| 硝酸性窒素及び亜硝酸性窒素 | mg/L
| ふっ素 | mg/L
| ほう素 | mg/L
| 1,4-ｼﾞｵｷｻﾝ | mg/L
要監視項目 | ﾎﾙﾑｱﾙﾃﾞﾋﾄﾞ | mg/L
| ニッケル | mg/L
| モリブデン | mg/L
| アンチモン | mg/L
| 全マンガン | mg/L
| 4-t-オクチルフェノール | mg/L | 曇り: <0.00004
| アニリン | mg/L | 曇り: <0.002
| 2,4-ジクロロフェノール | mg/L | 曇り: <0.0003
| PFOS及びPFOA | ng/L
特殊項目 | フェノール類 | mg/L
| 銅 | mg/L
| 溶解性鉄 | mg/L
| 溶解性ﾏﾝｶﾞﾝ | mg/L
| クロム | mg/L
その他項目 | ｱﾝﾓﾆｱ性窒素 | mg/L
| 亜硝酸性窒素 | mg/L
| 硝酸性窒素 | mg/L
| 有機性窒素 | mg/L
| ｵﾙﾄﾘﾝ酸態燐 | mg/L
| 懸濁態窒素 | mg/L | 快晴: 0.14; 曇り: 0.08; 快晴: 0.18; 晴れ: 0.08; 晴れ: 0.09; 晴れ: <0.05
| 電気伝導率 | mS/m
| 塩化物ｲｵﾝ | mg/L
| 塩分 |  | 9.34 | 7.68 | 7.85 | 17.5 | 12.76 | 4.35 | 24.61 | 24.1 | 28.68 | 27.71 | 28.03 | 28.03
| 陰ｲｵﾝ界面活性剤 | mg/L
非イオン界面活性剤
| クロロフィルa | mg/m3 | 4.5 | 4.1 | 18 | 14 | 31 | 41 | 5.2 | 2.2 | 1.3 | 8.4 | 13 | 8.2
| フェオ色素 | mg/m3 | 3.3 | 1.1 | 5.2 | 1.9 | 2.9 | 6.4 | 2 | <0.1 | 0.8 | 11 | 23 | 13
| 流量 | m3/s

## 34 M-1ガーデンふ頭
| 測定日 |  | 2024-04-17 |  |  | 2024-05-15 |  |  | 2024-06-05 |  |  | 2024-07-09 |  |  | 2024-08-01 |  |  | 2024-09-11 |  |  | 2024-10-16 |  |  | 2024-11-06 |  |  | 2024-12-10 |  |  | 2025-01-16 |  |  | 2025-02-25 |  |  | 2025-03-11
| 海域（測定地点） 測定項目（単位） |  | 名古屋港・ガーデンふ頭 |  |  | 名古屋港・ガーデンふ頭 |  |  | 名古屋港・ガーデンふ頭 |  |  | 名古屋港・ガーデンふ頭 |  |  | 名古屋港・ガーデンふ頭 |  |  | 名古屋港・ガーデンふ頭 |  |  | 名古屋港・ガーデンふ頭 |  |  | 名古屋港・ガーデンふ頭 |  |  | 名古屋港・ガーデンふ頭 |  |  | 名古屋港・ガーデンふ頭 |  |  | 名古屋港・ガーデンふ頭 |  |  | 名古屋港・ガーデンふ頭
|  |  | 表層 | 中層 | 底層 | 表層 | 中層 | 底層 | 表層 | 中層 | 底層 | 表層 | 中層 | 底層 | 表層 | 中層 | 底層 | 表層 | 中層 | 底層 | 表層 | 中層 | 底層 | 表層 | 中層 | 底層 | 表層 | 中層 | 底層 | 表層 | 中層 | 底層 | 表層 | 中層 | 底層 | 表層 | 中層 | 底層
一般項目 | 採取時刻 | 時分 | 14:33 | 14:39 | 14:43 | 14:40 | 14:44 | 14:48 | 14:39 | 14:44 | 14:42 | 14:43 | 14:49 | 14:54 | 14:40 | 14:45 | 14:50 | 15:27 | 15:34 | 15:38 | 14:22 | 14:30 | 14:35 | 15:11 | 15:16 | 15:21 | 14:24 | 14:30 | 14:34 | 14:50 | 14:55 | 15:00 | 14:56 | 15:03 | 15:08 | 14:30 | 14:36 | 14:40
| 天候 |  | 晴れ | 晴れ | 晴れ | 曇り | 曇り | 曇り | 快晴 | 快晴 | 快晴 | 曇り | 曇り | 曇り | 快晴 | 快晴 | 快晴 | 晴れ | 晴れ | 晴れ | 曇り | 曇り | 曇り | 晴れ | 晴れ | 晴れ | 晴れ | 晴れ | 晴れ | 晴れ | 晴れ | 晴れ | 快晴 | 快晴 | 快晴 | 雨 | 雨 | 雨
| 気温 | ℃ | 26.8 | 26.7 | 25 | 21.8 | 21.8 | 21.8 | 26.2 | 26.2 | 26.2 | 32.2 | 32.5 | 33 | 35.2 | 35 | 35 | 35 | 35 | 35 | 27.5 | 27.5 | 27.5 | 22.1 | 22.1 | 22.1 | 13.1 | 13.1 | 13.1 | 8.2 | 8.2 | 8.2 | 11.8 | 11.8 | 11.8 | 10 | 10 | 10
| 水温 | ℃ | 20.8 | 18 | 15 | 20 | 19 | 16.2 | 24.5 | 22.1 | 18.5 | 29.5 | 27.2 | 22 | 29 | 26.1 | 23.8 | 33 | 32.5 | 29.1 | 27.5 | 27.2 | 25.8 | 24.7 | 25.2 | 22.4 | 18.5 | 18 | 18.2 | 12.8 | 12.1 | 11.2 | 13.2 | 11.5 | 9.8 | 12 | 11.8 | 10
| 透視度 | cm | 26 | 68 |  | 64 | >100 |  | 27 | 66 |  | 20 | 97 |  | 26 | >100 |  | 34 | >100 |  | 84 | >100 |  | 71 | >100 |  | 76 | >100 |  | 68 | 84 |  | 92 | 90 |  | >100 | >100
| 透明度 | m | 晴れ: 0.7; 曇り: 1; 快晴: 0.4; 曇り: 0.3; 快晴: 0.5; 晴れ: 0.8; 曇り: 1.1; 晴れ: 1.5; 晴れ: 1.8; 晴れ: 1; 快晴: 1.9; 雨: 2.9
臭気 | bar: 晴れ to 晴れ; 曇り to 曇り; 快晴 to 快晴; 曇り to 曇り; 快晴 to 快晴; 晴れ to 晴れ; 曇り to 曇り; 晴れ to 晴れ; 晴れ to 晴れ; 晴れ to 晴れ; 快晴 to 快晴; 雨 to 雨
| 採取位置 |  | 表層 | 中層 | 底層 | 表層 | 中層 | 底層 | 表層 | 中層 | 底層 | 表層 | 中層 | 底層 | 表層 | 中層 | 底層 | 表層 | 中層 | 底層 | 表層 | 中層 | 底層 | 表層 | 中層 | 底層 | 表層 | 中層 | 底層 | 表層 | 中層 | 底層 | 表層 | 中層 | 底層 | 表層 | 中層 | 底層
| 色相 |  | 淡灰黄色 | 淡褐色 |  | 淡緑褐色 | 淡褐色 |  | 淡灰緑色 | 無色 |  | 淡灰緑色 | 無色 |  | 淡灰緑色 | 無色 |  | 淡黄緑色 | 無色 |  | 無色 | 無色 |  | 淡黄色 | 無色 |  | 淡黄色 | 無色 |  | 淡黄色 | 淡黄色 |  | 無色 | 無色 |  | 無色 | 無色
| 採取水深 | m | 0.5 | 5 | 11.4 | 0.5 | 5 | 11.4 | 0.5 | 5 | 11.2 | 0.5 | 5 | 9.8 | 0.5 | 5 | 11.8 | 0.5 | 5 | 11.5 | 0.5 | 5.9 | 11.3 | 0.5 | 5 | 11.6 | 0.5 | 5 | 11.8 | 0.5 | 5 | 11 | 0.5 | 5 | 11.5 | 0.5 | 5 | 12
| 全水深 | m | 晴れ: 11.9; 曇り: 11.9; 快晴: 11.7; 曇り: 10.3; 快晴: 12.3; 晴れ: 12; 曇り: 11.8; 晴れ: 12.1; 晴れ: 12.3; 晴れ: 11.5; 快晴: 12; 雨: 12.5
| 水色 |  | 810 | 810 | 810 | 910 | 910 | 910 | 910 | 910 | 910 | 918 | 918 | 918 | 918 | 918 | 918 | 918 | 918 | 918 | 908 | 908 | 908 | 910 | 910 | 910 | 914 | 914 | 914 | 918 | 918 | 918 | 310 | 310 | 310 | 916 | 916 | 916
| 満潮時刻 | 時分 | 13:09 | 13:09 | 13:09 | 9:59 | 9:59 | 9:59 | 17:36 | 17:36 | 17:36 | 7:19 | 7:19 | 7:19 | 16:59 | 16:59 | 16:59 | 11:14 | 11:14 | 11:14 | 17:12 | 17:12 | 17:12 | 8:49 | 8:49 | 8:49 | 13:25 | 13:25 | 13:25 | 7:53 | 7:53 | 7:53 | 16:01 | 16:01 | 16:01 | 16:33 | 16:33 | 16:33
| 干潮時刻 | 時分 | 8:52 | 8:52 | 8:52 | 17:26 | 17:26 | 17:26 | 10:57 | 10:57 | 10:57 | 14:07 | 14:07 | 14:07 | 9:47 | 9:47 | 9:47 | 15:53 | 15:53 | 15:53 | 10:57 | 10:57 | 10:57 | 14:09 | 14:09 | 14:09 | 6:44 | 6:44 | 6:44 | 13:30 | 13:30 | 13:30 | 10:42 | 10:42 | 10:42 | 10:59 | 10:59 | 10:59
| 降雨状況（当日） | mm | 2 | 2 | 2 | 0.5 | 0.5 | 0.5 | なし | なし | なし | 0 | 0 | 0 | なし | なし | なし | 1 | 1 | 1 | 0 | 0 | 0 | なし | なし | なし | なし | なし | なし | 0 | 0 | 0 | なし | なし | なし | 11 | 11 | 11
| 〃 （前日） | mm | 9 | 9 | 9 | なし | なし | なし | なし | なし | なし | なし | なし | なし | なし | なし | なし | 3.5 | 3.5 | 3.5 | 0.5 | 0.5 | 0.5 | なし | なし | なし | なし | なし | なし | 0 | 0 | 0 | 0 | 0 | 0 | なし | なし | なし
| 〃 （前々日） | mm | なし | なし | なし | 41.5 | 41.5 | 41.5 | なし | なし | なし | なし | なし | なし | なし | なし | なし | なし | なし | なし | なし | なし | なし | なし | なし | なし | 0 | 0 | 0 | なし | なし | なし | なし | なし | なし | なし | なし | なし
生活環境項目 | pＨ (日平均値） |  | 8.6 | 8.1 |  | 8.3 | 8 |  | 8.7 | 8 |  | 9.1 | 7.9 |  | 8.6 | 7.7 |  | 8.9 | 8 |  | 8.1 | 8 |  | 8 | 7.8 |  | 8.1 | 8 |  | 8.3 | 8.1 |  | 8.1 | 8.1 |  | 8 | 8
|  |  | 8.4 |  |  | 8.2 |  |  | 8.4 |  |  | 8.5 |  |  | 8.2 |  |  | 8.5 |  |  | 8.1 |  |  | 7.9 |  |  | 8.1 |  |  | 8.2 |  |  | 8.1 |  |  | 8
| ＤＯ (日平均値） | mg/L | 16 | 9.5 | 6.6 | 11 | 6.3 | 3.9 | 16 | 7.3 | 3.7 | 22 | 6.3 | 1.4 | 16 | 1.6 | 3.6 | 18 | 5.8 | <0.5 | 7.4 | 5.9 | 1.5 | 8.2 | 5.3 | 1.1 | 8.4 | 6 | 4.8 | 13 | 9.9 | 7.2 | 11 | 10 | 8.3 | 9.1 | 8.8 | 7.2
|  |  | 13 |  |  | 8.7 |  |  | 12 |  |  | 14 |  |  | 8.8 |  |  | 12 |  |  | 6.7 |  |  | 6.8 |  |  | 7.2 |  |  | 11 |  |  | 11 |  |  | 9
| ＢＯＤ | mg/L
| ＣＯＤ (日平均値） | mg/L | 6.5 | 4 |  | 3.2 | 3.3 |  | 8.2 | 3.5 |  | 10 | 2.5 |  | 8.3 | 2.3 |  | 7.9 | 3.3 |  | 4.6 | 2.8 |  | 3.4 | 2.3 |  | 2.9 | 2 |  | 4 | 3.7 |  | 3 | 2.9 |  | 2.4 | 2
|  |  | 5.3 |  |  | 3.3 |  |  | 5.9 |  |  | 6.3 |  |  | 5.3 |  |  | 5.6 |  |  | 3.7 |  |  | 2.9 |  |  | 2.5 |  |  | 3.9 |  |  | 3 |  |  | 2.2
| ＳＳ (日平均値） | mg/L | 7 | 3 |  | 5 | 3 |  | 10 | 3 |  | 15 | 3 |  | 8 | 2 |  | 6 | 3 |  | 3 | 2 |  | 3 | 3 |  | 3 | 1 |  | 5 | 3 |  | 5 | 5 |  | 3 | 1
|  |  | 5 |  |  | 4 |  |  | 7 |  |  | 9 |  |  | 5 |  |  | 5 |  |  | 3 |  |  | 3 |  |  | 2 |  |  | 4 |  |  | 5 |  |  | 2
| ｎ-ヘキサン抽出物 | mg/L | bar: 曇り; 晴れ
| 全窒素 | mg/L | 晴れ: 1.7; 曇り: 1.2; 快晴: 1; 曇り: 1.5; 快晴: 1.1; 晴れ: 0.99; 曇り: 0.72; 晴れ: 0.75; 晴れ: 0.88; 晴れ: 0.91; 快晴: 1; 雨: 0.87
| 全リン | mg/L | 晴れ: 0.091; 曇り: 0.091; 快晴: 0.11; 曇り: 0.12; 快晴: 0.1; 晴れ: 0.12; 曇り: 0.075; 晴れ: 0.082; 晴れ: 0.065; 晴れ: 0.069; 快晴: 0.057; 雨: 0.058
| 全亜鉛 | mg/L | 曇り: 0.011; 快晴: 0.015; 晴れ: 0.007; 快晴: 0.008
| ノニルフェノール | mg/L | 曇り: 0.00013
| ＬＡＳ | mg/L | 曇り: 0.0024
| ふん便性大腸菌群数 | 個/100mL
健康項目 | カドミウム | mg/L | 快晴: <0.0005; 快晴: <0.0005
| 全シアン | mg/L | bar: 快晴; 快晴
| 鉛 | mg/L | 快晴: <0.005; 快晴: <0.005
| 六価クロム | mg/L | 快晴: <0.01; 快晴: <0.01
| 砒素 | mg/L | 快晴: <0.005; 快晴: <0.005
| 総水銀 | mg/L | 快晴: <0.0005; 快晴: <0.0005
| ｱﾙｷﾙ水銀 | mg/L
| ＰＣＢ | mg/L
| ｼﾞｸﾛﾛﾒﾀﾝ | mg/L
| 四塩化炭素 | mg/L
| 1,2-ｼﾞｸﾛﾛｴﾀﾝ | mg/L
| 1,1-ｼﾞｸﾛﾛｴﾁﾚﾝ | mg/L
| ｼｽ－1,2-ｼﾞｸﾛﾛｴﾁﾚﾝ | mg/L
| 1,1,1-ﾄﾘｸﾛﾛｴﾀﾝ | mg/L
| 1,1,2-ﾄﾘｸﾛﾛｴﾀﾝ | mg/L
| ﾄﾘｸﾛﾛｴﾁﾚﾝ | mg/L
| ﾃﾄﾗｸﾛﾛｴﾁﾚﾝ | mg/L
| 1,3-ｼﾞｸﾛﾛﾌﾟﾛﾍﾟﾝ | mg/L
| チウラム | mg/L
| シマジン | mg/L
| ﾁｵﾍﾞﾝｶﾙﾌﾞ | mg/L
| ベンゼン | mg/L
| セレン | mg/L
| 硝酸性窒素及び亜硝酸性窒素 | mg/L
| ふっ素 | mg/L
| ほう素 | mg/L
| 1,4-ｼﾞｵｷｻﾝ | mg/L
要監視項目 | ﾎﾙﾑｱﾙﾃﾞﾋﾄﾞ | mg/L
| ニッケル | mg/L
| モリブデン | mg/L
| アンチモン | mg/L
| 全マンガン | mg/L
| 4-t-オクチルフェノール | mg/L
| アニリン | mg/L
| 2,4-ジクロロフェノール | mg/L
| PFOS及びPFOA | ng/L
特殊項目 | フェノール類 | mg/L | 快晴: <0.01; 快晴: <0.01
| 銅 | mg/L
| 溶解性鉄 | mg/L
| 溶解性ﾏﾝｶﾞﾝ | mg/L
| クロム | mg/L
その他項目 | ｱﾝﾓﾆｱ性窒素 | mg/L
| 亜硝酸性窒素 | mg/L
| 硝酸性窒素 | mg/L
| 有機性窒素 | mg/L
| ｵﾙﾄﾘﾝ酸態燐 | mg/L
| 懸濁態窒素 | mg/L
| 電気伝導率 | mS/m
| 塩化物ｲｵﾝ | mg/L
| 塩分 |  | 19.59 | 24.89 |  | 21.91 | 27.96 |  | 25.19 | 28.51 |  | 19.81 | 29.12 |  | 28.79 | 31.39 |  | 21.06 | 25.84 |  | 28.39 | 29.32 |  | 28.8 | 29.7 |  | 29.78 | 31.07 |  | 30.29 | 30.81 |  | 30.03 | 31.62 |  | 30.03 | 31.62
| 陰ｲｵﾝ界面活性剤 | mg/L
| クロロフィルa | mg/m3
| フェオ色素 | mg/m3
| 流量 | m3/s

## 35 牧野池
| 測定日 |  | 2024-04-15 | 2024-05-15 | 2024-06-05 | 2024-07-10 | 2024-08-01 | 2024-09-11 | 2024-10-02 | 2024-11-06 | 2024-12-04 | 2025-01-08 | 2025-02-05 | 2025-03-12
| ため池(測定地点) 測定項目（単位） |  | 牧野池 | 牧野池 | 牧野池 | 牧野池 | 牧野池 | 牧野池 | 牧野池 | 牧野池 | 牧野池 | 牧野池 | 牧野池 | 牧野池
一般項目 | 採取時刻 | 時分 | 9:14 | 8:57 | 8:34 | 9:30 | 8:42 | 8:42 | 9:28 | 8:40 | 8:50 | 9:06 | 8:33 | 8:30
| 天候 |  | 快晴 | 晴れ | 快晴 | 曇り | 快晴 | 晴れ | 快晴 | 晴れ | 晴れ | 晴れ | 曇り | 晴れ
| 気温 | ℃ | 20 | 24.5 | 23 | 32.8 | 31.8 | 32.5 | 29.4 | 19 | 11.7 | 5.5 | 1 | 10.5
| 水温 | ℃ | 18.5 | 21.2 | 23.4 | 30.2 | 29.3 | 29 | 26 | 18.2 | 11.2 | 4.9 | 4.2 | 11.2
| 透視度 | cm | 27 | 39 | 23 | 23 | 29 | 35 | 21 | 21 | 15 | 19 | 27 | 16
| 透明度 | m
| 臭気 |  | 無臭 | 無臭 | 無臭 | 中川藻臭 | 無臭 | 無臭 | 微川藻臭 | 無臭 | 無臭 | 無臭 | 無臭 | 無臭
採取位置 | bar: 2024-04-15 to 2025-03-12
| 色相 |  | 淡黄褐色 | 淡黄褐色 | 淡灰黄色 | 淡黄色 | 淡黄緑色 | 淡黄緑色 | 淡灰緑色 | 淡黄緑色 | 淡黄緑色 | 淡黄緑色 | 淡黄褐色 | 淡黄緑色
| 採取水深 | m | bar: 2024-04-15 to 2025-03-12
| 全水深 | m | 0.77 | 0.72 | 0.42 | 0.29 | 1.14 | 0.85 | 0.97 | 0.54 | 0.63 | 0.67 | 0.75 | 0.55
水色
| 満潮時刻 | 時分 | 8:43 | 9:59 | 17:36 | 7:57 | 16:59 | 11:14 | 17:51 | 8:49 | 8:07 | 11:56 | 10:07 | 17:11
| 干潮時刻 | 時分 | 16:44 | 17:26 | 10:57 | 14:39 | 9:47 | 15:53 | 11:44 | 14:09 | 13:34 | 5:33 | 17:05 | 11:26
| 降雨状況（当日） | mm | なし | 0.5 | なし | 4.5 | なし | 1 | なし | なし | なし | 0 | 0 | 0
| 〃 （前日） | mm | なし | なし | なし | 0 | なし | 3.5 | なし | なし | なし | 0 | 0 | 11
| 〃 （前々日） | mm | なし | 41.5 | なし | なし | なし | なし | 0 | なし | なし | 12 | 4 | なし
生活環境項目 | pＨ |  | 7.9 | 6.9 | 7 | 7 | 6.9 | 6.6 | 6.9 | 6.8 | 6.9 | 7.1 | 7.2 | 7.2
| ＤＯ | mg/L | 11 | 7.7 | 9.1 | 6.9 | 5.3 | 2.6 | 6 | 5.8 | 7.4 | 11 | 9.3 | 9.4
| ＢＯＤ | mg/L | 10 | 3.1 | 4.1 | 3.2 | 3.5 | 3.1 | 5.8 | 4.7 | 10 | 12 | 14 | 11
| ＣＯＤ | mg/L | 17 | 10 | 12 | 10 | 11 | 13 | 14 | 15 | 15 | 19 | 23 | 24
| ＳＳ | mg/L | 20 | 12 | 16 | 14 | 12 | 13 | 14 | 18 | 28 | 20 | 21 | 25
| ｎ-ヘキサン抽出物 | mg/L
| 全窒素 | mg/L | 2024-04-15: 1.2; 2024-06-05: 1; 2024-08-01: 0.77; 2024-10-02: 1.2; 2024-12-04: 2.2; 2025-02-05: 2.4
| 全リン | mg/L | 2024-04-15: 0.093; 2024-06-05: 0.071; 2024-08-01: 0.071; 2024-10-02: 0.068; 2024-12-04: 0.15; 2025-02-05: 0.18
| 全亜鉛 | mg/L | 2024-05-15: 0.002; 2024-08-01: 0.008; 2024-11-06: 0.007; 2025-02-05: 0.007
| ノニルフェノール | mg/L | 2024-10-02: 6e-05
| ＬＡＳ | mg/L | 2024-10-02: <0.0006
| ふん便性大腸菌群数 | 個/100mL
健康項目 | カドミウム | mg/L | 2024-05-15: <0.0005
| 全シアン | mg/L | bar: 2024-05-15
| 鉛 | mg/L | 2024-05-15: <0.005
| 六価クロム | mg/L | 2024-05-15: <0.01
| 砒素 | mg/L | 2024-05-15: <0.005
| 総水銀 | mg/L | 2024-05-15: <0.0005
| ｱﾙｷﾙ水銀 | mg/L
| ＰＣＢ | mg/L | bar: 2024-05-15
| ｼﾞｸﾛﾛﾒﾀﾝ | mg/L | 2024-05-15: <0.002
| 四塩化炭素 | mg/L | 2024-05-15: <0.0002
| 1,2-ｼﾞｸﾛﾛｴﾀﾝ | mg/L | 2024-05-15: <0.0004
| 1,1-ｼﾞｸﾛﾛｴﾁﾚﾝ | mg/L | 2024-05-15: <0.01
| ｼｽ－1,2-ｼﾞｸﾛﾛｴﾁﾚﾝ | mg/L | 2024-05-15: <0.004
| 1,1,1-ﾄﾘｸﾛﾛｴﾀﾝ | mg/L | 2024-05-15: <0.1
| 1,1,2-ﾄﾘｸﾛﾛｴﾀﾝ | mg/L | 2024-05-15: <0.0006
| ﾄﾘｸﾛﾛｴﾁﾚﾝ | mg/L | 2024-05-15: <0.001
| ﾃﾄﾗｸﾛﾛｴﾁﾚﾝ | mg/L | 2024-05-15: <0.0005
| 1,3-ｼﾞｸﾛﾛﾌﾟﾛﾍﾟﾝ | mg/L | 2024-05-15: <0.0002
| チウラム | mg/L | 2024-05-15: <0.0006
| シマジン | mg/L | 2024-05-15: <0.0003
| ﾁｵﾍﾞﾝｶﾙﾌﾞ | mg/L | 2024-05-15: <0.002
| ベンゼン | mg/L | 2024-05-15: <0.001
| セレン | mg/L | 2024-05-15: <0.002
| 硝酸性窒素及び亜硝酸性窒素 | mg/L | 2024-05-15: <0.02
| ふっ素 | mg/L | 2024-05-15: <0.08
| ほう素 | mg/L | 2024-05-15: <0.02
| 1,4-ｼﾞｵｷｻﾝ | mg/L | 2024-05-15: <0.005
要監視項目 | ﾎﾙﾑｱﾙﾃﾞﾋﾄﾞ | mg/L
| ニッケル | mg/L
| モリブデン | mg/L
| アンチモン | mg/L
| 全マンガン | mg/L
| 4-t-オクチルフェノール | mg/L
| アニリン | mg/L
| 2,4-ジクロロフェノール | mg/L
特殊項目 | フェノール類 | mg/L
| 銅 | mg/L
| 溶解性鉄 | mg/L
| 溶解性ﾏﾝｶﾞﾝ | mg/L
| クロム | mg/L
その他項目 | ｱﾝﾓﾆｱ性窒素 | mg/L
| 亜硝酸性窒素 | mg/L
| 硝酸性窒素 | mg/L
| 有機性窒素 | mg/L
| ｵﾙﾄﾘﾝ酸態燐 | mg/L
| 懸濁態窒素 | mg/L
| 電気伝導率 | mS/m | 2024-04-15: 5.4; 2024-06-05: 5.9; 2024-08-01: 7; 2024-10-02: 8.7; 2024-12-04: 8.1; 2025-02-05: 10
| 塩化物ｲｵﾝ | mg/L | 2024-04-15: 3; 2024-06-05: 3; 2024-08-01: 2; 2024-10-02: 4; 2024-12-04: 4; 2025-02-05: 5
塩分
| 陰ｲｵﾝ界面活性剤 | mg/L
| クロロフィルa | mg/m3 | 2024-04-15: 47; 2024-06-05: 22; 2024-08-01: 30; 2024-10-02: 44; 2024-12-04: 57; 2025-02-05: 34
| フェオ色素 | mg/m3
| 流量 | m3/s

## 36 猫ヶ洞池
| 測定日 |  | 2024-04-15 | 2024-07-10 | 2024-10-02 | 2025-01-08
| ため池(測定地点) 測定項目（単位） |  | 猫ヶ洞池 | 猫ヶ洞池 | 猫ヶ洞池 | 猫ヶ洞池
一般項目 | 採取時刻 | 時分 | 11:15 | 11:27 | 11:29 | 11:13
| 天候 |  | 晴れ | 薄曇り | 晴れ | 晴れ
| 気温 | ℃ | 24 | 32.5 | 26.8 | 5.2
| 水温 | ℃ | 22.5 | 31 | 27.3 | 5.8
| 透視度 | cm | 40 | 90 | 48 | 28
| 透明度 | m
| 臭気 |  | 無臭 | 無臭 | 無臭 | 無臭
| 採取位置 |  | 表層 | 表層 | 表層 | 表層
| 色相 |  | 淡黄褐色 | 淡黄褐色 | 淡緑褐色 | 淡灰黄色
| 採取水深 | m | 表層 | 表層 | 表層 | 表層
| 全水深 | m | 0.3 | 0.57 | 0.46 | 0.64
水色
| 満潮時刻 | 時分 | 8:43 | 7:57 | 17:51 | 11:56
| 干潮時刻 | 時分 | 16:44 | 14:39 | 11:44 | 5:33
| 降雨状況（当日） | mm | なし | 4.5 | なし | 0
| 〃 （前日） | mm | なし | 0 | なし | 0
| 〃 （前々日） | mm | なし | なし | 0 | 12
生活環境項目 | pＨ |  | 7.6 | 7.8 | 7.6 | 7.3
| ＤＯ | mg/L | 12 | 11 | 9.7 | 10
| ＢＯＤ | mg/L | 4.3 | 1.5 | 2 | 2.5
| ＣＯＤ | mg/L | 5.4 | 4.7 | 5.8 | 4.4
| ＳＳ | mg/L | 15 | 3 | 8 | 16
| ｎ-ヘキサン抽出物 | mg/L
| 全窒素 | mg/L | 0.95 | 0.39 | 0.48 | 1.8
| 全リン | mg/L | 0.051 | 0.028 | 0.038 | 0.064
| 全亜鉛 | mg/L |  | 0.012 |  | 0.022
| ノニルフェノール | mg/L
| ＬＡＳ | mg/L
| ふん便性大腸菌群数 | 個/100mL
健康項目 | カドミウム | mg/L
| 全シアン | mg/L
| 鉛 | mg/L
| 六価クロム | mg/L
| 砒素 | mg/L
| 総水銀 | mg/L
| ｱﾙｷﾙ水銀 | mg/L
| ＰＣＢ | mg/L
| ｼﾞｸﾛﾛﾒﾀﾝ | mg/L
| 四塩化炭素 | mg/L
| 1,2-ｼﾞｸﾛﾛｴﾀﾝ | mg/L
| 1,1-ｼﾞｸﾛﾛｴﾁﾚﾝ | mg/L
| ｼｽ－1,2-ｼﾞｸﾛﾛｴﾁﾚﾝ | mg/L
| 1,1,1-ﾄﾘｸﾛﾛｴﾀﾝ | mg/L
| 1,1,2-ﾄﾘｸﾛﾛｴﾀﾝ | mg/L
| ﾄﾘｸﾛﾛｴﾁﾚﾝ | mg/L
| ﾃﾄﾗｸﾛﾛｴﾁﾚﾝ | mg/L
| 1,3-ｼﾞｸﾛﾛﾌﾟﾛﾍﾟﾝ | mg/L
| チウラム | mg/L
| シマジン | mg/L
| ﾁｵﾍﾞﾝｶﾙﾌﾞ | mg/L
| ベンゼン | mg/L
| セレン | mg/L
| 硝酸性窒素及び亜硝酸性窒素 | mg/L
| ふっ素 | mg/L
| ほう素 | mg/L
要監視項目 | ニッケル | mg/L
| モリブデン | mg/L
| アンチモン | mg/L
特殊項目 | フェノール類 | mg/L
| 銅 | mg/L
| 溶解性鉄 | mg/L
| 溶解性ﾏﾝｶﾞﾝ | mg/L
| クロム | mg/L
その他項目 | 塩化物ｲｵﾝ | mg/L | 5 | 6 | 6 | 9
| 電気伝導率 | mS/m |  | 10 |  | 14
| クロロフィルa | mg/m3 | 19 | 8.3 | 14 | 10
| ｱﾝﾓﾆｱ性窒素 | mg/L | 0.01 | 0.01 | 0.01 | 0.68
| 硝酸性窒素 | mg/L | 0.32 | 0.02 | <0.01 | 0.45
| 亜硝酸性窒素 | mg/L | 0.01 | <0.01 | <0.01 | 0.01

## 37 大久手池
| 測定日 |  | 2024-04-15 | 2024-07-10 | 2024-10-02 | 2025-01-08
| ため池(測定地点) 測定項目（単位） |  | 大久手池 | 大久手池 | 大久手池 | 大久手池
一般項目 | 採取時刻 | 時分 | 9:00 | 8:53 | 9:05 | 8:50
| 天候 |  | 薄曇り | 薄曇り | 快晴 | 晴れ
| 気温 | ℃ | 21.5 | 30.2 | 30 | 4.5
| 水温 | ℃ | 21 | 30 | 27 | 6
| 透視度 | cm | 63 | 55 | 18 | 35
| 透明度 | m
| 臭気 |  | 無臭 | 無臭 | 無臭 | 無臭
| 採取位置 |  | 表層 | 表層 | 表層 | 表層
| 色相 |  | 淡褐色 | 淡褐色 | 淡灰黄色 | 淡灰黄色
| 採取水深 | m | 表層 | 表層 | 表層 | 表層
| 全水深 | m | 0.56 | 0.55 | 0.58 | 0.48
水色
| 満潮時刻 | 時分 | 8:43 | 7:57 | 17:51 | 11:56
| 干潮時刻 | 時分 | 16:44 | 14:39 | 11:44 | 5:33
| 降雨状況（当日） | mm | なし | 4.5 | なし | 0
| 〃 （前日） | mm | なし | 0 | なし | 0
| 〃 （前々日） | mm | なし | なし | 0 | 12
生活環境項目 | pＨ |  | 7.3 | 7.6 | 7.4 | 7.4
| ＤＯ | mg/L | 9.9 | 8.5 | 7.6 | 12
| ＢＯＤ | mg/L | 0.7 | 0.8 | 1 | 1.3
| ＣＯＤ | mg/L | 2.6 | 3.1 | 3.7 | 3.5
| ＳＳ | mg/L | 6 | 7 | 28 | 6
| ｎ-ヘキサン抽出物 | mg/L
| 全窒素 | mg/L | 0.27 | 0.44 | 0.66 | 0.48
| 全リン | mg/L | 0.026 | 0.033 | 0.052 | 0.036
| 全亜鉛 | mg/L |  | 0.004 |  | 0.008
| ノニルフェノール | mg/L
| ＬＡＳ | mg/L
| ふん便性大腸菌群数 | 個/100mL
健康項目 | カドミウム | mg/L
| 全シアン | mg/L
| 鉛 | mg/L
| 六価クロム | mg/L
| 砒素 | mg/L
| 総水銀 | mg/L
| ｱﾙｷﾙ水銀 | mg/L
| ＰＣＢ | mg/L
| ｼﾞｸﾛﾛﾒﾀﾝ | mg/L
| 四塩化炭素 | mg/L
| 1,2-ｼﾞｸﾛﾛｴﾀﾝ | mg/L
| 1,1-ｼﾞｸﾛﾛｴﾁﾚﾝ | mg/L
| ｼｽ－1,2-ｼﾞｸﾛﾛｴﾁﾚﾝ | mg/L
| 1,1,1-ﾄﾘｸﾛﾛｴﾀﾝ | mg/L
| 1,1,2-ﾄﾘｸﾛﾛｴﾀﾝ | mg/L
| ﾄﾘｸﾛﾛｴﾁﾚﾝ | mg/L
| ﾃﾄﾗｸﾛﾛｴﾁﾚﾝ | mg/L
| 1,3-ｼﾞｸﾛﾛﾌﾟﾛﾍﾟﾝ | mg/L
| チウラム | mg/L
| シマジン | mg/L
| ﾁｵﾍﾞﾝｶﾙﾌﾞ | mg/L
| ベンゼン | mg/L
| セレン | mg/L
| 硝酸性窒素及び亜硝酸性窒素 | mg/L
| ふっ素 | mg/L
| ほう素 | mg/L
要監視項目 | ニッケル | mg/L
| モリブデン | mg/L
| アンチモン | mg/L
特殊項目 | フェノール類 | mg/L
| 銅 | mg/L
| 溶解性鉄 | mg/L
| 溶解性ﾏﾝｶﾞﾝ | mg/L
| クロム | mg/L
その他項目 | 塩化物ｲｵﾝ | mg/L | 2 | 1 | 2 | 2
| 電気伝導率 | mS/m |  | 5.7 |  | 5.4
| クロロフィルa | mg/m3 | <2.0 | 2 | 9.1 | 4.7
| ｱﾝﾓﾆｱ性窒素 | mg/L | 0.01 | 0.01 | 0.01 | 0.02
| 硝酸性窒素 | mg/L | 0.04 | <0.01 | <0.01 | 0.02
| 亜硝酸性窒素 | mg/L | <0.01 | <0.01 | <0.01 | <0.01

## 38 大村池
| 測定日 |  | 2024-04-15 | 2024-07-10 | 2024-10-02 | 2025-01-08
| ため池(測定地点) 測定項目（単位） |  | 大村池 | 大村池 | 大村池 | 大村池
一般項目 | 採取時刻 | 時分 | 9:25 | 9:20 | 9:25 | 9:10
| 天候 |  | 薄曇り | 薄曇り | 快晴 | 晴れ
| 気温 | ℃ | 21.8 | 31.5 | 28 | 4
| 水温 | ℃ | 21.5 | 29.8 | 27.5 | 6
| 透視度 | cm | 72 | 62 | 18 | 39
| 透明度 | m
| 臭気 |  | 無臭 | 無臭 | 無臭 | 無臭
| 採取位置 |  | 表層 | 表層 | 表層 | 表層
| 色相 |  | 淡黄褐色 | 淡黄褐色 | 淡黄褐色 | 淡灰黄色
| 採取水深 | m | 表層 | 表層 | 表層 | 表層
| 全水深 | m | 0.7 | 0.57 | 0.48 | 0.55
水色
| 満潮時刻 | 時分 | 8:43 | 7:57 | 17:51 | 11:56
| 干潮時刻 | 時分 | 16:44 | 14:39 | 11:44 | 5:33
| 降雨状況（当日） | mm | なし | 4.5 | なし | 0
| 〃 （前日） | mm | なし | 0 | なし | 0
| 〃 （前々日） | mm | なし | なし | 0 | 12
生活環境項目 | pＨ |  | 6.7 | 7 | 6.9 | 6.8
| ＤＯ | mg/L | 9.6 | 7.1 | 7.4 | 10
| ＢＯＤ | mg/L | 1.5 | 1.3 | 1.6 | 1.4
| ＣＯＤ | mg/L | 6.4 | 7.9 | 7.8 | 3.7
| ＳＳ | mg/L | 6 | 8 | 36 | 9
| ｎ-ヘキサン抽出物 | mg/L
| 全窒素 | mg/L | 0.45 | 0.61 | 0.95 | 0.47
| 全リン | mg/L | 0.044 | 0.067 | 0.11 | 0.046
| 全亜鉛 | mg/L |  | 0.005 |  | 0.008
| ノニルフェノール | mg/L
| ＬＡＳ | mg/L
| ふん便性大腸菌群数 | 個/100mL
健康項目 | カドミウム | mg/L
| 全シアン | mg/L
| 鉛 | mg/L
| 六価クロム | mg/L
| 砒素 | mg/L
| 総水銀 | mg/L
| ｱﾙｷﾙ水銀 | mg/L
| ＰＣＢ | mg/L
| ｼﾞｸﾛﾛﾒﾀﾝ | mg/L
| 四塩化炭素 | mg/L
| 1,2-ｼﾞｸﾛﾛｴﾀﾝ | mg/L
| 1,1-ｼﾞｸﾛﾛｴﾁﾚﾝ | mg/L
| ｼｽ－1,2-ｼﾞｸﾛﾛｴﾁﾚﾝ | mg/L
| 1,1,1-ﾄﾘｸﾛﾛｴﾀﾝ | mg/L
| 1,1,2-ﾄﾘｸﾛﾛｴﾀﾝ | mg/L
| ﾄﾘｸﾛﾛｴﾁﾚﾝ | mg/L
| ﾃﾄﾗｸﾛﾛｴﾁﾚﾝ | mg/L
| 1,3-ｼﾞｸﾛﾛﾌﾟﾛﾍﾟﾝ | mg/L
| チウラム | mg/L
| シマジン | mg/L
| ﾁｵﾍﾞﾝｶﾙﾌﾞ | mg/L
| ベンゼン | mg/L
| セレン | mg/L
| 硝酸性窒素及び亜硝酸性窒素 | mg/L
| ふっ素 | mg/L
| ほう素 | mg/L
要監視項目 | ニッケル | mg/L
| モリブデン | mg/L
| アンチモン | mg/L
特殊項目 | フェノール類 | mg/L
| 銅 | mg/L
| 溶解性鉄 | mg/L
| 溶解性ﾏﾝｶﾞﾝ | mg/L
| クロム | mg/L
その他項目 | 塩化物ｲｵﾝ | mg/L | 2 | 2 | 3 | 3
| 電気伝導率 | mS/m |  | 3.6 |  | 4.3
| クロロフィルa | mg/m3 | 2.4 | 6.5 | 13 | 4.2
| ｱﾝﾓﾆｱ性窒素 | mg/L | <0.01 | 0.01 | 0.01 | 0.01
| 硝酸性窒素 | mg/L | <0.01 | <0.01 | <0.01 | 0.01
| 亜硝酸性窒素 | mg/L | <0.01 | <0.01 | <0.01 | <0.01

## 39 緑ヶ池
| 測定日 |  | 2024-04-15 | 2024-07-10 | 2024-10-02 | 2025-01-08
| ため池(測定地点) 測定項目（単位） |  | 緑ヶ池 | 緑ヶ池 | 緑ヶ池 | 緑ヶ池
一般項目 | 採取時刻 | 時分 | 10:32 | 10:38 | 10:36 | 10:18
| 天候 |  | 薄雲り | 曇り | 晴れ | 晴れ
| 気温 | ℃ | 21.8 | 29.5 | 25 | 4
| 水温 | ℃ | 21.2 | 30.2 | 27.5 | 6.2
| 透視度 | cm | >100 | 75 | 95 | 92
| 透明度 | m
| 臭気 |  | 無臭 | 無臭 | 無臭 | 無臭
| 採取位置 |  | 表層 | 表層 | 表層 | 表層
| 色相 |  | 無色 | 淡緑褐色 | 淡褐色 | 淡褐色
| 採取水深 | m | 表層 | 表層 | 表層 | 表層
| 全水深 | m | 0.7 | 0.9 | 0.83 | 0.8
水色
| 満潮時刻 | 時分 | 8:43 | 7:57 | 17:51 | 11:56
| 干潮時刻 | 時分 | 16:44 | 14:39 | 11:44 | 5:33
| 降雨状況（当日） | mm | なし | 4.5 | なし | 0
| 〃 （前日） | mm | なし | 0 | なし | 0
| 〃 （前々日） | mm | なし | なし | 0 | 12
生活環境項目 | pＨ |  | 6.9 | 7.3 | 7.2 | 7.1
| ＤＯ | mg/L | 10 | 10 | 8.3 | 11
| ＢＯＤ | mg/L | 2.4 | 2 | 1.3 | 1.9
| ＣＯＤ | mg/L | 5.5 | 7.6 | 6.1 | 5.7
| ＳＳ | mg/L | 2 | 4 | 3 | 3
| ｎ-ヘキサン抽出物 | mg/L
| 全窒素 | mg/L | 0.39 | 0.51 | 0.39 | 0.47
| 全リン | mg/L | 0.026 | 0.025 | 0.027 | 0.025
| 全亜鉛 | mg/L |  | 0.003 |  | 0.003
| ノニルフェノール | mg/L
| ＬＡＳ | mg/L
| ふん便性大腸菌群数 | 個/100mL
健康項目 | カドミウム | mg/L
| 全シアン | mg/L
| 鉛 | mg/L
| 六価クロム | mg/L
| 砒素 | mg/L
| 総水銀 | mg/L
| ｱﾙｷﾙ水銀 | mg/L
| ＰＣＢ | mg/L
| ｼﾞｸﾛﾛﾒﾀﾝ | mg/L
| 四塩化炭素 | mg/L
| 1,2-ｼﾞｸﾛﾛｴﾀﾝ | mg/L
| 1,1-ｼﾞｸﾛﾛｴﾁﾚﾝ | mg/L
| ｼｽ－1,2-ｼﾞｸﾛﾛｴﾁﾚﾝ | mg/L
| 1,1,1-ﾄﾘｸﾛﾛｴﾀﾝ | mg/L
| 1,1,2-ﾄﾘｸﾛﾛｴﾀﾝ | mg/L
| ﾄﾘｸﾛﾛｴﾁﾚﾝ | mg/L
| ﾃﾄﾗｸﾛﾛｴﾁﾚﾝ | mg/L
| 1,3-ｼﾞｸﾛﾛﾌﾟﾛﾍﾟﾝ | mg/L
| チウラム | mg/L
| シマジン | mg/L
| ﾁｵﾍﾞﾝｶﾙﾌﾞ | mg/L
| ベンゼン | mg/L
| セレン | mg/L
| 硝酸性窒素及び亜硝酸性窒素 | mg/L
| ふっ素 | mg/L
| ほう素 | mg/L
要監視項目 | ニッケル | mg/L
| モリブデン | mg/L
| アンチモン | mg/L
特殊項目 | フェノール類 | mg/L
| 銅 | mg/L
| 溶解性鉄 | mg/L
| 溶解性ﾏﾝｶﾞﾝ | mg/L
| クロム | mg/L
その他項目 | 塩化物ｲｵﾝ | mg/L | 5 | 3 | 3 | 4
| 電気伝導率 | mS/m |  | 5.5 |  | 6.1
| クロロフィルa | mg/m3 | 2.7 | 3.6 | 6.3 | 8.9
| ｱﾝﾓﾆｱ性窒素 | mg/L | 0.01 | <0.01 | 0.01 | 0.04
| 硝酸性窒素 | mg/L | <0.01 | <0.01 | <0.01 | <0.01
| 亜硝酸性窒素 | mg/L | <0.01 | <0.01 | <0.01 | <0.01

## 40 安田池
| 測定日 |  | 2024-04-15 | 2024-07-10 | 2024-10-02 | 2025-01-08
| ため池(測定地点) 測定項目（単位） |  | 安田池 | 安田池 | 安田池 | 安田池
一般項目 | 採取時刻 | 時分 | 9:55 | 9:57 | 9:57 | 9:42
| 天候 |  | 薄曇り | 曇り | 快晴 | 晴れ
| 気温 | ℃ | 21.5 | 27.8 | 28 | 3.8
| 水温 | ℃ | 21.3 | 30 | 27 | 6.2
| 透視度 | cm | 93 | 40 | 19 | 30
| 透明度 | m
| 臭気 |  | 無臭 | 無臭 | 無臭 | 無臭
| 採取位置 |  | 表層 | 表層 | 表層 | 表層
| 色相 |  | 淡褐色 | 淡褐色 | 淡緑褐色 | 淡灰黄色
| 採取水深 | m | 表層 | 表層 | 表層 | 表層
| 全水深 | m | 0.8 | 0.63 | 0.46 | 0.5
水色
| 満潮時刻 | 時分 | 8:43 | 7:57 | 17:51 | 11:56
| 干潮時刻 | 時分 | 16:44 | 14:39 | 11:44 | 5:33
| 降雨状況（当日） | mm | なし | 4.5 | なし | 0
| 〃 （前日） | mm | なし | 0 | なし | 0
| 〃 （前々日） | mm | なし | なし | 0 | 12
生活環境項目 | pＨ |  | 7.8 | 7.4 | 9 | 8.6
| ＤＯ | mg/L | 12 | 9.2 | 12 | 13
| ＢＯＤ | mg/L | 6 | 1.2 | 4.3 | 3.7
| ＣＯＤ | mg/L | 12 | 10 | 18 | 12
| ＳＳ | mg/L | 8 | 10 | 26 | 9
| ｎ-ヘキサン抽出物 | mg/L
| 全窒素 | mg/L | 0.84 | 0.63 | 1.5 | 1
| 全リン | mg/L | 0.052 | 0.047 | 0.089 | 0.074
| 全亜鉛 | mg/L |  | 0.002 |  | 0.005
| ノニルフェノール | mg/L
| ＬＡＳ | mg/L
| ふん便性大腸菌群数 | 個/100mL
健康項目 | カドミウム | mg/L
| 全シアン | mg/L
| 鉛 | mg/L
| 六価クロム | mg/L
| 砒素 | mg/L
| 総水銀 | mg/L
| ｱﾙｷﾙ水銀 | mg/L
| ＰＣＢ | mg/L
| ｼﾞｸﾛﾛﾒﾀﾝ | mg/L
| 四塩化炭素 | mg/L
| 1,2-ｼﾞｸﾛﾛｴﾀﾝ | mg/L
| 1,1-ｼﾞｸﾛﾛｴﾁﾚﾝ | mg/L
| ｼｽ－1,2-ｼﾞｸﾛﾛｴﾁﾚﾝ | mg/L
| 1,1,1-ﾄﾘｸﾛﾛｴﾀﾝ | mg/L
| 1,1,2-ﾄﾘｸﾛﾛｴﾀﾝ | mg/L
| ﾄﾘｸﾛﾛｴﾁﾚﾝ | mg/L
| ﾃﾄﾗｸﾛﾛｴﾁﾚﾝ | mg/L
| 1,3-ｼﾞｸﾛﾛﾌﾟﾛﾍﾟﾝ | mg/L
| チウラム | mg/L
| シマジン | mg/L
| ﾁｵﾍﾞﾝｶﾙﾌﾞ | mg/L
| ベンゼン | mg/L
| セレン | mg/L
| 硝酸性窒素及び亜硝酸性窒素 | mg/L
| ふっ素 | mg/L
| ほう素 | mg/L
要監視項目 | ニッケル | mg/L
| モリブデン | mg/L
| アンチモン | mg/L
特殊項目 | フェノール類 | mg/L
| 銅 | mg/L
| 溶解性鉄 | mg/L
| 溶解性ﾏﾝｶﾞﾝ | mg/L
| クロム | mg/L
その他項目 | 塩化物ｲｵﾝ | mg/L | 4 | 3 | 3 | 4
| 電気伝導率 | mS/m |  | 5.8 |  | 7
| クロロフィルa | mg/m3 | 35 | 13 | 52 | 17
| ｱﾝﾓﾆｱ性窒素 | mg/L | <0.01 | 0.01 | <0.01 | 0.01
| 硝酸性窒素 | mg/L | 0.02 | <0.01 | <0.01 | 0.03
| 亜硝酸性窒素 | mg/L | <0.01 | <0.01 | <0.01 | <0.01

## 41 塚ノ杁池
| 測定日 |  | 2024-04-15 | 2024-07-10 | 2024-10-02 | 2025-01-08
| ため池(測定地点) 測定項目（単位） |  | 塚ノ杁池 | 塚ノ杁池 | 塚ノ杁池 | 塚ノ杁池
一般項目 | 採取時刻 | 時分 | 8:41 | 8:35 | 8:42 | 8:33
| 天候 |  | 快晴 | 曇り | 快晴 | 晴れ
| 気温 | ℃ | 20.5 | 28.6 | 22.1 | 3.9
| 水温 | ℃ | 18 | 29.6 | 26.2 | 5
| 透視度 | cm | 39 | 35 | 17 | 20
| 透明度 | m
| 臭気 |  | 無臭 | 無臭 | 無臭 | 無臭
| 採取位置 |  | 表層 | 表層 | 表層 | 表層
| 色相 |  | 淡黄褐色 | 淡褐色 | 淡灰黄色 | 淡灰黄色
| 採取水深 | m | 表層 | 表層 | 表層 | 表層
| 全水深 | m | 0.43 | 0.33 | 0.52 | 0.43
水色
| 満潮時刻 | 時分 | 8:43 | 7:57 | 17:51 | 11:56
| 干潮時刻 | 時分 | 16:44 | 14:39 | 11:44 | 5:33
| 降雨状況（当日） | mm | なし | 4.5 | なし | 0
| 〃 （前日） | mm | なし | 0 | なし | 0
| 〃 （前々日） | mm | なし | なし | 0 | 12
生活環境項目 | pＨ |  | 7.1 | 6.6 | 7.2 | 7.2
| ＤＯ | mg/L | 9 | 4.1 | 6.4 | 12
| ＢＯＤ | mg/L | 2.7 | 1.5 | 2.3 | 3.6
| ＣＯＤ | mg/L | 8.8 | 9.3 | 11 | 13
| ＳＳ | mg/L | 24 | 12 | 16 | 17
| ｎ-ヘキサン抽出物 | mg/L
| 全窒素 | mg/L | 0.72 | 0.65 | 0.79 | 0.9
| 全リン | mg/L | 0.043 | 0.043 | 0.044 | 0.066
| 全亜鉛 | mg/L |  | 0.004 |  | 0.007
| ノニルフェノール | mg/L
| ＬＡＳ | mg/L
| ふん便性大腸菌群数 | 個/100mL
健康項目 | カドミウム | mg/L
| 全シアン | mg/L
| 鉛 | mg/L
| 六価クロム | mg/L
| 砒素 | mg/L
| 総水銀 | mg/L
| ｱﾙｷﾙ水銀 | mg/L
| ＰＣＢ | mg/L
| ｼﾞｸﾛﾛﾒﾀﾝ | mg/L
| 四塩化炭素 | mg/L
| 1,2-ｼﾞｸﾛﾛｴﾀﾝ | mg/L
| 1,1-ｼﾞｸﾛﾛｴﾁﾚﾝ | mg/L
| ｼｽ－1,2-ｼﾞｸﾛﾛｴﾁﾚﾝ | mg/L
| 1,1,1-ﾄﾘｸﾛﾛｴﾀﾝ | mg/L
| 1,1,2-ﾄﾘｸﾛﾛｴﾀﾝ | mg/L
| ﾄﾘｸﾛﾛｴﾁﾚﾝ | mg/L
| ﾃﾄﾗｸﾛﾛｴﾁﾚﾝ | mg/L
| 1,3-ｼﾞｸﾛﾛﾌﾟﾛﾍﾟﾝ | mg/L
| チウラム | mg/L
| シマジン | mg/L
| ﾁｵﾍﾞﾝｶﾙﾌﾞ | mg/L
| ベンゼン | mg/L
| セレン | mg/L
| 硝酸性窒素及び亜硝酸性窒素 | mg/L
| ふっ素 | mg/L
| ほう素 | mg/L
要監視項目 | ニッケル | mg/L
| モリブデン | mg/L
| アンチモン | mg/L
特殊項目 | フェノール類 | mg/L
| 銅 | mg/L
| 溶解性鉄 | mg/L
| 溶解性ﾏﾝｶﾞﾝ | mg/L
| クロム | mg/L
その他項目 | 塩化物ｲｵﾝ | mg/L | 3 | 2 | 3 | 3
| 電気伝導率 | mS/m |  | 5.8 |  | 7
| クロロフィルa | mg/m3 | 5.9 | 11 | 16 | 21
| ｱﾝﾓﾆｱ性窒素 | mg/L | 0.01 | <0.01 | <0.01 | <0.01
| 硝酸性窒素 | mg/L | <0.01 | <0.01 | <0.01 | <0.01
| 亜硝酸性窒素 | mg/L | <0.01 | <0.01 | <0.01 | <0.01

## 42 戸笠池
| 測定日 |  | 2024-06-05 | 2024-07-10 | 2024-10-02 | 2025-01-08
| ため池(測定地点) 測定項目（単位） |  | 戸笠池 | 戸笠池 | 戸笠池 | 戸笠池
一般項目 | 採取時刻 | 時分 | 14:15 | 13:50 | 13:48 | 13:45
| 天候 |  | 晴れ | 曇り | 晴れ | 晴れ
| 気温 | ℃ | 27.5 | 33 | 30.5 | 6.8
| 水温 | ℃ | 27.8 | 31.3 | 29.2 | 7.8
| 透視度 | cm | 82 | >100 | 80 | 29
| 透明度 | m
| 臭気 |  | 無臭 | 無臭 | 無臭 | 無臭
| 採取位置 |  | 表層 | 表層 | 表層 | 表層
| 色相 |  | 淡黄色 | 淡黄色 | 淡黄褐色 | 淡灰黄色
| 採取水深 | m | 表層 | 表層 | 表層 | 表層
| 全水深 | m | 0.68 | 0.68 | 0.46 | 0.63
水色
| 満潮時刻 | 時分 | 17:36 | 7:57 | 17:51 | 11:56
| 干潮時刻 | 時分 | 10:57 | 14:39 | 11:44 | 5:33
| 降雨状況（当日） | mm | なし | 4.5 | なし | 0
| 〃 （前日） | mm | なし | 0 | なし | 0
| 〃 （前々日） | mm | なし | なし | 0 | 12
生活環境項目 | pＨ |  | 7.3 | 7.9 | 7.9 | 7.6
| ＤＯ | mg/L | 8.4 | 10 | 10 | 12
| ＢＯＤ | mg/L | 1 | 1.4 | 1.5 | 3.2
| ＣＯＤ | mg/L | 3.8 | 4.2 | 4.9 | 5
| ＳＳ | mg/L | 3 | 3 | 5 | 15
| ｎ-ヘキサン抽出物 | mg/L
| 全窒素 | mg/L | 0.88 | 0.45 | 0.5 | 1.5
| 全リン | mg/L | 0.023 | 0.025 | 0.03 | 0.063
| 全亜鉛 | mg/L |  | 0.005 |  | 0.012
| ノニルフェノール | mg/L
| ＬＡＳ | mg/L
| ふん便性大腸菌群数 | 個/100mL
健康項目 | カドミウム | mg/L
| 全シアン | mg/L
| 鉛 | mg/L
| 六価クロム | mg/L
| 砒素 | mg/L
| 総水銀 | mg/L
| ｱﾙｷﾙ水銀 | mg/L
| ＰＣＢ | mg/L
| ｼﾞｸﾛﾛﾒﾀﾝ | mg/L
| 四塩化炭素 | mg/L
| 1,2-ｼﾞｸﾛﾛｴﾀﾝ | mg/L
| 1,1-ｼﾞｸﾛﾛｴﾁﾚﾝ | mg/L
| ｼｽ－1,2-ｼﾞｸﾛﾛｴﾁﾚﾝ | mg/L
| 1,1,1-ﾄﾘｸﾛﾛｴﾀﾝ | mg/L
| 1,1,2-ﾄﾘｸﾛﾛｴﾀﾝ | mg/L
| ﾄﾘｸﾛﾛｴﾁﾚﾝ | mg/L
| ﾃﾄﾗｸﾛﾛｴﾁﾚﾝ | mg/L
| 1,3-ｼﾞｸﾛﾛﾌﾟﾛﾍﾟﾝ | mg/L
| チウラム | mg/L
| シマジン | mg/L
| ﾁｵﾍﾞﾝｶﾙﾌﾞ | mg/L
| ベンゼン | mg/L
| セレン | mg/L
| 硝酸性窒素及び亜硝酸性窒素 | mg/L
| ふっ素 | mg/L
| ほう素 | mg/L
要監視項目 | ニッケル | mg/L
| モリブデン | mg/L
| アンチモン | mg/L
特殊項目 | フェノール類 | mg/L
| 銅 | mg/L
| 溶解性鉄 | mg/L
| 溶解性ﾏﾝｶﾞﾝ | mg/L
| クロム | mg/L
その他項目 | 塩化物ｲｵﾝ | mg/L | 4 | 5 | 4 | 7
| 電気伝導率 | mS/m |  | 11 |  | 13
| クロロフィルa | mg/m3 | <2.0 | 5.9 | 8.8 | 12
| ｱﾝﾓﾆｱ性窒素 | mg/L | 0.11 | <0.01 | <0.01 | 0.26
| 硝酸性窒素 | mg/L | 0.32 | 0.11 | 0.02 | 0.4
| 亜硝酸性窒素 | mg/L | 0.02 | <0.01 | <0.01 | 0.01

## 43 新海池
| 測定日 |  | 2024-04-15 | 2024-07-10 | 2024-10-02 | 2025-01-08
| ため池(測定地点) 測定項目（単位） |  | 新海池 | 新海池 | 新海池 | 新海池
一般項目 | 採取時刻 | 時分 | 13:53 | 14:45 | 14:18 | 13:47
| 天候 |  | 晴れ | 曇り | 晴れ | 晴れ
| 気温 | ℃ | 23 | 29 | 30.2 | 6.2
| 水温 | ℃ | 21.8 | 30.8 | 29.5 | 7
| 透視度 | cm | 37 | 50 | 30 | 39
| 透明度 | m
| 臭気 |  | 無臭 | 無臭 | 無臭 | 無臭
| 採取位置 |  | 表層 | 表層 | 表層 | 表層
| 色相 |  | 淡黄褐色 | 淡黄色 | 淡黄褐色 | 淡黄褐色
| 採取水深 | m | 表層 | 表層 | 表層 | 表層
| 全水深 | m | 0.39 | 0.45 | 0.43 | 0.34
水色
| 満潮時刻 | 時分 | 8:43 | 7:57 | 17:51 | 11:56
| 干潮時刻 | 時分 | 16:44 | 14:39 | 11:44 | 5:33
| 降雨状況（当日） | mm | なし | 4.5 | なし | 0
| 〃 （前日） | mm | なし | 0 | なし | 0
| 〃 （前々日） | mm | なし | なし | 0 | 12
生活環境項目 | pＨ |  | 9.3 | 8.4 | 9.5 | 9
| ＤＯ | mg/L | 12 | 11 | 11 | 13
| ＢＯＤ | mg/L | 5.7 | 2.4 | 2.5 | 3.6
| ＣＯＤ | mg/L | 8.4 | 7 | 12 | 8.3
| ＳＳ | mg/L | 11 | 8 | 14 | 6
| ｎ-ヘキサン抽出物 | mg/L
| 全窒素 | mg/L | 0.75 | 0.47 | 0.88 | 0.95
| 全リン | mg/L | 0.059 | 0.046 | 0.062 | 0.087
| 全亜鉛 | mg/L |  | 0.005 |  | 0.007
| ノニルフェノール | mg/L
| ＬＡＳ | mg/L
| ふん便性大腸菌群数 | 個/100mL
健康項目 | カドミウム | mg/L
| 全シアン | mg/L
| 鉛 | mg/L
| 六価クロム | mg/L
| 砒素 | mg/L
| 総水銀 | mg/L
| ｱﾙｷﾙ水銀 | mg/L
| ＰＣＢ | mg/L
| ｼﾞｸﾛﾛﾒﾀﾝ | mg/L
| 四塩化炭素 | mg/L
| 1,2-ｼﾞｸﾛﾛｴﾀﾝ | mg/L
| 1,1-ｼﾞｸﾛﾛｴﾁﾚﾝ | mg/L
| ｼｽ－1,2-ｼﾞｸﾛﾛｴﾁﾚﾝ | mg/L
| 1,1,1-ﾄﾘｸﾛﾛｴﾀﾝ | mg/L
| 1,1,2-ﾄﾘｸﾛﾛｴﾀﾝ | mg/L
| ﾄﾘｸﾛﾛｴﾁﾚﾝ | mg/L
| ﾃﾄﾗｸﾛﾛｴﾁﾚﾝ | mg/L
| 1,3-ｼﾞｸﾛﾛﾌﾟﾛﾍﾟﾝ | mg/L
| チウラム | mg/L
| シマジン | mg/L
| ﾁｵﾍﾞﾝｶﾙﾌﾞ | mg/L
| ベンゼン | mg/L
| セレン | mg/L
| 硝酸性窒素及び亜硝酸性窒素 | mg/L
| ふっ素 | mg/L
| ほう素 | mg/L
要監視項目 | ニッケル | mg/L
| モリブデン | mg/L
| アンチモン | mg/L
特殊項目 | フェノール類 | mg/L
| 銅 | mg/L
| 溶解性鉄 | mg/L
| 溶解性ﾏﾝｶﾞﾝ | mg/L
| クロム | mg/L
その他項目 | 塩化物ｲｵﾝ | mg/L | 4 | 3 | 3 | 6
| 電気伝導率 | mS/m |  | 6.2 |  | 8.4
| クロロフィルa | mg/m3 | 20 | 12 | 24 | 25
| ｱﾝﾓﾆｱ性窒素 | mg/L | <0.01 | <0.01 | <0.01 | <0.01
| 硝酸性窒素 | mg/L | <0.01 | <0.01 | <0.01 | 0.15
| 亜硝酸性窒素 | mg/L | <0.01 | <0.01 | <0.01 | <0.01

## 44 琵琶ヶ池
| 測定日 |  | 2024-04-15 | 2024-07-10 | 2024-10-02 | 2025-01-08
| ため池(測定地点) 測定項目（単位） |  | 琵琶ヶ池 | 琵琶ヶ池 | 琵琶ヶ池 | 琵琶ヶ池
一般項目 | 採取時刻 | 時分 | 14:20 | 14:58 | 14:52 | 14:08
| 天候 |  | 晴れ | 一時雨 | 晴れ | 晴れ
| 気温 | ℃ | 24 | 27.5 | 31.2 | 7.1
| 水温 | ℃ | 24.2 | 30.8 | 30.5 | 7.5
| 透視度 | cm | 38 | 32 | 19 | 32
| 透明度 | m
| 臭気 |  | 無臭 | 無臭 | 無臭 | 無臭
| 採取位置 |  | 表層 | 表層 | 表層 | 表層
| 色相 |  | 淡黄褐色 | 淡黄褐色 | 淡緑褐色 | 淡緑褐色
| 採取水深 | m | 表層 | 表層 | 表層 | 表層
| 全水深 | m | 0.5 | 0.46 | 0.46 | 0.4
水色
| 満潮時刻 | 時分 | 8:43 | 7:57 | 17:51 | 11:56
| 干潮時刻 | 時分 | 16:44 | 14:39 | 11:44 | 5:33
| 降雨状況（当日） | mm | なし | 4.5 | なし | 0
| 〃 （前日） | mm | なし | 0 | なし | 0
| 〃 （前々日） | mm | なし | なし | 0 | 12
生活環境項目 | pＨ |  | 8 | 7.8 | 8.7 | 7.6
| ＤＯ | mg/L | 11 | 10 | 11 | 12
| ＢＯＤ | mg/L | 6.9 | 3 | 5.5 | 4.1
| ＣＯＤ | mg/L | 10 | 8.9 | 12 | 8.1
| ＳＳ | mg/L | 12 | 9 | 12 | 9
| ｎ-ヘキサン抽出物 | mg/L
| 全窒素 | mg/L | 0.74 | 0.61 | 1 | 0.86
| 全リン | mg/L | 0.064 | 0.058 | 0.067 | 0.058
| 全亜鉛 | mg/L |  | 0.001 |  | 0.004
| ノニルフェノール | mg/L
| ＬＡＳ | mg/L
| ふん便性大腸菌群数 | 個/100mL
健康項目 | カドミウム | mg/L
| 全シアン | mg/L
| 鉛 | mg/L
| 六価クロム | mg/L
| 砒素 | mg/L
| 総水銀 | mg/L
| ｱﾙｷﾙ水銀 | mg/L
| ＰＣＢ | mg/L
| ｼﾞｸﾛﾛﾒﾀﾝ | mg/L
| 四塩化炭素 | mg/L
| 1,2-ｼﾞｸﾛﾛｴﾀﾝ | mg/L
| 1,1-ｼﾞｸﾛﾛｴﾁﾚﾝ | mg/L
| ｼｽ－1,2-ｼﾞｸﾛﾛｴﾁﾚﾝ | mg/L
| 1,1,1-ﾄﾘｸﾛﾛｴﾀﾝ | mg/L
| 1,1,2-ﾄﾘｸﾛﾛｴﾀﾝ | mg/L
| ﾄﾘｸﾛﾛｴﾁﾚﾝ | mg/L
| ﾃﾄﾗｸﾛﾛｴﾁﾚﾝ | mg/L
| 1,3-ｼﾞｸﾛﾛﾌﾟﾛﾍﾟﾝ | mg/L
| チウラム | mg/L
| シマジン | mg/L
| ﾁｵﾍﾞﾝｶﾙﾌﾞ | mg/L
| ベンゼン | mg/L
| セレン | mg/L
| 硝酸性窒素及び亜硝酸性窒素 | mg/L
| ふっ素 | mg/L
| ほう素 | mg/L
要監視項目 | ニッケル | mg/L
| モリブデン | mg/L
| アンチモン | mg/L
特殊項目 | フェノール類 | mg/L
| 銅 | mg/L
| 溶解性鉄 | mg/L
| 溶解性ﾏﾝｶﾞﾝ | mg/L
| クロム | mg/L
その他項目 | 塩化物ｲｵﾝ | mg/L | 4 | 3 | 4 | 4
| 電気伝導率 | mS/m |  | 9.3 |  | 9.3
| クロロフィルa | mg/m3 | 28 | 14 | 41 | 21
| ｱﾝﾓﾆｱ性窒素 | mg/L | <0.01 | <0.01 | <0.01 | 0.01
| 硝酸性窒素 | mg/L | <0.01 | <0.01 | <0.01 | 0.03
| 亜硝酸性窒素 | mg/L | <0.01 | <0.01 | <0.01 | <0.01

## 45 蝮池
| 測定日 |  | 2024-04-15 | 2024-07-10 | 2024-10-02 | 2025-01-08
| ため池(測定地点) 測定項目（単位） |  | 蝮池 | 蝮池 | 蝮池 | 蝮池
一般項目 | 採取時刻 | 時分 | 14:42 | 15:32 | 15:17 | 14:24
| 天候 |  | 薄曇り | 曇り | 晴れ | 曇り
| 気温 | ℃ | 22 | 26.5 | 31 | 7.8
| 水温 | ℃ | 23.2 | 30.2 | 29.5 | 7.5
| 透視度 | cm | 19 | 36 | 28 | 60
| 透明度 | m
| 臭気 |  | 無臭 | 無臭 | 無臭 | 無臭
| 採取位置 |  | 表層 | 表層 | 表層 | 表層
| 色相 |  | 淡灰黄色 | 淡灰黄色 | 淡黄褐色 | 淡褐色
| 採取水深 | m | 表層 | 表層 | 表層 | 表層
| 全水深 | m | 0.48 | 0.48 | 0.5 | 0.7
水色
| 満潮時刻 | 時分 | 8:43 | 7:57 | 17:51 | 11:56
| 干潮時刻 | 時分 | 16:44 | 14:39 | 11:44 | 5:33
| 降雨状況（当日） | mm | なし | 4.5 | なし | 0
| 〃 （前日） | mm | なし | 0 | なし | 0
| 〃 （前々日） | mm | なし | なし | 0 | 12
生活環境項目 | pＨ |  | 9.9 | 7.7 | 7.9 | 7.5
| ＤＯ | mg/L | 15 | 7.9 | 9.6 | 11
| ＢＯＤ | mg/L | 4.9 | 1.7 | 2.6 | 2.2
| ＣＯＤ | mg/L | 10 | 6.2 | 8.2 | 4.4
| ＳＳ | mg/L | 17 | 8 | 10 | 5
| ｎ-ヘキサン抽出物 | mg/L
| 全窒素 | mg/L | 0.64 | 0.46 | 0.73 | 0.43
| 全リン | mg/L | 0.053 | 0.046 | 0.046 | 0.035
| 全亜鉛 | mg/L |  | 0.003 |  | 0.006
| ノニルフェノール | mg/L
| ＬＡＳ | mg/L
| ふん便性大腸菌群数 | 個/100mL
健康項目 | カドミウム | mg/L
| 全シアン | mg/L
| 鉛 | mg/L
| 六価クロム | mg/L
| 砒素 | mg/L
| 総水銀 | mg/L
| ｱﾙｷﾙ水銀 | mg/L
| ＰＣＢ | mg/L
| ｼﾞｸﾛﾛﾒﾀﾝ | mg/L
| 四塩化炭素 | mg/L
| 1,2-ｼﾞｸﾛﾛｴﾀﾝ | mg/L
| 1,1-ｼﾞｸﾛﾛｴﾁﾚﾝ | mg/L
| ｼｽ－1,2-ｼﾞｸﾛﾛｴﾁﾚﾝ | mg/L
| 1,1,1-ﾄﾘｸﾛﾛｴﾀﾝ | mg/L
| 1,1,2-ﾄﾘｸﾛﾛｴﾀﾝ | mg/L
| ﾄﾘｸﾛﾛｴﾁﾚﾝ | mg/L
| ﾃﾄﾗｸﾛﾛｴﾁﾚﾝ | mg/L
| 1,3-ｼﾞｸﾛﾛﾌﾟﾛﾍﾟﾝ | mg/L
| チウラム | mg/L
| シマジン | mg/L
| ﾁｵﾍﾞﾝｶﾙﾌﾞ | mg/L
| ベンゼン | mg/L
| セレン | mg/L
| 硝酸性窒素及び亜硝酸性窒素 | mg/L
| ふっ素 | mg/L
| ほう素 | mg/L
要監視項目 | ニッケル | mg/L
| モリブデン | mg/L
| アンチモン | mg/L
特殊項目 | フェノール類 | mg/L
| 銅 | mg/L
| 溶解性鉄 | mg/L
| 溶解性ﾏﾝｶﾞﾝ | mg/L
| クロム | mg/L
その他項目 | 塩化物ｲｵﾝ | mg/L | 3 | 3 | 3 | 4
| 電気伝導率 | mS/m |  | 10 |  | 11
| クロロフィルa | mg/m3 | 38 | 7.8 | 19 | 5.1
| ｱﾝﾓﾆｱ性窒素 | mg/L | 0.01 | <0.01 | <0.01 | 0.01
| 硝酸性窒素 | mg/L | <0.01 | <0.01 | <0.01 | 0.02
| 亜硝酸性窒素 | mg/L | <0.01 | <0.01 | <0.01 | <0.01

## 46 水主ヶ池
| 測定日 |  | 2024-04-15 | 2024-07-10 | 2024-10-02 | 2025-01-08
| ため池(測定地点) 測定項目（単位） |  | 水主ヶ池 | 水主ヶ池 | 水主ヶ池 | 水主ヶ池
一般項目 | 採取時刻 | 時分 | 15:18 | 16:03 | 15:45 | 14:52
| 天候 |  | 薄曇り | 曇り | 晴れ | 曇り
| 気温 | ℃ | 23 | 27.2 | 31 | 7.2
| 水温 | ℃ | 25 | 31 | 30.5 | 8.5
| 透視度 | cm | 25 | 19 | 20 | 12
| 透明度 | m
| 臭気 |  | 無臭 | 無臭 | 無臭 | 無臭
| 採取位置 |  | 表層 | 表層 | 表層 | 表層
| 色相 |  | 淡灰黄色 | 淡緑褐色 | 淡緑褐色 | 淡黄褐色
| 採取水深 | m | 表層 | 表層 | 表層 | 表層
| 全水深 | m | 0.45 | 0.36 | 0.32 | 0.45
水色
| 満潮時刻 | 時分 | 8:43 | 7:57 | 17:51 | 11:56
| 干潮時刻 | 時分 | 16:44 | 14:39 | 11:44 | 5:33
| 降雨状況（当日） | mm | なし | 4.5 | なし | 0
| 〃 （前日） | mm | なし | 0 | なし | 0
| 〃 （前々日） | mm | なし | なし | 0 | 12
生活環境項目 | pＨ |  | 9.7 | 9 | 10.3 | 9.5
| ＤＯ | mg/L | 20 | 17 | 26 | 20
| ＢＯＤ | mg/L | 10 | 9.1 | 7.3 | 9.8
| ＣＯＤ | mg/L | 11 | 12 | 11 | 14
| ＳＳ | mg/L | 39 | 34 | 18 | 46
| ｎ-ヘキサン抽出物 | mg/L
| 全窒素 | mg/L | 3.8 | 3 | 2 | 5.4
| 全リン | mg/L | 0.21 | 0.22 | 0.14 | 0.44
| 全亜鉛 | mg/L |  | 0.022 |  | 0.073
| ノニルフェノール | mg/L
| ＬＡＳ | mg/L
| ふん便性大腸菌群数 | 個/100mL
健康項目 | カドミウム | mg/L
| 全シアン | mg/L
| 鉛 | mg/L
| 六価クロム | mg/L
| 砒素 | mg/L
| 総水銀 | mg/L
| ｱﾙｷﾙ水銀 | mg/L
| ＰＣＢ | mg/L
| ｼﾞｸﾛﾛﾒﾀﾝ | mg/L
| 四塩化炭素 | mg/L
| 1,2-ｼﾞｸﾛﾛｴﾀﾝ | mg/L
| 1,1-ｼﾞｸﾛﾛｴﾁﾚﾝ | mg/L
| ｼｽ－1,2-ｼﾞｸﾛﾛｴﾁﾚﾝ | mg/L
| 1,1,1-ﾄﾘｸﾛﾛｴﾀﾝ | mg/L
| 1,1,2-ﾄﾘｸﾛﾛｴﾀﾝ | mg/L
| ﾄﾘｸﾛﾛｴﾁﾚﾝ | mg/L
| ﾃﾄﾗｸﾛﾛｴﾁﾚﾝ | mg/L
| 1,3-ｼﾞｸﾛﾛﾌﾟﾛﾍﾟﾝ | mg/L
| チウラム | mg/L
| シマジン | mg/L
| ﾁｵﾍﾞﾝｶﾙﾌﾞ | mg/L
| ベンゼン | mg/L
| セレン | mg/L
| 硝酸性窒素及び亜硝酸性窒素 | mg/L
| ふっ素 | mg/L
| ほう素 | mg/L
要監視項目 | ニッケル | mg/L
| モリブデン | mg/L
| アンチモン | mg/L
特殊項目 | フェノール類 | mg/L
| 銅 | mg/L
| 溶解性鉄 | mg/L
| 溶解性ﾏﾝｶﾞﾝ | mg/L
| クロム | mg/L
その他項目 | 塩化物ｲｵﾝ | mg/L | 17 | 16 | 12 | 23
| 電気伝導率 | mS/m |  | 25 |  | 24
| クロロフィルa | mg/m3 | 46 | 100 | 71 | 110
| ｱﾝﾓﾆｱ性窒素 | mg/L | <0.01 | <0.01 | <0.01 | 0.63
| 硝酸性窒素 | mg/L | 2.3 | 1.4 | 0.46 | 2
| 亜硝酸性窒素 | mg/L | 0.13 | 0.18 | 0.09 | 0.06

## 47 荒池
| 測定日 |  | 2024-04-15 | 2024-07-10 | 2024-10-02 | 2025-01-08
| ため池(測定地点) 測定項目（単位） |  | 荒池 | 荒池 | 荒池 | 荒池
一般項目 | 採取時刻 | 時分 | 13:07 | 13:10 | 13:05 | 13:02
| 天候 |  | 晴れ | 曇り | 晴れ | 晴れ
| 気温 | ℃ | 22 | 30 | 29.8 | 7.5
| 水温 | ℃ | 22 | 32 | 31.5 | 8
| 透視度 | cm | 28 | 12 | 6 | 26
| 透明度 | m
| 臭気 |  | 無臭 | 無臭 | 微川藻臭 | 無臭
| 採取位置 |  | 表層 | 表層 | 表層 | 表層
| 色相 |  | 淡灰黄色 | 淡緑褐色 | 淡緑褐色 | 淡灰黄色
| 採取水深 | m | 表層 | 表層 | 表層 | 表層
| 全水深 | m | 0.36 | 0.32 | 0.32 | 0.24
水色
| 満潮時刻 | 時分 | 8:43 | 7:57 | 17:51 | 11:56
| 干潮時刻 | 時分 | 16:44 | 14:39 | 11:44 | 5:33
| 降雨状況（当日） | mm | なし | 4.5 | なし | 0
| 〃 （前日） | mm | なし | 0 | なし | 0
| 〃 （前々日） | mm | なし | なし | 0 | 12
生活環境項目 | pＨ |  | 7.5 | 9.5 | 7.6 | 7.4
| ＤＯ | mg/L | 10 | 19 | 19 | 8.1
| ＢＯＤ | mg/L | 3.6 | 15 | 39 | 4.8
| ＣＯＤ | mg/L | 6.4 | 20 | 37 | 8.9
| ＳＳ | mg/L | 12 | 35 | 96 | 13
| ｎ-ヘキサン抽出物 | mg/L
| 全窒素 | mg/L | 0.57 | 2.1 | 7.1 | 1.9
| 全リン | mg/L | 0.055 | 0.16 | 0.46 | 0.1
| 全亜鉛 | mg/L |  | 0.007 |  | 0.01
| ノニルフェノール | mg/L
| ＬＡＳ | mg/L
| ふん便性大腸菌群数 | 個/100mL
健康項目 | カドミウム | mg/L
| 全シアン | mg/L
| 鉛 | mg/L
| 六価クロム | mg/L
| 砒素 | mg/L
| 総水銀 | mg/L
| ｱﾙｷﾙ水銀 | mg/L
| ＰＣＢ | mg/L
| ｼﾞｸﾛﾛﾒﾀﾝ | mg/L
| 四塩化炭素 | mg/L
| 1,2-ｼﾞｸﾛﾛｴﾀﾝ | mg/L
| 1,1-ｼﾞｸﾛﾛｴﾁﾚﾝ | mg/L
| ｼｽ－1,2-ｼﾞｸﾛﾛｴﾁﾚﾝ | mg/L
| 1,1,1-ﾄﾘｸﾛﾛｴﾀﾝ | mg/L
| 1,1,2-ﾄﾘｸﾛﾛｴﾀﾝ | mg/L
| ﾄﾘｸﾛﾛｴﾁﾚﾝ | mg/L
| ﾃﾄﾗｸﾛﾛｴﾁﾚﾝ | mg/L
| 1,3-ｼﾞｸﾛﾛﾌﾟﾛﾍﾟﾝ | mg/L
| チウラム | mg/L
| シマジン | mg/L
| ﾁｵﾍﾞﾝｶﾙﾌﾞ | mg/L
| ベンゼン | mg/L
| セレン | mg/L
| 硝酸性窒素及び亜硝酸性窒素 | mg/L
| ふっ素 | mg/L
| ほう素 | mg/L
要監視項目 | ニッケル | mg/L
| モリブデン | mg/L
| アンチモン | mg/L
特殊項目 | フェノール類 | mg/L
| 銅 | mg/L
| 溶解性鉄 | mg/L
| 溶解性ﾏﾝｶﾞﾝ | mg/L
| クロム | mg/L
その他項目 | 塩化物ｲｵﾝ | mg/L | 3 | 3 | 4 | 7
| 電気伝導率 | mS/m |  | 14 |  | 18
| クロロフィルa | mg/m3 | 11 | 160 | 390 | 12
| ｱﾝﾓﾆｱ性窒素 | mg/L | <0.01 | <0.01 | <0.01 | 0.74
| 硝酸性窒素 | mg/L | <0.01 | 0.01 | <0.01 | 0.23
| 亜硝酸性窒素 | mg/L | <0.01 | <0.01 | <0.01 | 0.01