## 01 境 橋
| 測定日 |  | 2023-04-19 | 2023-05-10 | 2023-06-07 | 2023-07-05 | 2023-08-02 | 2023-09-13 | 2023-10-11 | 2023-11-15 | 2023-12-06 | 2024-01-10 | 2024-02-07 | 2024-03-19 | 平均 (75%値) | 最低 | 最高 | 法基準値 |  | 条例目標値 |  | 法基準値 |  | 条例目標値
| 河川（測定地点） 測定項目（単位） |  | 荒子川 | 荒子川 | 荒子川 | 荒子川 | 荒子川 | 荒子川 | 荒子川 | 荒子川 | 荒子川 | 荒子川 | 荒子川 | 荒子川 |  |  |  | Ｅ類型 |  | ☆☆☆ |  | 超過数 | 検体数 | 超過数 | 検体数 | m | / | n | x | / | y
|  |  | 境橋 | 境橋 | 境橋 | 境橋 | 境橋 | 境橋 | 境橋 | 境橋 | 境橋 | 境橋 | 境橋 | 境橋
一般項目 | 採取時刻 | 時分 | 10:15 | 10:17 | 10:22 | 10:35 | 10:30 | 10:30 | 10:23 | 10:15 | 10:15 | 10:30 | 10:45 | 10:05
| 天候 |  | 曇り | 快晴 | 晴れ | 曇り | 曇り | 晴れ | 晴れ | 曇り | 晴れ | 曇り | 晴れ | 薄曇り
| 気温 | ℃ | 14 | 21.6 | 27.5 | 27 | 31.5 | 31 | 22.6 | 12.2 | 12.9 | 6 | 7.5 | 8.8 | 18.6 | 6 | 31.5 | [5 empty] | 12 |  | 12 | - | / | 12 | - | / | 12
| 水温 | ℃ | 19.5 | 20.7 | 22.6 | 25.8 | 29 | 27 | 23.2 | 20.7 | 20 | 15.5 | 14.5 | 16.8 | 21.3 | 14.5 | 29 | [5 empty] | 12 |  | 12 | - | / | 12 | - | / | 12
| 透視度 | cm | 100 | 85 | 100 | 100 | 100 | 100 | 100 | 100 | 100 | 100 | 100 | 100 | 99 | 85 | >100 |  |  | 70 |  |  | 12 | 0 | 12 | - | / | 12 | 0 | / | 12
| 透明度 | m
| 臭気 |  | 微下水臭 | 微下水臭 | 無臭 | 微下水臭 | 微下水臭 | 無臭 | 微下水臭 | 微下水臭 | 微下水臭 | 微下水臭 | 微下水臭 | 微下水臭
採取位置 | bar: 曇り to 薄曇り
| 色相 |  | 淡緑褐色 | 淡黄色 | 淡黄色 | 淡黄色 | 淡黄色 | 淡黄色 | 淡黄色 | 淡黄色 | 淡黄色 | 淡黄色 | 淡黄色 | 淡黄色
| 採取水深 | m | bar: 曇り to 薄曇り
| 全水深 | m | 0.26 | 0.21 | 0.21 | 0.3 | 0.45 | 0.5 | 0.37 | 0.3 | 0.26 | 0.15 | 0.15 | 0.27
水色
| 満潮時刻 | 時分 | 17:40 | 7:53 | 7:10 | 6:26 | 5:38 | 17:42 | 16:37 | 7:13 | 12:39 | 16:33 | 15:35 | 13:33
| 干潮時刻 | 時分 | 11:32 | 14:58 | 14:14 | 13:26 | 12:31 | 11:15 | 10:06 | 12:49 | 5:55 | 11:14 | 10:23 | 9:55
| 降雨状況（当日） | mm | 0.5 | なし | 4.5 | 34 | 5 | なし | なし | なし | なし | 0 | なし | なし
| 〃 （前日） | mm | 5 | なし | 5 | なし | 0 | 5.5 | 1.5 | なし | なし | なし | なし | なし
| 〃 （前々日） | mm | 0.5 | 8.5 | なし | なし | なし | 10 | 13.5 | 0 | なし | 0 | 24 | 0
生活環境項目 | pＨ |  | 7.2 | 7.4 | 7.9 | 7.3 | 7.2 | 7.6 | 7.2 | 7.2 | 7.5 | 7.6 | 6.9 | 7.1 | 7.3 | 6.9 | 7.9 | 6 | 8.5 | 6.5 | 8.5 | 0 | 12 | 0 | 12 | 0 | / | 12 | 0 | / | 12
| ＤＯ | mg/L | 6.3 | 7.3 | 9.8 | 6.8 | 4.9 | 7.3 | 4.3 | 3.8 | 3.5 | 6.3 | 4.8 | 7 | 6 | 3.5 | 9.8 | 2 |  | 5 |  | 0 | 12 | 5 | 12 | 0 | / | 12 | 5 | / | 12
| ＢＯＤ | mg/L | 2.7 | 1.8 | 1.1 | 2.1 | 3.8 | 2.1 | 3 | 8.6 | 19 | 3 | 8.7 | 1.2 | 4.8 | 1.1 | 19 |  | 10 |  | 3 | 1 | 12 | 4 | 12 | 1 | / | 12 | 4 | / | 12
3.8 | bar: 晴れ
| ＣＯＤ | mg/L | 8.7 | 5.6 | 2.8 | 4.4 | 6.6 | 5.3 | 5.6 | 7.7 | 8.6 | 5.2 | 7.9 | 7.1 | 6.3 | 2.8 | 8.7 | [5 empty] | 12 |  | 12 | - | / | 12 | - | / | 12
| ＳＳ | mg/L | 1 | 4 | 5 | 2 | 2 | 4 | 1 | 2 | 2 | 2 | 1 | 1 | 2 | <1 | 5 |  |  |  | 10 |  | 12 | 0 | 12 | - | / | 12 | 0 | / | 12
| ｎ-ヘキサン抽出物 | mg/L
| 全窒素 | mg/L | 快晴: 4.6; 曇り: 4.3; 曇り: 10; 晴れ: 9.1 | 7 | 4.3 | 10 | [5 empty] | 4 |  | 4 | - | / | 4 | - | / | 4
| 全リン | mg/L | 快晴: 0.67; 曇り: 0.45; 曇り: 0.7; 晴れ: 0.44 | 0.57 | 0.44 | 0.7 | [5 empty] | 4 |  | 4 | - | / | 4 | - | / | 4
| 全亜鉛 | mg/L | 快晴: 0.015; 曇り: 0.029 | 0.022 | 0.015 | 0.029 |  | 0.03 |  | 0.03 | 0 | 2 | 0 | 2 | 0 | / | 2 | 0 | / | 2
| ノニルフェノール | mg/L | 晴れ: 0.00013 | 0.00013 | 0.00013 | 0.00013 |  | 0.002 |  | 0.002 | 0 | 1 | 0 | 1 | 0 | / | 1 | 0 | / | 1
| ＬＡＳ | mg/L | 晴れ: 0.0009 | 0.0009 | 0.0009 | 0.0009 |  | 0.05 |  | 0.05 | 0 | 1 | 0 | 1 | 0 | / | 1 | 0 | / | 1
| ふん便性大腸菌群数 | 個/100mL | 曇り: 2; 晴れ: 1100; 曇り: 6; 晴れ: 2; 晴れ: 2; 晴れ: 2 | 190 | <2 | 1100 |  |  |  | 1000 |  | 6 | 1 | 6 | - | / | 6 | 1 | / | 6
| 大腸菌数 | CFU/100mL | 曇り: 1; 晴れ: 370; 曇り: 20; 晴れ: 1; 晴れ: 1; 晴れ: 1 | 66 | <1 | 370 | [5 empty] | 6 |  | 6 | - | / | 6 | - | / | 6
健康項目 | カドミウム | mg/L | [16 empty] | 0.003 |  | 0.003
| 全シアン | mg/L | [16 empty] | 0.1 |  | 0.1
| 鉛 | mg/L | [16 empty] | 0.01 |  | 0.01
| 六価クロム | mg/L | [16 empty] | 0.05 |  | 0.05
| 砒素 | mg/L | [16 empty] | 0.01 |  | 0.01
| 総水銀 | mg/L | [16 empty] | 0.0005 |  | 0.0005
| ｱﾙｷﾙ水銀 | mg/L | [16 empty] | 0.0005 |  | 0.0005
| ＰＣＢ | mg/L | [16 empty] | 0.0005 |  | 0.0005
| ｼﾞｸﾛﾛﾒﾀﾝ | mg/L | [16 empty] | 0.02 |  | 0.02
| 四塩化炭素 | mg/L | [16 empty] | 0.002 |  | 0.002
| 1,2-ｼﾞｸﾛﾛｴﾀﾝ | mg/L | [16 empty] | 0.004 |  | 0.004
| 1,1-ｼﾞｸﾛﾛｴﾁﾚﾝ | mg/L | [16 empty] | 0.1 |  | 0.1
| ｼｽ－1,2-ｼﾞｸﾛﾛｴﾁﾚﾝ | mg/L | [16 empty] | 0.04 |  | 0.04
| 1,1,1-ﾄﾘｸﾛﾛｴﾀﾝ | mg/L | [16 empty] | 1 |  | 1
| 1,1,2-ﾄﾘｸﾛﾛｴﾀﾝ | mg/L | [16 empty] | 0.006 |  | 0.006
| ﾄﾘｸﾛﾛｴﾁﾚﾝ | mg/L | [16 empty] | 0.01 |  | 0.01
| ﾃﾄﾗｸﾛﾛｴﾁﾚﾝ | mg/L | [16 empty] | 0.01 |  | 0.01
| 1,3-ｼﾞｸﾛﾛﾌﾟﾛﾍﾟﾝ | mg/L | [16 empty] | 0.002 |  | 0.002
| チウラム | mg/L | [16 empty] | 0.006 |  | 0.006
| シマジン | mg/L | [16 empty] | 0.003 |  | 0.003
| ﾁｵﾍﾞﾝｶﾙﾌﾞ | mg/L | [16 empty] | 0.02 |  | 0.02
| ベンゼン | mg/L | [16 empty] | 0.01 |  | 0.01
| セレン | mg/L | [16 empty] | 0.01 |  | 0.01
| 硝酸性窒素及び亜硝酸性窒素 | mg/L | [16 empty] | 10 |  | 10
| ふっ素 | mg/L | [16 empty] | 0.8 |  | 0.8
| ほう素 | mg/L | [16 empty] | 1 |  | 1
| 1,4-ｼﾞｵｷｻﾝ | mg/L | [16 empty] | 0.05 |  | 0.05
要監視項目 | ﾎﾙﾑｱﾙﾃﾞﾋﾄﾞ | mg/L
| ニッケル | mg/L
| モリブデン | mg/L
| アンチモン | mg/L
| 全マンガン | mg/L
| 4-t-オクチルフェノール | mg/L
| アニリン | mg/L
| 2,4-ジクロロフェノール | mg/L
| PFOS及びPFOA | ng/L
特殊項目 | フェノール類 | mg/L
| 銅 | mg/L
| 溶解性鉄 | mg/L
| 溶解性ﾏﾝｶﾞﾝ | mg/L
| クロム | mg/L
その他項目 | ｱﾝﾓﾆｱ性窒素 | mg/L
| 亜硝酸性窒素 | mg/L
| 硝酸性窒素 | mg/L
| 有機性窒素 | mg/L
| ｵﾙﾄﾘﾝ酸態燐 | mg/L
| 懸濁態窒素 | mg/L
| 電気伝導率 | mS/m | 曇り: 75; 晴れ: 14; 曇り: 51; 晴れ: 59; 晴れ: 74; 晴れ: 65 | 56 | 14 | 75 | [5 empty] | 6 |  | 6 | - | / | 6 | - | / | 6
| 塩化物ｲｵﾝ | mg/L | 曇り: 150; 晴れ: 6; 曇り: 96; 晴れ: 120; 晴れ: 140; 晴れ: 140 | 110 | 6 | 150 | [5 empty] | 6 |  | 6 | - | / | 6 | - | / | 6
塩分
| 陰ｲｵﾝ界面活性剤 | mg/L
| クロロフィルa | mg/m3
| フェオ色素 | mg/m3
| 流量 | m3/s
注１ 生活環境項目（水質の汚濁に関する項目）について、ｍ／ｎは、（環境基準に適合しなかった日数）/（総測定日数）で、ｘ／ｙは、（環境目標値に適合しなかった日数）/（総測定日数）を示す。
２ 生活環境項目（水質の汚濁に関する項目）以外の項目について、ｍ／ｎは、（環境基準を超える検体数）/（総検体数）で、 ｘ／ｙは、（環境目標値を超える検体数）/（総検体数）を示す。
３ NDとは、測定下限値未満であることを示す。

## 02 荒子川Ｐ
| 測定日 |  | 2023-04-19 | 2023-05-10 | 2023-06-07 | 2023-07-05 | 2023-08-02 | 2023-09-13 | 2023-10-11 | 2023-11-15 | 2023-12-06 | 2024-01-10 | 2024-02-07 | 2024-03-19 | 平均 (75%値) | 最低 | 最高 | 法基準値 |  | 条例目標値 |  | 法基準値 |  | 条例目標値
| 河川（測定地点） 測定項目（単位） |  | 荒子川 | 荒子川 | 荒子川 | 荒子川 | 荒子川 | 荒子川 | 荒子川 | 荒子川 | 荒子川 | 荒子川 | 荒子川 | 荒子川 |  |  |  | Ｅ類型 |  | ☆ |  | 超過数 | 検体数 | 超過数 | 検体数 | m | / | n | x | / | y
|  |  | 荒子川ポンプ所 | 荒子川ポンプ所 | 荒子川ポンプ所 | 荒子川ポンプ所 | 荒子川ポンプ所 | 荒子川ポンプ所 | 荒子川ポンプ所 | 荒子川ポンプ所 | 荒子川ポンプ所 | 荒子川ポンプ所 | 荒子川ポンプ所 | 荒子川ポンプ所
一般項目 | 採取時刻 | 時分 | 12:08 | 10:38 | 12:20 | 10:46 | 12:40 | 10:12 | 12:25 | 10:14 | 12:20 | 10:39 | 13:05 | 10:00
天候 | bar: 2023-04-19 to 2024-03-19
| 気温 | ℃ | 20.5 | 20.8 | 27.5 | 28.6 | 34 | 29.2 | 23.7 | 11.8 | 16.5 | 7.2 | 8.5 | 7.2 | 19.6 | 7.2 | 34 | [5 empty] | 12 |  | 12 | - | / | 12 | - | / | 12
| 水温 | ℃ | 18.2 | 21 | 24.5 | 26.8 | 31.8 | 28 | 20.5 | 9.2 | 11.1 | 6.2 | 8.5 | 10.1 | 18 | 6.2 | 31.8 | [5 empty] | 12 |  | 12 | - | / | 12 | - | / | 12
| 透視度 | cm | 48 | 52 | 25 | 45 | 56 | 78 | 37 | 41 | 63 | 26 | 24 | 17 | 43 | 17 | 78 |  |  | 30 |  |  | 12 | 4 | 12 | - | / | 12 | 4 | / | 12
| 透明度 | m
| 臭気 |  | 微下水臭 | 無臭 | 微川藻臭 | 微川藻臭 | 微川藻臭 | 微川藻臭 | 微下水臭 | 微下水臭 | 微下水臭 | 無臭 | 無臭 | 無臭
採取位置 | bar: 2023-04-19 to 2024-03-19
| 色相 |  | 中褐色 | 中灰黄色 | 中灰黄茶色 | 中黄緑色 | 中黄緑色 | 中黄緑色 | 中黄褐色 | 中黄褐色 | 淡黄褐色 | 中黄褐色 | 中黄褐色 | 中褐色
| 採取水深 | m | bar: 2023-04-19 to 2024-03-19
| 全水深 | m | 0.46 | 0.51 | 0.43 | 0.56 | 0.45 | 0.45 | 0.95 | 1 | 0.75 | 0.74 | 0.55 | 0.45
水色
| 満潮時刻 | 時分 | 17:40 | 7:53 | 7:10 | 6:26 | 5:38 | 17:42 | 16:37 | 7:13 | 12:39 | 16:33 | 15:35 | 13:33
| 干潮時刻 | 時分 | 11:32 | 14:58 | 14:14 | 13:26 | 12:31 | 11:15 | 10:06 | 12:49 | 5:55 | 11:14 | 10:23 | 9:55
| 降雨状況（当日） | mm | 0.5 | なし | 4.5 | 34 | 5 | なし | なし | なし | なし | 0 | なし | なし
| 〃 （前日） | mm | 5 | なし | 5 | なし | 0 | 5.5 | 1.5 | なし | なし | なし | なし | なし
| 〃 （前々日） | mm | 0.5 | 8.5 | なし | なし | なし | 10 | 13.5 | 0 | なし | 0 | 24 | 0
生活環境項目 | pＨ |  | 7.4 | 7.5 | 9.1 | 7.7 | 8.7 | 7.3 | 7.4 | 8.7 | 9.1 | 9.6 | 9.4 | 9.5 | 8.5 | 7.3 | 9.6 | 6 | 8.5 | 6.5 | 8.5 | 7 | 12 | 7 | 12 | 7 | / | 12 | 7 | / | 12
| ＤＯ | mg/L | 11 | 11 | 17 | 10 | 10 | 4.2 | 11 | 14 | 16 | 22 | 18 | 17 | 13 | 4.2 | 22 | 2 |  | 3 |  | 0 | 12 | 0 | 12 | 0 | / | 12 | 0 | / | 12
| ＢＯＤ | mg/L | 3.9 | 2.9 | 6.4 | 5 | 4.4 | 1.8 | 3.5 | 5.8 | 3.3 | 8.3 | 11 | 7.1 | 5.3 | 1.8 | 11 |  | 10 |  | 8 | 1 | 12 | 2 | 12 | 1 | / | 12 | 2 | / | 12
6.4 | bar: 2024-02-07
| ＣＯＤ | mg/L | 6.8 | 6.4 | 7.4 | 6.4 | 7.6 | 5.3 | 7.3 | 10 | 7.8 | 12 | 15 | 10 | 8.5 | 5.3 | 15 | [5 empty] | 12 |  | 12 | - | / | 12 | - | / | 12
| ＳＳ | mg/L | 11 | 6 | 16 | 8 | 8 | 4 | 9 | 13 | 5 | 18 | 28 | 21 | 12 | 4 | 28 |  |  |  | 20 |  | 12 | 2 | 12 | - | / | 12 | 2 | / | 12
| ｎ-ヘキサン抽出物 | mg/L | [12 empty] | ND | ND | ND | [5 empty] | 2 |  | 2 | - | / | 2 | - | / | 2 | bar: 2023-05-10; 2023-11-15
| 全窒素 | mg/L | 2023-04-19: 2.3; 2023-06-07: 1.4; 2023-08-02: 1.4; 2023-10-11: 1.9; 2023-12-06: 3.5; 2024-02-07: 6.2 | 2.8 | 1.4 | 6.2 | [5 empty] | 6 |  | 6 | - | / | 6 | - | / | 6
| 全リン | mg/L | 2023-04-19: 0.3; 2023-06-07: 0.25; 2023-08-02: 0.26; 2023-10-11: 0.16; 2023-12-06: 0.39; 2024-02-07: 0.74 | 0.35 | 0.16 | 0.74 | [5 empty] | 6 |  | 6 | - | / | 6 | - | / | 6
| 全亜鉛 | mg/L | 0.017 | 0.009 | 0.01 | 0.007 | 0.009 | 0.011 | 0.009 | 0.014 | 0.008 | 0.013 | 0.022 | 0.018 | 0.012 | 0.007 | 0.022 |  | 0.03 |  | 0.03 | 0 | 12 | 0 | 12 | 0 | / | 12 | 0 | / | 12
| ノニルフェノール | mg/L | 0.00018 | 0.00013 | 0.00018 | 9e-05 | 0.00014 | 0.00021 | 0.00016 | 0.00013 | 6e-05 | 0.00011 | 0.0001 | 0.00013 | 0.00014 | 6e-05 | 0.00021 |  | 0.002 |  | 0.002 | 0 | 12 | 0 | 12 | 0 | / | 12 | 0 | / | 12
| ＬＡＳ | mg/L | 0.0019 | 0.013 | 0.0051 | 0.0019 | 0.0039 | 0.0012 | 0.0029 | 0.0008 | 0.0009 | 0.0057 | 0.0051 | 0.0057 | 0.004 | 0.0008 | 0.013 |  | 0.05 |  | 0.05 | 0 | 12 | 0 | 12 | 0 | / | 12 | 0 | / | 12
| ふん便性大腸菌群数 | 個/100mL
健康項目 | カドミウム | mg/L | 2023-05-10: <0.0005; 2023-08-02: <0.0005; 2023-11-15: <0.0005; 2024-02-07: <0.0005 | <0.0005 | <0.0005 | <0.0005 |  | 0.003 |  | 0.003 | 0 | 4 | 0 | 4 | 0 | / | 4 | 0 | / | 4
| 全シアン | mg/L | [12 empty] | ND | ND | ND |  | 0.1 |  | 0.1 | 0 | 4 | 0 | 4 | 0 | / | 4 | 0 | / | 4 | bar: 2023-05-10; 2023-08-02; 2023-11-15; 2024-02-07
| 鉛 | mg/L | 2023-05-10: <0.005; 2023-08-02: <0.005; 2023-11-15: <0.005; 2024-02-07: <0.005 | <0.005 | <0.005 | <0.005 |  | 0.01 |  | 0.01 | 0 | 4 | 0 | 4 | 0 | / | 4 | 0 | / | 4
| 六価クロム | mg/L | 2023-05-10: <0.01; 2023-08-02: <0.01; 2023-11-15: <0.01; 2024-02-07: <0.01 | <0.01 | <0.01 | <0.01 |  | 0.05 |  | 0.05 | 0 | 4 | 0 | 4 | 0 | / | 4 | 0 | / | 4
| 砒素 | mg/L | 2023-08-02: <0.005; 2024-02-07: <0.005 | <0.005 | <0.005 | <0.005 |  | 0.01 |  | 0.01 | 0 | 2 | 0 | 2 | 0 | / | 2 | 0 | / | 2
| 総水銀 | mg/L | 2023-05-10: <0.0005; 2023-08-02: <0.0005; 2023-11-15: <0.0005; 2024-02-07: <0.0005 | <0.0005 | <0.0005 | <0.0005 |  | 0.0005 |  | 0.0005 | 0 | 4 | 0 | 4 | 0 | / | 4 | 0 | / | 4
| ｱﾙｷﾙ水銀 | mg/L | [12 empty] | ND | ND | ND |  | 0.0005 |  | 0.0005 | 0 | 1 | 0 | 1 | 0 | / | 1 | 0 | / | 1 | bar: 2023-05-10
| ＰＣＢ | mg/L | [12 empty] | ND | ND | ND |  | 0.0005 |  | 0.0005 | 0 | 1 | 0 | 1 | 0 | / | 1 | 0 | / | 1 | bar: 2023-05-10
| ｼﾞｸﾛﾛﾒﾀﾝ | mg/L | 2023-05-10: <0.002; 2023-08-02: <0.002; 2023-11-15: <0.002; 2024-02-07: <0.002 | <0.002 | <0.002 | <0.002 |  | 0.02 |  | 0.02 | 0 | 4 | 0 | 4 | 0 | / | 4 | 0 | / | 4
| 四塩化炭素 | mg/L | 2023-05-10: <0.0002; 2023-08-02: <0.0002; 2023-11-15: <0.0002; 2024-02-07: <0.0002 | <0.0002 | <0.0002 | <0.0002 |  | 0.002 |  | 0.002 | 0 | 4 | 0 | 4 | 0 | / | 4 | 0 | / | 4
| 1,2-ｼﾞｸﾛﾛｴﾀﾝ | mg/L | 2023-05-10: 0.0071; 2023-08-02: 0.006; 2023-11-15: 0.0051; 2024-02-07: 0.012 | 0.0076 | 0.0051 | 0.012 |  | 0.004 |  | 0.004 | 4 | 4 | 4 | 4 | 4 | / | 4 | 4 | / | 4
| 1,1-ｼﾞｸﾛﾛｴﾁﾚﾝ | mg/L | 2023-05-10: <0.01; 2023-08-02: <0.01; 2023-11-15: <0.01; 2024-02-07: <0.01 | <0.01 | <0.01 | <0.01 |  | 0.1 |  | 0.1 | 0 | 4 | 0 | 4 | 0 | / | 4 | 0 | / | 4
| ｼｽ－1,2-ｼﾞｸﾛﾛｴﾁﾚﾝ | mg/L | 2023-05-10: <0.004; 2023-08-02: <0.004; 2023-11-15: <0.004; 2024-02-07: <0.004 | <0.004 | <0.004 | <0.004 |  | 0.04 |  | 0.04 | 0 | 4 | 0 | 4 | 0 | / | 4 | 0 | / | 4
| 1,1,1-ﾄﾘｸﾛﾛｴﾀﾝ | mg/L | 2023-05-10: <0.1; 2023-08-02: <0.1; 2023-11-15: <0.1; 2024-02-07: <0.1 | <0.1 | <0.1 | <0.1 |  | 1 |  | 1 | 0 | 4 | 0 | 4 | 0 | / | 4 | 0 | / | 4
| 1,1,2-ﾄﾘｸﾛﾛｴﾀﾝ | mg/L | 2023-05-10: 0.0012; 2023-08-02: 0.0013; 2023-11-15: 0.0015; 2024-02-07: 0.0028 | 0.0017 | 0.0012 | 0.0028 |  | 0.006 |  | 0.006 | 0 | 4 | 0 | 4 | 0 | / | 4 | 0 | / | 4
| ﾄﾘｸﾛﾛｴﾁﾚﾝ | mg/L | 2023-05-10: <0.001; 2023-08-02: <0.001; 2023-11-15: <0.001; 2024-02-07: 0.001 | 0.001 | <0.001 | 0.001 |  | 0.01 |  | 0.01 | 0 | 4 | 0 | 4 | 0 | / | 4 | 0 | / | 4
| ﾃﾄﾗｸﾛﾛｴﾁﾚﾝ | mg/L | 2023-05-10: <0.0005; 2023-08-02: <0.0005; 2023-11-15: <0.0005; 2024-02-07: <0.0005 | <0.0005 | <0.0005 | <0.0005 |  | 0.01 |  | 0.01 | 0 | 4 | 0 | 4 | 0 | / | 4 | 0 | / | 4
| 1,3-ｼﾞｸﾛﾛﾌﾟﾛﾍﾟﾝ | mg/L | 2023-05-10: <0.0002; 2023-08-02: <0.0002; 2023-11-15: <0.0002; 2024-02-07: <0.0002 | <0.0002 | <0.0002 | <0.0002 |  | 0.002 |  | 0.002 | 0 | 4 | 0 | 4 | 0 | / | 4 | 0 | / | 4
| チウラム | mg/L | 2023-05-10: <0.0006; 2023-08-02: <0.0006; 2023-11-15: <0.0006; 2024-02-07: <0.0006 | <0.0006 | <0.0006 | <0.0006 |  | 0.006 |  | 0.006 | 0 | 4 | 0 | 4 | 0 | / | 4 | 0 | / | 4
| シマジン | mg/L | 2023-05-10: <0.0003; 2023-08-02: <0.0003; 2023-11-15: <0.0003; 2024-02-07: <0.0003 | <0.0003 | <0.0003 | <0.0003 |  | 0.003 |  | 0.003 | 0 | 4 | 0 | 4 | 0 | / | 4 | 0 | / | 4
| ﾁｵﾍﾞﾝｶﾙﾌﾞ | mg/L | 2023-05-10: <0.002; 2023-08-02: <0.002; 2023-11-15: <0.002; 2024-02-07: <0.002 | <0.002 | <0.002 | <0.002 |  | 0.02 |  | 0.02 | 0 | 4 | 0 | 4 | 0 | / | 4 | 0 | / | 4
| ベンゼン | mg/L | 2023-05-10: <0.001; 2023-08-02: <0.001; 2023-11-15: <0.001; 2024-02-07: <0.001 | <0.001 | <0.001 | <0.001 |  | 0.01 |  | 0.01 | 0 | 4 | 0 | 4 | 0 | / | 4 | 0 | / | 4
| セレン | mg/L | 2023-05-10: <0.002; 2023-08-02: <0.002; 2023-11-15: <0.002; 2024-02-07: <0.002 | <0.002 | <0.002 | <0.002 |  | 0.01 |  | 0.01 | 0 | 4 | 0 | 4 | 0 | / | 4 | 0 | / | 4
| 硝酸性窒素及び亜硝酸性窒素 | mg/L | 2023-05-10: 0.94; 2023-08-02: 0.91; 2023-11-15: 2.2; 2024-02-07: 3.5 | 1.9 | 0.91 | 3.5 |  | 10 |  | 10 | 0 | 4 | 0 | 4 | 0 | / | 4 | 0 | / | 4
| ふっ素 | mg/L | 2023-08-02: 0.17; 2024-02-07: <0.08 | 0.13 | <0.08 | 0.17 |  | 0.8 |  | 0.8 | 0 | 2 | 0 | 2 | 0 | / | 2 | 0 | / | 2
| ほう素 | mg/L | 2023-08-02: 0.08; 2024-02-07: 0.19 | 0.14 | 0.08 | 0.19 |  | 1 |  | 1 | 0 | 2 | 0 | 2 | 0 | / | 2 | 0 | / | 2
| 1,4-ｼﾞｵｷｻﾝ | mg/L | 2023-05-10: <0.005; 2023-08-02: <0.005; 2023-11-15: <0.005; 2024-02-07: <0.005 | <0.005 | <0.005 | <0.005 |  | 0.05 |  | 0.05 | 0 | 4 | 0 | 4 | 0 | / | 4 | 0 | / | 4
要監視項目 | ﾎﾙﾑｱﾙﾃﾞﾋﾄﾞ | mg/L | 2023-05-10: <0.003 | <0.003 | <0.003 | <0.003 | [5 empty] | 1 |  | 1 | - | / | 1 | - | / | 1
| ニッケル | mg/L | 2023-08-02: 0.001; 2024-02-07: 0.005 | 0.003 | 0.001 | 0.005 | [5 empty] | 2 |  | 2 | - | / | 2 | - | / | 2
| モリブデン | mg/L | 2023-08-02: 0.007; 2024-02-07: 0.01 | 0.009 | <0.007 | 0.01 | [5 empty] | 2 |  | 2 | - | / | 2 | - | / | 2
| アンチモン | mg/L | 2023-08-02: 0.002; 2024-02-07: <0.002 | <0.002 | <0.002 | <0.002 | [5 empty] | 2 |  | 2 | - | / | 2 | - | / | 2
| 全マンガン | mg/L | 2023-08-02: 0.04; 2024-02-07: 0.08 | 0.06 | 0.04 | 0.08 | [5 empty] | 2 |  | 2 | - | / | 2 | - | / | 2
| 4-t-オクチルフェノール | mg/L | 2023-07-05: <0.00004 | <0.00004 | <0.00004 | <0.00004 | [5 empty] | 1 |  | 1 | - | / | 1 | - | / | 1
| アニリン | mg/L | 2023-07-05: <0.002 | <0.002 | <0.002 | <0.002 | [5 empty] | 1 |  | 1 | - | / | 1 | - | / | 1
| 2,4-ジクロロフェノール | mg/L | 2023-07-05: <0.0003 | <0.0003 | <0.0003 | <0.0003 | [5 empty] | 1 |  | 1 | - | / | 1 | - | / | 1
| PFOS及びPFOA | ng/L | 2023-12-06: 16 | 16 | 16 | 16 | [5 empty] | 1 |  | 1 | - | / | 1 | - | / | 1
特殊項目 | フェノール類 | mg/L | 2023-08-02: <0.01; 2024-02-07: <0.01 | <0.01 | <0.01 | <0.01 | [5 empty] | 2 |  | 2 | - | / | 2 | - | / | 2
| 銅 | mg/L | 2023-08-02: <0.01; 2024-02-07: <0.01 | <0.01 | <0.01 | <0.01 | [5 empty] | 2 |  | 2 | - | / | 2 | - | / | 2
| 溶解性鉄 | mg/L
| 溶解性ﾏﾝｶﾞﾝ | mg/L
| クロム | mg/L | 2023-08-02: <0.01; 2024-02-07: <0.01 | <0.01 | <0.01 | <0.01 | [5 empty] | 2 |  | 2 | - | / | 2 | - | / | 2
その他項目 | ｱﾝﾓﾆｱ性窒素 | mg/L | 2023-05-10: 0.39; 2023-08-02: 0.19; 2023-11-15: 0.39; 2024-02-07: 0.66 | 0.41 | 0.19 | 0.66 | [5 empty] | 4 |  | 4 | - | / | 4 | - | / | 4
| 亜硝酸性窒素 | mg/L | 2023-05-10: 0.07; 2023-08-02: 0.06; 2023-11-15: 0.17; 2024-02-07: 0.23 | 0.13 | 0.06 | 0.23 | [5 empty] | 4 |  | 4 | - | / | 4 | - | / | 4
| 硝酸性窒素 | mg/L | 2023-05-10: 0.86; 2023-08-02: 0.84; 2023-11-15: 2.1; 2024-02-07: 3.2 | 1.8 | 0.84 | 3.2 | [5 empty] | 4 |  | 4 | - | / | 4 | - | / | 4
| 有機性窒素 | mg/L | 2023-05-10: 0.67; 2023-08-02: 0.73; 2023-11-15: 0.21; 2024-02-07: 1.7 | 0.83 | 0.21 | 1.7 | [5 empty] | 4 |  | 4 | - | / | 4 | - | / | 4
| ｵﾙﾄﾘﾝ酸態燐 | mg/L | 2023-05-10: 0.12; 2023-08-02: 0.19; 2023-11-15: 0.19; 2024-02-07: 0.55 | 0.26 | 0.12 | 0.55 | [5 empty] | 4 |  | 4 | - | / | 4 | - | / | 4
| 懸濁態窒素 | mg/L
| 電気伝導率 | mS/m | 2023-04-19: 42; 2023-06-07: 42; 2023-08-02: 47; 2023-10-11: 75; 2023-12-06: 130; 2024-02-07: 140 | 79 | 42 | 140 | [5 empty] | 6 |  | 6 | - | / | 6 | - | / | 6
| 塩化物ｲｵﾝ | mg/L | 2023-04-19: 63; 2023-06-07: 69; 2023-08-02: 77; 2023-10-11: 130; 2023-12-06: 290; 2024-02-07: 300 | 150 | 63 | 300 | [5 empty] | 6 |  | 6 | - | / | 6 | - | / | 6
塩分
| 陰ｲｵﾝ界面活性剤 | mg/L | 2023-05-10: 0.01; 2023-08-02: 0.01; 2023-11-15: 0.02; 2024-02-07: 0.04 | 0.02 | 0.01 | 0.04 | [5 empty] | 4 |  | 4 | - | / | 4 | - | / | 4
| 非イオン界面活性剤 |  | 2023-11-15: 0.01 | 0.01 | 0.01 | 0.01 | [5 empty] | 1 |  | 1 | - | / | 1 | - | / | 1
| クロロフィルa | mg/m3 | 2023-04-19: 68; 2023-06-07: 210; 2023-08-02: 97; 2023-10-11: 71; 2023-12-06: 69; 2024-02-07: 260 | 130 | 68 | 260 | [5 empty] | 6 |  | 6 | - | / | 6 | - | / | 6
| フェオ色素 | mg/m3 | 2023-04-19: 19; 2023-06-07: 2; 2023-08-02: 17; 2023-10-11: 15; 2023-12-06: 28; 2024-02-07: 37 | 20 | <2 | 37 | [5 empty] | 6 |  | 6 | - | / | 6 | - | / | 6
| 流量 | m3/s
注１ 生活環境項目（水質の汚濁に関する項目）について、ｍ／ｎは、（環境基準に適合しなかった日数）/（総測定日数）で、ｘ／ｙは、（環境目標値に適合しなかった日数）/（総測定日数）を示す。
２ 生活環境項目（水質の汚濁に関する項目）以外の項目について、ｍ／ｎは、（環境基準を超える検体数）/（総検体数）で、 ｘ／ｙは、（環境目標値を超える検体数）/（総検体数）を示す。
３ NDとは、測定下限値未満であることを示す。

## 03 東海橋
| 測定日 |  | 2023-04-19 | 2023-05-10 | 2023-06-07 | 2023-07-05 | 2023-08-02 | 2023-09-13 | 2023-10-11 | 2023-11-15 | 2023-12-06 | 2024-01-10 | 2024-02-07 | 2024-03-19 | 平均 (75%値) | 最低 | 最高 | 法基準値 |  | 条例目標値 |  | 法基準値 |  | 条例目標値
| 河川（測定地点） 測定項目（単位） |  | 中川運河 | 中川運河 | 中川運河 | 中川運河 | 中川運河 | 中川運河 | 中川運河 | 中川運河 | 中川運河 | 中川運河 | 中川運河 | 中川運河 |  |  |  | Ｅ類型 |  | ☆☆ |  | 超過数 | 検体数 | 超過数 | 検体数 | m | / | n | x | / | y
|  |  | 東海橋 | 東海橋 | 東海橋 | 東海橋 | 東海橋 | 東海橋 | 東海橋 | 東海橋 | 東海橋 | 東海橋 | 東海橋 | 東海橋
一般項目 | 採取時刻 | 時分 | 11:25 | 11:47 | 11:40 | 11:50 | 11:50 | 11:40 | 11:50 | 11:40 | 11:45 | 11:55 | 12:25 | 11:10
| 天候 |  | 曇り | 晴れ | 晴れ | 曇り | 晴れ | 晴れ | 晴れ | 曇り | 晴れ | 曇り | 晴れ | 薄曇り
| 気温 | ℃ | 21.5 | 25.7 | 27.5 | 27.5 | 33.7 | 32.5 | 25.2 | 18.5 | 16.5 | 7 | 10.5 | 12.3 | 21.5 | 7 | 33.7 | [5 empty] | 12 |  | 12 | - | / | 12 | - | / | 12
| 水温 | ℃ | 18.5 | 23 | 24.5 | 27 | 30.5 | 29 | 21.5 | 15.5 | 12.5 | 9 | 10.5 | 12.4 | 19.5 | 9 | 30.5 | [5 empty] | 12 |  | 12 | - | / | 12 | - | / | 12
| 透視度 | cm | 25 | 17 | 17 | 30 | 57 | 85 | >100 | >100 | 28 | 14 | 19 | 19 | 43 | 14 | >100 |  |  | 50 |  |  | 12 | 8 | 12 | - | / | 12 | 8 | / | 12
| 透明度 | m
| 臭気 |  | 微下水臭 | 微下水臭 | 微下水臭 | 微下水臭 | 微下水臭 | 無臭 | 微下水臭 | 無臭 | 無臭 | 無臭 | 無臭 | 無臭
採取位置 | bar: 2023-04-19 to 2024-03-19
| 色相 |  | 淡褐色 | 中褐色 | 中褐色 | 中褐色 | 中褐色 | 淡褐色 | 無色 | 淡黄色 | 淡黄色 | 中茶褐色 | 中茶褐色 | 中茶褐色
| 採取水深 | m | 0.7 | 0.71 | 0.74 | 0.76 | 0.69 | 0.72 | 0.76 | 0.71 | 0.74 | 0.68 | 0.68 | 0.69
| 全水深 | m | 3.5 | 3.57 | 3.7 | 3.8 | 3.45 | 3.6 | 3.8 | 3.55 | 3.7 | 3.4 | 3.4 | 3.45
水色
| 満潮時刻 | 時分 | 17:40 | 7:53 | 7:10 | 6:26 | 5:38 | 17:42 | 16:37 | 7:13 | 12:39 | 16:33 | 15:35 | 13:33
| 干潮時刻 | 時分 | 11:32 | 14:58 | 14:14 | 13:26 | 12:31 | 11:15 | 10:06 | 12:49 | 5:55 | 11:14 | 10:23 | 9:55
| 降雨状況（当日） | mm | 0.5 | なし | 4.5 | 34 | 5 | なし | なし | なし | なし | 0 | なし | なし
| 〃 （前日） | mm | 5 | なし | 5 | なし | 0 | 5.5 | 1.5 | なし | なし | なし | なし | なし
| 〃 （前々日） | mm | 0.5 | 8.5 | なし | なし | なし | 10 | 13.5 | 0 | なし | 0 | 24 | 0
生活環境項目 | pＨ |  | 8.7 | 8.9 | 9.3 | 8.5 | 8.8 | 7.4 | 7.1 | 7.2 | 8.1 | 8.7 | 9 | 9.3 | 8.4 | 7.1 | 9.3 | 6 | 8.5 | 6.5 | 8.5 | 7 | 12 | 7 | 12 | 7 | / | 12 | 7 | / | 12
| ＤＯ | mg/L | 20 | 19 | 19 | 11 | 10 | 6.1 | 4.7 | 9.4 | 17 | 17 | 22 | 19 | 15 | 4.7 | 22 | 2 |  | 5 |  | 0 | 12 | 1 | 12 | 0 | / | 12 | 1 | / | 12
| ＢＯＤ | mg/L | 8.7 | 8.5 | 6.8 | 5.5 | 5.8 | 4.5 | 2.8 | 2.9 | 14 | 37 | 33 | 19 | 12 | 2.8 | 37 |  | 10 |  | 5 | 4 | 12 | 9 | 12 | 4 | / | 12 | 9 | / | 12
14 | bar: 淡黄色
| ＣＯＤ | mg/L | 10 | 11 | 10 | 8 | 8.2 | 6.7 | 5.2 | 5.9 | 10 | 27 | 25 | 19 | 12 | 5.2 | 27 | [5 empty] | 12 |  | 12 | - | / | 12 | - | / | 12
| ＳＳ | mg/L | 17 | 17 | 20 | 11 | 7 | 4 | 3 | 7 | 16 | 58 | 41 | 31 | 19 | 3 | 58 |  |  |  | 15 |  | 12 | 7 | 12 | - | / | 12 | 7 | / | 12
| ｎ-ヘキサン抽出物 | mg/L | [12 empty] | ND | ND | ND | [5 empty] | 2 |  | 2 | - | / | 2 | - | / | 2 | bar: 中褐色; 淡黄色
| 全窒素 | mg/L | 淡褐色: 2.6; 中褐色: 1.6; 中褐色: 1.2; 無色: 2; 淡黄色: 3 |  | 4.8 |  | 2.5 | 1.2 | 4.8 | [5 empty] | 6 |  | 6 | - | / | 6 | - | / | 6
| 全リン | mg/L | 淡褐色: 0.13; 中褐色: 0.18; 中褐色: 0.094; 無色: 0.21; 淡黄色: 0.13 |  | 0.18 |  | 0.15 | 0.094 | 0.21 | [5 empty] | 6 |  | 6 | - | / | 6 | - | / | 6
| 全亜鉛 | mg/L | 0.029 | 0.036 | 0.024 | 0.017 | 0.022 | 0.028 | 0.021 | 0.041 | 0.031 | 0.056 | 0.055 | 0.042 | 0.034 | 0.017 | 0.056 |  | 0.03 |  | 0.03 | 6 | 12 |  | 12 | 6 | / | 12 | - | / | 12
| ノニルフェノール | mg/L | <0.00006 | <0.00006 | 0.00012 | <0.00006 | <0.00006 | 8e-05 | 0.0001 | 0.0002 | 0.00012 | 0.00038 | 0.00025 | 0.0001 | 0.00013 | <0.00006 | 0.00038 |  | 0.002 |  | 0.002 | 0 | 12 | 0 | 12 | 0 | / | 12 | 0 | / | 12
| ＬＡＳ | mg/L | <0.0006 | 0.0053 | 0.0065 | 0.0008 | 0.0008 | 0.0033 | <0.0006 | <0.0006 | 0.0009 | <0.0006 | 0.0056 | <0.0006 | 0.0023 | <0.0006 | 0.0065 |  | 0.05 |  | 0.05 | 0 | 12 | 0 | 12 | 0 | / | 12 | 0 | / | 12
| ふん便性大腸菌群数 | 個/100mL
健康項目 | カドミウム | mg/L | 中褐色: <0.0005; 中褐色: <0.0005; 淡黄色: <0.0005 |  | <0.0005 |  | <0.0005 | <0.0005 | <0.0005 |  | 0.003 |  | 0.003 | 0 | 4 | 0 | 4 | 0 | / | 4 | 0 | / | 4
| 全シアン | mg/L | [10 empty] | ND |  | ND | ND | ND |  | 0.1 |  | 0.1 | 0 | 4 | 0 | 4 | 0 | / | 4 | 0 | / | 4 | bar: 中褐色; 中褐色; 淡黄色
| 鉛 | mg/L | 中褐色: <0.005; 中褐色: <0.005; 淡黄色: <0.005 |  | <0.005 |  | <0.005 | <0.005 | <0.005 |  | 0.01 |  | 0.01 | 0 | 4 | 0 | 4 | 0 | / | 4 | 0 | / | 4
| 六価クロム | mg/L | 中褐色: <0.01; 中褐色: <0.01; 淡黄色: <0.01 |  | <0.01 |  | <0.01 | <0.01 | <0.01 |  | 0.05 |  | 0.05 | 0 | 4 | 0 | 4 | 0 | / | 4 | 0 | / | 4
| 砒素 | mg/L | 中褐色: <0.005 |  | <0.005 |  | <0.005 | <0.005 | <0.005 |  | 0.01 |  | 0.01 | 0 | 2 | 0 | 2 | 0 | / | 2 | 0 | / | 2
| 総水銀 | mg/L | 中褐色: <0.0005; 中褐色: <0.0005; 淡黄色: <0.0005 |  | <0.0005 |  | <0.0005 | <0.0005 | <0.0005 |  | 0.0005 |  | 0.0005 | 0 | 4 | 0 | 4 | 0 | / | 4 | 0 | / | 4
| ｱﾙｷﾙ水銀 | mg/L | [12 empty] | ND | ND | ND |  | 0.0005 |  | 0.0005 | 0 | 1 | 0 | 1 | 0 | / | 1 | 0 | / | 1 | bar: 中褐色
| ＰＣＢ | mg/L | [12 empty] | ND | ND | ND |  | 0.0005 |  | 0.0005 | 0 | 1 | 0 | 1 | 0 | / | 1 | 0 | / | 1 | bar: 中褐色
| ｼﾞｸﾛﾛﾒﾀﾝ | mg/L | 中褐色: <0.002; 中褐色: <0.002; 淡黄色: <0.002 |  | <0.002 |  | <0.002 | <0.002 | <0.002 |  | 0.02 |  | 0.02 | 0 | 4 | 0 | 4 | 0 | / | 4 | 0 | / | 4
| 四塩化炭素 | mg/L | 中褐色: <0.0002; 中褐色: <0.0002; 淡黄色: <0.0002 |  | <0.0002 |  | <0.0002 | <0.0002 | <0.0002 |  | 0.002 |  | 0.002 | 0 | 4 | 0 | 4 | 0 | / | 4 | 0 | / | 4
| 1,2-ｼﾞｸﾛﾛｴﾀﾝ | mg/L | 中褐色: <0.0004; 中褐色: <0.0004; 淡黄色: <0.0004 |  | <0.0004 |  | <0.0004 | <0.0004 | <0.0004 |  | 0.004 |  | 0.004 | 0 | 4 | 0 | 4 | 0 | / | 4 | 0 | / | 4
| 1,1-ｼﾞｸﾛﾛｴﾁﾚﾝ | mg/L | 中褐色: <0.01; 中褐色: <0.01; 淡黄色: <0.01 |  | <0.01 |  | <0.01 | <0.01 | <0.01 |  | 0.1 |  | 0.1 | 0 | 4 | 0 | 4 | 0 | / | 4 | 0 | / | 4
| ｼｽ－1,2-ｼﾞｸﾛﾛｴﾁﾚﾝ | mg/L | 中褐色: <0.004; 中褐色: <0.004; 淡黄色: <0.004 |  | <0.004 |  | <0.004 | <0.004 | <0.004 |  | 0.04 |  | 0.04 | 0 | 4 | 0 | 4 | 0 | / | 4 | 0 | / | 4
| 1,1,1-ﾄﾘｸﾛﾛｴﾀﾝ | mg/L | 中褐色: <0.1; 中褐色: <0.1; 淡黄色: <0.1 |  | <0.1 |  | <0.1 | <0.1 | <0.1 |  | 1 |  | 1 | 0 | 4 | 0 | 4 | 0 | / | 4 | 0 | / | 4
| 1,1,2-ﾄﾘｸﾛﾛｴﾀﾝ | mg/L | 中褐色: <0.0006; 中褐色: <0.0006; 淡黄色: <0.0006 |  | <0.0006 |  | <0.0006 | <0.0006 | <0.0006 |  | 0.006 |  | 0.006 | 0 | 4 | 0 | 4 | 0 | / | 4 | 0 | / | 4
| ﾄﾘｸﾛﾛｴﾁﾚﾝ | mg/L | 中褐色: <0.001; 中褐色: <0.001; 淡黄色: <0.001 |  | <0.001 |  | <0.001 | <0.001 | <0.001 |  | 0.01 |  | 0.01 | 0 | 4 | 0 | 4 | 0 | / | 4 | 0 | / | 4
| ﾃﾄﾗｸﾛﾛｴﾁﾚﾝ | mg/L | 中褐色: <0.0005; 中褐色: <0.0005; 淡黄色: <0.0005 |  | <0.0005 |  | <0.0005 | <0.0005 | <0.0005 |  | 0.01 |  | 0.01 | 0 | 4 | 0 | 4 | 0 | / | 4 | 0 | / | 4
| 1,3-ｼﾞｸﾛﾛﾌﾟﾛﾍﾟﾝ | mg/L | 中褐色: <0.0002; 中褐色: <0.0002; 淡黄色: <0.0002 |  | <0.0002 |  | <0.0002 | <0.0002 | <0.0002 |  | 0.002 |  | 0.002 | 0 | 4 | 0 | 4 | 0 | / | 4 | 0 | / | 4
| チウラム | mg/L | 中褐色: <0.0006; 中褐色: <0.0006; 淡黄色: <0.0006 |  | <0.0006 |  | <0.0006 | <0.0006 | <0.0006 |  | 0.006 |  | 0.006 | 0 | 4 | 0 | 4 | 0 | / | 4 | 0 | / | 4
| シマジン | mg/L | 中褐色: <0.0003; 中褐色: <0.0003; 淡黄色: <0.0003 |  | <0.0003 |  | <0.0003 | <0.0003 | <0.0003 |  | 0.003 |  | 0.003 | 0 | 4 | 0 | 4 | 0 | / | 4 | 0 | / | 4
| ﾁｵﾍﾞﾝｶﾙﾌﾞ | mg/L | 中褐色: <0.002; 中褐色: <0.002; 淡黄色: <0.002 |  | <0.002 |  | <0.002 | <0.002 | <0.002 |  | 0.02 |  | 0.02 | 0 | 4 | 0 | 4 | 0 | / | 4 | 0 | / | 4
| ベンゼン | mg/L | 中褐色: <0.001; 中褐色: <0.001; 淡黄色: <0.001 |  | <0.001 |  | <0.001 | <0.001 | <0.001 |  | 0.01 |  | 0.01 | 0 | 4 | 0 | 4 | 0 | / | 4 | 0 | / | 4
| セレン | mg/L | 中褐色: <0.002; 中褐色: <0.002; 淡黄色: <0.002 |  | <0.002 |  | <0.002 | <0.002 | <0.002 |  | 0.01 |  | 0.01 | 0 | 4 | 0 | 4 | 0 | / | 4 | 0 | / | 4
| 硝酸性窒素及び亜硝酸性窒素 | mg/L | 中褐色: 0.75; 中褐色: 0.54; 淡黄色: 1.6 |  | 1.5 |  | 1.1 | 0.54 | 1.6 |  | 10 |  | 10 | 0 | 4 | 0 | 4 | 0 | / | 4 | 0 | / | 4
| ふっ素 | mg/L | [16 empty] | 0.8 |  | 0.8
| ほう素 | mg/L | [16 empty] | 1 |  | 1
| 1,4-ｼﾞｵｷｻﾝ | mg/L | 中褐色: <0.005; 中褐色: <0.005; 淡黄色: <0.005 |  | <0.005 |  | <0.005 | <0.005 | <0.005 |  | 0.05 |  | 0.05 | 0 | 4 | 0 | 4 | 0 | / | 4 | 0 | / | 4
要監視項目 | ﾎﾙﾑｱﾙﾃﾞﾋﾄﾞ | mg/L
| ニッケル | mg/L | 中褐色: 0.002 |  | 0.004 |  | 0.003 | 0.002 | 0.004 | [5 empty] | 2 |  | 2 | - | / | 2 | - | / | 2
| モリブデン | mg/L | 中褐色: <0.007 |  | 0.008 |  | 0.008 | <0.007 | 0.008 | [5 empty] | 2 |  | 2 | - | / | 2 | - | / | 2
| アンチモン | mg/L | 中褐色: <0.002 |  | <0.002 |  | <0.002 | <0.002 | <0.002 | [5 empty] | 2 |  | 2 | - | / | 2 | - | / | 2
| 全マンガン | mg/L | 中褐色: 0.03 |  | 0.12 |  | 0.08 | 0.03 | 0.12 | [5 empty] | 2 |  | 2 | - | / | 2 | - | / | 2
| 4-t-オクチルフェノール | mg/L | 中褐色: <0.00004 |  |  |  | <0.00004 | <0.00004 | <0.00004 | [5 empty] | 1 |  | 1 | - | / | 1 | - | / | 1
| アニリン | mg/L | 中褐色: <0.002 |  |  |  | <0.002 | <0.002 | <0.002 | [5 empty] | 1 |  | 1 | - | / | 1 | - | / | 1
| 2,4-ジクロロフェノール | mg/L | 中褐色: <0.0003 |  |  |  | <0.0003 | <0.0003 | <0.0003 | [5 empty] | 1 |  | 1 | - | / | 1 | - | / | 1
| PFOS及びPFOA | ng/L | 淡黄色: 16 |  |  |  | 16 | 16 | 16 | [5 empty] | 1 |  | 1 | - | / | 1 | - | / | 1
特殊項目 | フェノール類 | mg/L | 中褐色: <0.01 |  | <0.01 |  | <0.01 | <0.01 | <0.01 | [5 empty] | 2 |  | 2 | - | / | 2 | - | / | 2
| 銅 | mg/L | 中褐色: <0.01 |  | <0.01 |  | <0.01 | <0.01 | <0.01 | [5 empty] | 2 |  | 2 | - | / | 2 | - | / | 2
| 溶解性鉄 | mg/L | [20 empty] | 0 |  | 0 | - | / | 0 | - | / | 0
| 溶解性ﾏﾝｶﾞﾝ | mg/L | [20 empty] | 0 |  | 0 | - | / | 0 | - | / | 0
| クロム | mg/L | 中褐色: <0.01 |  | <0.01 |  | <0.01 | <0.01 | <0.01 | [5 empty] | 2 |  | 2 | - | / | 2 | - | / | 2
その他項目 | ｱﾝﾓﾆｱ性窒素 | mg/L | 中褐色: 0.01; 中褐色: 0.03; 淡黄色: 0.36 |  | 0.01 |  | 0.1 | <0.01 | 0.36 | [5 empty] | 4 |  | 4 | - | / | 4 | - | / | 4
| 亜硝酸性窒素 | mg/L | 中褐色: 0.07; 中褐色: 0.04; 淡黄色: 0.07 |  | 0.01 |  | 0.05 | <0.01 | 0.07 | [5 empty] | 4 |  | 4 | - | / | 4 | - | / | 4
| 硝酸性窒素 | mg/L | 中褐色: 0.67; 中褐色: 0.49; 淡黄色: 1.6 |  | 1.5 |  | 1.1 | 0.49 | 1.6 | [5 empty] | 4 |  | 4 | - | / | 4 | - | / | 4
| 有機性窒素 | mg/L | 中褐色: 0.99; 中褐色: 0.89; 淡黄色: 0.24 |  | 3.4 |  | 1.4 | 0.24 | 3.4 | [5 empty] | 4 |  | 4 | - | / | 4 | - | / | 4
| ｵﾙﾄﾘﾝ酸態燐 | mg/L | 中褐色: 0.003; 中褐色: 0.003; 淡黄色: 0.05 |  | 0.003 |  | 0.015 | <0.003 | 0.05 | [5 empty] | 4 |  | 4 | - | / | 4 | - | / | 4
| 懸濁態窒素 | mg/L
| 電気伝導率 | mS/m | 淡褐色: 1900; 中褐色: 790; 中褐色: 1800; 無色: 2000; 淡黄色: 2200 |  | 2000 |  | 1800 | 790 | 2200 | [5 empty] | 6 |  | 6 | - | / | 6 | - | / | 6
| 塩化物ｲｵﾝ | mg/L | 淡褐色: 5900; 中褐色: 2100; 中褐色: 5700; 無色: 5600; 淡黄色: 7700 |  | 5900 |  | 5500 | 2100 | 7700 | [5 empty] | 6 |  | 6 | - | / | 6 | - | / | 6
塩分
| 陰ｲｵﾝ界面活性剤 | mg/L | 中褐色: 0.01; 中褐色: 0.01; 淡黄色: 0.01 |  | 0.02 |  | 0.01 | 0.01 | 0.02 | [5 empty] | 4 |  | 4 | - | / | 4 | - | / | 4
| 非イオン界面活性剤 |  | 淡黄色: 0.01 |  |  |  | <0.01 | <0.01 | <0.01 | [5 empty] | 1 |  | 1 | - | / | 1 | - | / | 1
| クロロフィルa | mg/m3 | 淡褐色: 140; 中褐色: 290; 中褐色: 54; 無色: 7.5; 淡黄色: 140 |  | 450 |  | 180 | 7.5 | 450 | [5 empty] | 6 |  | 6 | - | / | 6 | - | / | 6
| フェオ色素 | mg/m3 | 淡褐色: 19; 中褐色: 19; 中褐色: 3.5; 無色: 2; 淡黄色: 2 |  | 2 |  | 7.9 | <2 | 19 | [5 empty] | 6 |  | 6 | - | / | 6 | - | / | 6
| 流量 | m3/s
注１ 生活環境項目（水質の汚濁に関する項目）について、ｍ／ｎは、（環境基準に適合しなかった日数）/（総測定日数）で、ｘ／ｙは、（環境目標値に適合しなかった日数）/（総測定日数）を示す。
２ 生活環境項目（水質の汚濁に関する項目）以外の項目について、ｍ／ｎは、（環境基準を超える検体数）/（総検体数）で、 ｘ／ｙは、（環境目標値を超える検体数）/（総検体数）を示す。
３ NDとは、測定下限値未満であることを示す。

## 04 長良橋
| 測定日 |  | 2023-04-19 | 2023-05-10 | 2023-06-07 | 2023-07-05 | 2023-08-02 | 2023-09-13 | 2023-10-11 | 2023-11-15 | 2023-12-06 | 2024-01-10 | 2024-02-07 | 2024-03-19 | 平均 (75%値) | 最低 | 最高 | 法基準値 |  | 条例目標値 |  | 法基準値 |  | 条例目標値
| 河川（測定地点） 測定項目（単位） |  | 中川運河 | 中川運河 | 中川運河 | 中川運河 | 中川運河 | 中川運河 | 中川運河 | 中川運河 | 中川運河 | 中川運河 | 中川運河 | 中川運河 |  |  |  | Ｅ類型 |  | ☆☆ |  | 超過数 | 検体数 | 超過数 | 検体数 | m | / | n | x | / | y
|  |  | 長良橋 | 長良橋 | 長良橋 | 長良橋 | 長良橋 | 長良橋 | 長良橋 | 長良橋 | 長良橋 | 長良橋 | 長良橋 | 長良橋
一般項目 | 採取時刻 | 時分 | 10:45 | 10:50 | 10:54 | 11:03 | 11:00 | 11:00 | 11:00 | 10:50 | 10:55 | 11:05 | 11:30 | 10:37
| 天候 |  | 曇り | 晴れ | 晴れ | 曇り | 晴れ | 晴れ | 晴れ | 曇り | 晴れ | 曇り | 晴れ | 薄曇り
| 気温 | ℃ | 20 | 25.2 | 28 | 28 | 34 | 32.5 | 23.9 | 13.5 | 15.5 | 6 | 9.5 | 9.3 | 20.5 | 6 | 34 | [5 empty] | 12 |  | 12 | - | / | 12 | - | / | 12
| 水温 | ℃ | 19.5 | 21.3 | 24.2 | 26.8 | 30.5 | 29 | 22.5 | 18 | 14.5 | 10.5 | 10.5 | 12.1 | 20 | 10.5 | 30.5 | [5 empty] | 12 |  | 12 | - | / | 12 | - | / | 12
| 透視度 | cm | 45 | 12 | 22 | 30 | 29 | 88 | 85 | 100 | 66 | 75 | 35 | 20 | 51 | 12 | >100 |  |  | 50 |  |  | 12 | 7 | 12 | - | / | 12 | 7 | / | 12
| 透明度 | m
| 臭気 |  | 微下水臭 | 微下水臭 | 微下水臭 | 微下水臭 | 微下水臭 | 微下水臭 | 微下水臭 | 微下水臭 | 微下水臭 | 微下水臭 | 微下水臭 | 微下水臭
採取位置 | bar: 2023-04-19 to 2024-03-19
| 色相 |  | 淡黄色 | 中褐色 | 中褐色 | 中褐色 | 淡緑褐色 | 淡褐色 | 淡褐色 | 淡黄色 | 淡黄色 | 淡黄色 | 淡黄色 | 淡褐色
| 採取水深 | m | 0.6 | 0.59 | 0.65 | 0.57 | 0.55 | 0.6 | 0.59 | 0.56 | 0.54 | 0.56 | 0.58 | 0.57
| 全水深 | m | 3 | 2.97 | 3.25 | 2.85 | 2.8 | 3 | 2.97 | 2.8 | 2.7 | 2.8 | 2.9 | 2.88
水色
| 満潮時刻 | 時分 | 17:40 | 7:53 | 7:10 | 6:26 | 5:38 | 17:42 | 16:37 | 7:13 | 12:39 | 16:33 | 15:35 | 13:33
| 干潮時刻 | 時分 | 11:32 | 14:58 | 14:14 | 13:26 | 12:31 | 11:15 | 10:06 | 12:49 | 5:55 | 11:14 | 10:23 | 9:55
| 降雨状況（当日） | mm | 0.5 | なし | 4.5 | 34 | 5 | なし | なし | なし | なし | 0 | なし | なし
| 〃 （前日） | mm | 5 | なし | 5 | なし | 0 | 5.5 | 1.5 | なし | なし | なし | なし | なし
| 〃 （前々日） | mm | 0.5 | 8.5 | なし | なし | なし | 10 | 13.5 | 0 | なし | 0 | 24 | 0
生活環境項目 | pＨ |  | 7.1 | 8.6 | 8.2 | 7.7 | 8 | 7.2 | 7.2 | 7.1 | 7.2 | 7.5 | 8.2 | 8.3 | 7.7 | 7.1 | 8.6 | 6 | 8.5 | 6.5 | 8.5 | 1 | 12 | 1 | 12 | 1 | / | 12 | 1 | / | 12
| ＤＯ | mg/L | 12 | 22 | 24 | 14 | 12 | 4.9 | 4.3 | 7.1 | 9.3 | 10 | 16 | 15 | 13 | 4.3 | 24 | 2 |  | 5 |  | 0 | 12 | 2 | 12 | 0 | / | 12 | 2 | / | 12
| ＢＯＤ | mg/L | 7.4 | 6.9 | 5.1 | 5.6 | 5.7 | 5.3 | 5.8 | 2.7 | 5.9 | 5.5 | 14 | 19 | 7.4 | 2.7 | 19 |  | 10 |  | 5 | 2 | 12 | 11 | 12 | 2 | / | 12 | 11 | / | 12
6.9 | bar: 2024-02-07 to 2024-03-19
| ＣＯＤ | mg/L | 8.4 | 10 | 9.5 | 9 | 10 | 10 | 10 | 6.1 | 7.1 | 7.9 | 10 | 17 | 9.6 | 6.1 | 17 | [5 empty] | 12 |  | 12 | - | / | 12 | - | / | 12
| ＳＳ | mg/L | 9 | 17 | 17 | 14 | 14 | 4 | 3 | 11 | 6 | 8 | 20 | 31 | 13 | 3 | 31 |  |  |  | 15 |  | 12 | 4 | 12 | - | / | 12 | 4 | / | 12
| ｎ-ヘキサン抽出物 | mg/L
| 全窒素 | mg/L | 2023-05-10: 2; 2023-08-02: 3.1; 2023-11-15: 2.8; 2024-02-07: 3.6 | 2.9 | 2 | 3.6 | [5 empty] | 4 |  | 4 | - | / | 4 | - | / | 4
| 全リン | mg/L | 2023-05-10: 0.14; 2023-08-02: 0.14; 2023-11-15: 0.11; 2024-02-07: 0.1 | 0.12 | 0.1 | 0.14 | [5 empty] | 4 |  | 4 | - | / | 4 | - | / | 4
| 全亜鉛 | mg/L | 2023-05-10: 0.037; 2023-11-15: 0.048 | 0.043 | 0.037 | 0.048 |  | 0.03 |  | 0.03 | 2 | 2 | 2 | 2 | 2 | / | 2 | 2 | / | 2
| ノニルフェノール | mg/L | 2023-11-15: 0.00041 | 0.00041 | 0.00041 | 0.00041 |  | 0.002 |  | 0.002 | 0 | 1 | 0 | 1 | 0 | / | 1 | 0 | / | 1
| ＬＡＳ | mg/L | 2023-11-15: <0.0006 | <0.0006 | <0.0006 | <0.0006 |  | 0.05 |  | 0.05 | 0 | 1 | 0 | 1 | 0 | / | 1 | 0 | / | 1
| ふん便性大腸菌群数 | 個/100mL
健康項目 | カドミウム | mg/L | [16 empty] | 0.003 |  | 0.003
| 全シアン | mg/L | [16 empty] | 0.1 |  | 0.1
| 鉛 | mg/L | [16 empty] | 0.01 |  | 0.01
| 六価クロム | mg/L | [16 empty] | 0.05 |  | 0.05
| 砒素 | mg/L | [16 empty] | 0.01 |  | 0.01
| 総水銀 | mg/L | [16 empty] | 0.0005 |  | 0.0005
| ｱﾙｷﾙ水銀 | mg/L | [16 empty] | 0.0005 |  | 0.0005
| ＰＣＢ | mg/L | [16 empty] | 0.0005 |  | 0.0005
| ｼﾞｸﾛﾛﾒﾀﾝ | mg/L | [16 empty] | 0.02 |  | 0.02
| 四塩化炭素 | mg/L | [16 empty] | 0.002 |  | 0.002
| 1,2-ｼﾞｸﾛﾛｴﾀﾝ | mg/L | [16 empty] | 0.004 |  | 0.004
| 1,1-ｼﾞｸﾛﾛｴﾁﾚﾝ | mg/L | [16 empty] | 0.1 |  | 0.1
| ｼｽ－1,2-ｼﾞｸﾛﾛｴﾁﾚﾝ | mg/L | [16 empty] | 0.04 |  | 0.04
| 1,1,1-ﾄﾘｸﾛﾛｴﾀﾝ | mg/L | [16 empty] | 1 |  | 1
| 1,1,2-ﾄﾘｸﾛﾛｴﾀﾝ | mg/L | [16 empty] | 0.006 |  | 0.006
| ﾄﾘｸﾛﾛｴﾁﾚﾝ | mg/L | [16 empty] | 0.01 |  | 0.01
| ﾃﾄﾗｸﾛﾛｴﾁﾚﾝ | mg/L | [16 empty] | 0.01 |  | 0.01
| 1,3-ｼﾞｸﾛﾛﾌﾟﾛﾍﾟﾝ | mg/L | [16 empty] | 0.002 |  | 0.002
| チウラム | mg/L | [16 empty] | 0.006 |  | 0.006
| シマジン | mg/L | [16 empty] | 0.003 |  | 0.003
| ﾁｵﾍﾞﾝｶﾙﾌﾞ | mg/L | [16 empty] | 0.02 |  | 0.02
| ベンゼン | mg/L | [16 empty] | 0.01 |  | 0.01
| セレン | mg/L | [16 empty] | 0.01 |  | 0.01
| 硝酸性窒素及び亜硝酸性窒素 | mg/L | [16 empty] | 10 |  | 10
| ふっ素 | mg/L | [16 empty] | 0.8 |  | 0.8
| ほう素 | mg/L | [16 empty] | 1 |  | 1
| 1,4-ｼﾞｵｷｻﾝ | mg/L | [16 empty] | 0.05 |  | 0.05
要監視項目 | ﾎﾙﾑｱﾙﾃﾞﾋﾄﾞ | mg/L
| ニッケル | mg/L
| モリブデン | mg/L
| アンチモン | mg/L
| 全マンガン | mg/L
| 4-t-オクチルフェノール | mg/L
| アニリン | mg/L
| 2,4-ジクロロフェノール | mg/L
| PFOS及びPFOA | ng/L
特殊項目 | フェノール類 | mg/L
| 銅 | mg/L
| 溶解性鉄 | mg/L
| 溶解性ﾏﾝｶﾞﾝ | mg/L
| クロム | mg/L
その他項目 | ｱﾝﾓﾆｱ性窒素 | mg/L
| 亜硝酸性窒素 | mg/L
| 硝酸性窒素 | mg/L
| 有機性窒素 | mg/L
| ｵﾙﾄﾘﾝ酸態燐 | mg/L
| 懸濁態窒素 | mg/L
| 電気伝導率 | mS/m | 2023-04-19: 1600; 2023-06-07: 540; 2023-08-02: 1200; 2023-10-11: 1500; 2023-12-06: 1700; 2024-02-07: 1400 | 1300 | 540 | 1700 | [5 empty] | 6 |  | 6 | - | / | 6 | - | / | 6
| 塩化物ｲｵﾝ | mg/L | 2023-04-19: 5800; 2023-06-07: 1800; 2023-08-02: 4600; 2023-10-11: 6200; 2023-12-06: 7400; 2024-02-07: 6500 | 5400 | 1800 | 7400 | [5 empty] | 6 |  | 6 | - | / | 6 | - | / | 6
塩分
| 陰ｲｵﾝ界面活性剤 | mg/L
| クロロフィルa | mg/m3 | 2023-05-10: 110; 2023-08-02: 120; 2023-11-15: 19; 2024-02-07: 110 | 90 | 19 | 120 | [5 empty] | 4 |  | 4 | - | / | 4 | - | / | 4
| フェオ色素 | mg/m3
| 濁度 | 度
| 色度 | 度
| 流量 | m3/s
注１ 生活環境項目（水質の汚濁に関する項目）について、ｍ／ｎは、（環境基準に適合しなかった日数）/（総測定日数）で、ｘ／ｙは、（環境目標値に適合しなかった日数）/（総測定日数）を示す。
２ 生活環境項目（水質の汚濁に関する項目）以外の項目について、ｍ／ｎは、（環境基準を超える検体数）/（総検体数）で、 ｘ／ｙは、（環境目標値を超える検体数）/（総検体数）を示す。
３ NDとは、測定下限値未満であることを示す。

## 05 松重ポンプ所
| 測定日 |  | 2023-04-19 | 2023-05-10 | 2023-06-07 | 2023-07-05 | 2023-08-02 | 2023-09-13 | 2023-10-11 | 2023-11-15 | 2023-12-06 | 2024-01-10 | 2024-02-07 | 2024-03-19 | 平均 (75%値) | 最低 | 最高 | 法基準値 |  | 条例目標値 |  | 法基準値 |  | 条例目標値
| 河川（測定地点） 測定項目（単位） |  | 中川運河 | 中川運河 | 中川運河 | 中川運河 | 中川運河 | 中川運河 | 中川運河 | 中川運河 | 中川運河 | 中川運河 | 中川運河 | 中川運河 |  |  |  | Ｅ類型 |  | ☆☆ |  | 超過数 | 検体数 | 超過数 | 検体数 | m | / | n | x | / | y
|  |  | 松重ポンプ所 | 松重ポンプ所 | 松重ポンプ所 | 松重ポンプ所 | 松重ポンプ所 | 松重ポンプ所 | 松重ポンプ所 | 松重ポンプ所 | 松重ポンプ所 | 松重ポンプ所 | 松重ポンプ所 | 松重ポンプ所
一般項目 | 採取時刻 | 時分 | 9:35 | 10:05 | 10:00 | 10:05 | 10:10 | 10:00 | 10:00 | 10:00 | 10:00 | 10:00 | 10:05 | 10:00
| 天候 |  | 曇り | 晴れ | 晴れ | 曇り | 曇り | 晴れ | 晴れ | 薄曇り | 晴れ | 曇り | 晴れ | 晴れ
| 気温 | ℃ | 18.8 | 21.5 | 23.2 | 27.6 | 32.1 | 30.3 | 21.2 | 11.3 | 11.5 | 6 | 9.5 | 9.5 | 18.5 | 6 | 32.1 | [5 empty] | 12 |  | 12 | - | / | 12 | - | / | 12
| 水温 | ℃ | 18.8 | 21.5 | 22.1 | 28.2 | 31.6 | 29.4 | 21.1 | 16.5 | 12.2 | 10.8 | 9 | 12 | 19.4 | 9 | 31.6 | [5 empty] | 12 |  | 12 | - | / | 12 | - | / | 12
| 透視度 | cm | 28 | 20 | 24 | 45 | 33 | 100 | 100 | 100 | 100 | 87 | 100 | 100 | 70 | 20 | >100 |  |  | 50 |  |  | 12 | 5 | 12 | - | / | 12 | 5 | / | 12
| 透明度 | m
| 臭気 |  | 微川藻臭 | 微川藻臭 | 微川藻臭 | 微川藻臭 | 微川藻臭 | 微川藻臭 | 微川藻臭 | 微川藻臭 | 微川藻臭 | 微川藻臭 | 微川藻臭 | 微川藻臭
採取位置 | bar: 2023-04-19 to 2024-03-19
| 色相 |  | 淡褐色 | 淡褐色 | 淡褐色 | 淡褐色 | 淡褐色 | 淡褐色 | 淡黄色 | 淡褐色 | 淡褐色 | 淡褐色 | 淡褐色 | 淡褐色
| 採取水深 | m | bar: 2023-04-19 to 2024-03-19
| 全水深 | m | 2.15 | 2.3 | 2.1 | 2.3 | 2.3 | 2.05 | 2.3 | 1.98 | 2.05 | 2.05 | 2.18 | 1.95
水色
| 満潮時刻 | 時分 | 17:40 | 7:53 | 7:10 | 6:26 | 5:38 | 17:42 | 16:37 | 7:13 | 12:39 | 16:33 | 15:35 | 13:33
| 干潮時刻 | 時分 | 11:32 | 14:58 | 14:14 | 13:26 | 12:31 | 11:15 | 10:06 | 12:49 | 5:55 | 11:14 | 10:23 | 9:55
| 降雨状況（当日） | mm | 0.5 | なし | 4.5 | 34 | 5 | なし | なし | なし | なし | 0 | なし | なし
| 〃 （前日） | mm | 5 | なし | 5 | なし | 0 | 5.5 | 1.5 | なし | なし | なし | なし | なし
| 〃 （前々日） | mm | 0.5 | 8.5 | なし | なし | なし | 10 | 13.5 | 0 | なし | 0 | 24 | 0
生活環境項目 | pＨ |  | 7.1 | 8.4 | 7.3 | 6.9 | 7.6 | 7.2 | 7 | 7.1 | 7.2 | 7.4 | 7.3 | 7.2 | 7.3 | 6.9 | 8.4 | 6 | 8.5 | 6.5 | 8.5 | 0 | 12 | 0 | 12 | 0 | / | 12 | 0 | / | 12
| ＤＯ | mg/L | 10 | 19 | 15 | 6.2 | 11 | 2.8 | 2.6 | 6.5 | 7.2 | 8.9 | 10 | 7.4 | 8.9 | 2.6 | 19 | 2 |  | 5 |  | 0 | 12 | 2 | 12 | 0 | / | 12 | 2 | / | 12
| ＢＯＤ | mg/L | 15 | 4.5 | 4.1 | 5.6 | 5.1 | 1.8 | 1.5 | 1.6 | 3.2 | 4.3 | 1.5 | 3.3 | 4.3 | 1.5 | 15 |  | 10 |  | 5 | 1 | 12 | 3 | 12 | 1 | / | 12 | 3 | / | 12
4.5 | bar: 2023-04-19
| ＣＯＤ | mg/L | 10 | 9.4 | 8.1 | 8 | 9.7 | 6.1 | 4.6 | 5.3 | 5.9 | 7.3 | 5.7 | 5.9 | 7.2 | 4.6 | 10 | [5 empty] | 12 |  | 12 | - | / | 12 | - | / | 12
| ＳＳ | mg/L | 11 | 14 | 14 | 7 | 14 | 3 | 1 | 5 | 4 | 5 | 2 | 2 | 7 | 1 | 14 |  |  |  | 10 |  | 12 | 4 | 12 | - | / | 12 | 4 | / | 12
| ｎ-ヘキサン抽出物 | mg/L
| 全窒素 | mg/L | 2023-05-10: 2.2; 2023-08-02: 3.1; 2023-11-15: 3; 2024-02-07: 2.5 | 2.7 | 2.2 | 3.1 | [5 empty] | 4 |  | 4 | - | / | 4 | - | / | 4
| 全リン | mg/L | 2023-05-10: 0.11; 2023-08-02: 0.17; 2023-11-15: 0.13; 2024-02-07: 0.033 | 0.11 | 0.033 | 0.17 | [5 empty] | 4 |  | 4 | - | / | 4 | - | / | 4
| 全亜鉛 | mg/L | 2023-05-10: 0.026; 2023-11-15: 0.031 | 0.029 | 0.026 | 0.031 |  | 0.03 |  | 0.03 | 1 | 2 | 1 | 2 | 1 | / | 2 | 1 | / | 2
| ノニルフェノール | mg/L | 2023-11-15: 0.00036 | 0.00036 | 0.00036 | 0.00036 |  | 0.002 |  | 0.002 | 0 | 1 | 0 | 1 | 0 | / | 1 | 0 | / | 1
| ＬＡＳ | mg/L | 2023-11-15: 0.0008 | 0.0008 | 0.0008 | 0.0008 |  | 0.05 |  | 0.05 | 0 | 1 | 0 | 1 | 0 | / | 1 | 0 | / | 1
| ふん便性大腸菌群数 | 個/100mL | [18 empty] | 1000
健康項目 | カドミウム | mg/L | [16 empty] | 0.003 |  | 0.003
| 全シアン | mg/L | [16 empty] | 0.1 |  | 0.1
| 鉛 | mg/L | [16 empty] | 0.01 |  | 0.01
| 六価クロム | mg/L | [16 empty] | 0.05 |  | 0.05
| 砒素 | mg/L | [16 empty] | 0.01 |  | 0.01
| 総水銀 | mg/L | [16 empty] | 0.0005 |  | 0.0005
| ｱﾙｷﾙ水銀 | mg/L | [16 empty] | 0.0005 |  | 0.0005
| ＰＣＢ | mg/L | [16 empty] | 0.0005 |  | 0.0005
| ｼﾞｸﾛﾛﾒﾀﾝ | mg/L | [16 empty] | 0.02 |  | 0.02
| 四塩化炭素 | mg/L | [16 empty] | 0.002 |  | 0.002
| 1,2-ｼﾞｸﾛﾛｴﾀﾝ | mg/L | [16 empty] | 0.004 |  | 0.004
| 1,1-ｼﾞｸﾛﾛｴﾁﾚﾝ | mg/L | [16 empty] | 0.1 |  | 0.1
| ｼｽ－1,2-ｼﾞｸﾛﾛｴﾁﾚﾝ | mg/L | [16 empty] | 0.04 |  | 0.04
| 1,1,1-ﾄﾘｸﾛﾛｴﾀﾝ | mg/L | [16 empty] | 1 |  | 1
| 1,1,2-ﾄﾘｸﾛﾛｴﾀﾝ | mg/L | [16 empty] | 0.006 |  | 0.006
| ﾄﾘｸﾛﾛｴﾁﾚﾝ | mg/L | [16 empty] | 0.01 |  | 0.01
| ﾃﾄﾗｸﾛﾛｴﾁﾚﾝ | mg/L | [16 empty] | 0.01 |  | 0.01
| 1,3-ｼﾞｸﾛﾛﾌﾟﾛﾍﾟﾝ | mg/L | [16 empty] | 0.002 |  | 0.002
| チウラム | mg/L | [16 empty] | 0.006 |  | 0.006
| シマジン | mg/L | [16 empty] | 0.003 |  | 0.003
| ﾁｵﾍﾞﾝｶﾙﾌﾞ | mg/L | [16 empty] | 0.02 |  | 0.02
| ベンゼン | mg/L | [16 empty] | 0.01 |  | 0.01
| セレン | mg/L | [16 empty] | 0.01 |  | 0.01
| 硝酸性窒素及び亜硝酸性窒素 | mg/L | [16 empty] | 10 |  | 10
| ふっ素 | mg/L | [16 empty] | 0.8 |  | 0.8
| ほう素 | mg/L | [16 empty] | 1 |  | 1
| 1,4-ｼﾞｵｷｻﾝ | mg/L | [16 empty] | 0.05 |  | 0.05
要監視項目 | ﾎﾙﾑｱﾙﾃﾞﾋﾄﾞ | mg/L
| ニッケル | mg/L
| モリブデン | mg/L
| アンチモン | mg/L
| 全マンガン | mg/L
| 4-t-オクチルフェノール | mg/L
| アニリン | mg/L
| 2,4-ジクロロフェノール | mg/L
| PFOS及びPFOA | ng/L
特殊項目 | フェノール類 | mg/L
| 銅 | mg/L
| 溶解性鉄 | mg/L
| 溶解性ﾏﾝｶﾞﾝ | mg/L
| クロム | mg/L
その他項目 | ｱﾝﾓﾆｱ性窒素 | mg/L
| 亜硝酸性窒素 | mg/L
| 硝酸性窒素 | mg/L
| 有機性窒素 | mg/L
| ｵﾙﾄﾘﾝ酸態燐 | mg/L
| 懸濁態窒素 | mg/L
| 電気伝導率 | mS/m | 2023-04-19: 1400; 2023-06-07: 520; 2023-08-02: 1200; 2023-10-11: 1400; 2023-12-06: 1500; 2024-02-07: 1400 | 1200 | 520 | 1500 | [5 empty] | 6 |  | 6 | - | / | 6 | - | / | 6
| 塩化物ｲｵﾝ | mg/L | 2023-04-19: 5200; 2023-06-07: 1800; 2023-08-02: 4600; 2023-10-11: 5500; 2023-12-06: 6800; 2024-02-07: 5900 | 5000 | 1800 | 6800 | [5 empty] | 6 |  | 6 | - | / | 6 | - | / | 6
塩分
| 陰ｲｵﾝ界面活性剤 | mg/L
| クロロフィルa | mg/m3 | 2023-05-10: 79; 2023-08-02: 100; 2023-11-15: 13; 2024-02-07: 2 | 49 | <2 | 100 | [5 empty] | 4 |  | 4 | - | / | 4 | - | / | 4
| フェオ色素 | mg/m3
| 濁度 | 度
| 色度 | 度
| 流量 | m3/s
注１ 生活環境項目（水質の汚濁に関する項目）について、ｍ／ｎは、（環境基準に適合しなかった日数）/（総測定日数）で、ｘ／ｙは、（環境目標値に適合しなかった日数）/（総測定日数）を示す。
２ 生活環境項目（水質の汚濁に関する項目）以外の項目について、ｍ／ｎは、（環境基準を超える検体数）/（総検体数）で、 ｘ／ｙは、（環境目標値を超える検体数）/（総検体数）を示す。
３ NDとは、測定下限値未満であることを示す。

## 06 猿投橋
| 測定日 |  | 2023-04-19 | 2023-05-10 | 2023-06-07 | 2023-07-05 | 2023-08-02 | 2023-09-13 | 2023-10-11 | 2023-11-15 | 2023-12-06 | 2024-01-10 | 2024-02-07 | 2024-03-19 | 平均 (75%値) | 最低 | 最高 | 法基準値 |  | 条例目標値 |  | 法基準値 |  | 条例目標値
| 河川（測定地点） 測定項目（単位） | [16 empty] | Ｄ類型 |  | ☆☆☆ |  | 超過数 | 検体数 | 超過数 | 検体数 | m | / | n | x | / | y | bar: 2023-04-19 to 2024-03-19
|  |  | 猿投橋 | 猿投橋 | 猿投橋 | 猿投橋 | 猿投橋 | 猿投橋 | 猿投橋 | 猿投橋 | 猿投橋 | 猿投橋 | 猿投橋 | 猿投橋
一般項目 | 採取時刻 | 時分 | 8:30 | 8:35 | 8:30 | 8:30 | 8:30 | 8:30 | 8:30 | 8:30 | 8:30 | 8:30 | 8:30 | 8:30
| 天候 |  | 晴れ | 晴れ | 晴れ | 曇り | 晴れ | 晴れ | 薄曇り | 晴れ | 晴れ | 晴れ | 晴れ | 薄曇り
| 気温 | ℃ | 17.2 | 17 | 20.3 | 27 | 32 | 26.5 | 19.5 | 10.5 | 7.2 | 3 | 2.5 | 7.8 | 15.9 | 2.5 | 32 | [5 empty] | 12 |  | 12 | - | / | 12 | - | / | 12
| 水温 | ℃ | 16.5 | 17 | 19 | 24.4 | 28 | 25.8 | 19.5 | 12.2 | 11.8 | 8.5 | 5 | 8.2 | 16.3 | 5 | 28 | [5 empty] | 12 |  | 12 | - | / | 12 | - | / | 12
| 透視度 | cm | 100 | 75 | 100 | 100 | 100 | 65 | 100 | 100 | 100 | 100 | 53 | 100 | 91 | 53 | >100 |  |  | 70 |  |  | 12 | 2 | 12 | - | / | 12 | 2 | / | 12
| 透明度 | m
| 臭気 |  | 微川藻臭 | 無臭 | 無臭 | 無臭 | 微川藻臭 | 微川藻臭 | 微川藻臭 | 微川藻臭 | 微川藻臭 | 微川藻臭 | 微川藻臭 | 微川藻臭
採取位置 | bar: 2023-04-19 to 2024-03-19
| 色相 |  | 淡褐色 | 淡褐色 | 無色 | 無色 | 無色 | 淡褐色 | 淡褐色 | 淡黄色 | 淡褐色 | 淡褐色 | 淡灰黄色 | 淡褐色
| 採取水深 | m | bar: 2023-04-19 to 2024-03-19
| 全水深 | m | 0.04 | 0.08 | 0.03 | 0.1 | 0.08 | 0.15 | 0.07 | 0.05 | 0.16 | 0.06 | 0.1 | 0.05
水色
| 満潮時刻 | 時分 | 17:40 | 7:53 | 7:10 | 6:26 | 5:38 | 17:42 | 16:37 | 7:13 | 12:39 | 16:33 | 15:35 | 13:33
| 干潮時刻 | 時分 | 11:32 | 14:58 | 14:14 | 13:26 | 12:31 | 11:15 | 10:06 | 12:49 | 5:55 | 11:14 | 10:23 | 9:55
| 降雨状況（当日） | mm | 0.5 | なし | 4.5 | 34 | 5 | なし | なし | なし | なし | 0 | なし | なし
| 〃 （前日） | mm | 5 | なし | 5 | なし | 0 | 5.5 | 1.5 | なし | なし | なし | なし | なし
| 〃 （前々日） | mm | 0.5 | 8.5 | なし | なし | なし | 10 | 13.5 | 0 | なし | 0 | 24 | 0
生活環境項目 | pＨ |  | 7 | 7.8 | 7.4 | 7.1 | 7.3 | 7.4 | 7.2 | 7.2 | 7.2 | 7.5 | 7.3 | 7.5 | 7.3 | 7 | 7.8 | 6 | 8.5 | 6.5 | 8.5 | 0 | 12 | 0 | 12 | 0 | / | 12 | 0 | / | 12
| ＤＯ | mg/L | 10 | 9.7 | 7 | 7.3 | 6.6 | 7.5 | 9 | 10 | 10 | 11 | 12 | 11 | 9.3 | 6.6 | 12 | 2 |  | 5 |  | 0 | 12 | 0 | 12 | 0 | / | 12 | 0 | / | 12
| ＢＯＤ | mg/L | 1.2 | 0.7 | 1 | 0.6 | 0.6 | 1.3 | 0.8 | 0.5 | 0.7 | 1.3 | 1.3 | 0.5 | 0.9 | <0.5 | 1.3 |  | 8 |  | 3 | 0 | 12 | 0 | 12 | 0 | / | 12 | 0 | / | 12
1.2
| ＣＯＤ | mg/L | 4 | 3.7 | 2.8 | 3.2 | 3.5 | 6.2 | 4.8 | 2.1 | 6.7 | 4.2 | 4.7 | 2.9 | 4.1 | 2.1 | 6.7 | [5 empty] | 12 |  | 12 | - | / | 12 | - | / | 12
| ＳＳ | mg/L | 4 | 9 | 5 | 1 | 2 | 12 | 6 | 1 | 2 | 4 | 8 | 3 | 5 | 1 | 12 |  | 100 |  | 10 |  | 12 | 1 | 12 | - | / | 12 | 1 | / | 12
| ｎ-ヘキサン抽出物 | mg/L
| 全窒素 | mg/L | 2023-05-10: 1.2; 2023-08-02: 1.4; 2023-11-15: 0.5; 2024-02-07: 1.8 | 1.2 | 0.5 | 1.8 | [5 empty] | 4 |  | 4 | - | / | 4 | - | / | 4
| 全リン | mg/L | 2023-05-10: 0.091; 2023-08-02: 0.14; 2023-11-15: 0.035; 2024-02-07: 0.094 | 0.09 | 0.035 | 0.14 | [5 empty] | 4 |  | 4 | - | / | 4 | - | / | 4
| 全亜鉛 | mg/L | 2023-05-10: 0.009; 2023-11-15: 0.007 | 0.008 | 0.007 | 0.009 |  | 0.03 |  | 0.03 | 0 | 2 | 0 | 2 | 0 | / | 2 | 0 | / | 2
| ノニルフェノール | mg/L | 2023-04-19: 8e-05 | 8e-05 | 8e-05 | 8e-05 |  | 0.002 |  | 0.002 | 0 | 1 | 0 | 1 | 0 | / | 1 | 0 | / | 1
| ＬＡＳ | mg/L | 2023-04-19: <0.0006 | <0.0006 | <0.0006 | <0.0006 |  | 0.05 |  | 0.05 | 0 | 1 | 0 | 1 | 0 | / | 1 | 0 | / | 1
| ふん便性大腸菌群数 | 個/100mL | 2023-04-19: 320; 2023-06-07: 440; 2023-08-02: 17000; 2023-10-11: 460; 2023-12-06: 42; 2024-02-07: 280 | 3100 | 42 | 17000 |  |  |  | 1000 |  | 6 | 1 | 6 | - | / | 6 | 1 | / | 6
| 大腸菌数 | CFU/100mL | 2023-04-19: 96; 2023-06-07: 240; 2023-08-02: 10000; 2023-10-11: 640; 2023-12-06: 42; 2024-02-07: 220 | 1900 | 42 | 10000 | [5 empty] | 6 |  | 6 | - | / | 6 | - | / | 6
健康項目 | カドミウム | mg/L | [16 empty] | 0.003 |  | 0.003
| 全シアン | mg/L | [16 empty] | 0.1 |  | 0.1
| 鉛 | mg/L | [16 empty] | 0.01 |  | 0.01
| 六価クロム | mg/L | [16 empty] | 0.05 |  | 0.05
| 砒素 | mg/L | [16 empty] | 0.01 |  | 0.01
| 総水銀 | mg/L | [16 empty] | 0.0005 |  | 0.0005
| ｱﾙｷﾙ水銀 | mg/L | [16 empty] | 0.0005 |  | 0.0005
| ＰＣＢ | mg/L | [16 empty] | 0.0005 |  | 0.0005
| ｼﾞｸﾛﾛﾒﾀﾝ | mg/L | [16 empty] | 0.02 |  | 0.02
| 四塩化炭素 | mg/L | [16 empty] | 0.002 |  | 0.002
| 1,2-ｼﾞｸﾛﾛｴﾀﾝ | mg/L | [16 empty] | 0.004 |  | 0.004
| 1,1-ｼﾞｸﾛﾛｴﾁﾚﾝ | mg/L | [16 empty] | 0.1 |  | 0.1
| ｼｽ－1,2-ｼﾞｸﾛﾛｴﾁﾚﾝ | mg/L | [16 empty] | 0.04 |  | 0.04
| 1,1,1-ﾄﾘｸﾛﾛｴﾀﾝ | mg/L | [16 empty] | 1 |  | 1
| 1,1,2-ﾄﾘｸﾛﾛｴﾀﾝ | mg/L | [16 empty] | 0.006 |  | 0.006
| ﾄﾘｸﾛﾛｴﾁﾚﾝ | mg/L | [16 empty] | 0.01 |  | 0.01
| ﾃﾄﾗｸﾛﾛｴﾁﾚﾝ | mg/L | [16 empty] | 0.01 |  | 0.01
| 1,3-ｼﾞｸﾛﾛﾌﾟﾛﾍﾟﾝ | mg/L | [16 empty] | 0.002 |  | 0.002
| チウラム | mg/L | [16 empty] | 0.006 |  | 0.006
| シマジン | mg/L | [16 empty] | 0.003 |  | 0.003
| ﾁｵﾍﾞﾝｶﾙﾌﾞ | mg/L | [16 empty] | 0.02 |  | 0.02
| ベンゼン | mg/L | [16 empty] | 0.01 |  | 0.01
| セレン | mg/L | [16 empty] | 0.01 |  | 0.01
| 硝酸性窒素及び亜硝酸性窒素 | mg/L | [16 empty] | 10 |  | 10
| ふっ素 | mg/L | [16 empty] | 0.8 |  | 0.8
| ほう素 | mg/L | [16 empty] | 1 |  | 1
| 1,4-ｼﾞｵｷｻﾝ | mg/L | [16 empty] | 0.05 |  | 0.05
要監視項目 | ﾎﾙﾑｱﾙﾃﾞﾋﾄﾞ | mg/L
| ニッケル | mg/L
| モリブデン | mg/L
| アンチモン | mg/L
| 全マンガン | mg/L
| 4-t-オクチルフェノール | mg/L
| アニリン | mg/L
| 2,4-ジクロロフェノール | mg/L
| PFOS及びPFOA | ng/L
特殊項目 | フェノール類 | mg/L
| 銅 | mg/L
| 溶解性鉄 | mg/L
| 溶解性ﾏﾝｶﾞﾝ | mg/L
| クロム | mg/L
その他項目 | ｱﾝﾓﾆｱ性窒素 | mg/L
| 亜硝酸性窒素 | mg/L
| 硝酸性窒素 | mg/L
| 有機性窒素 | mg/L
| ｵﾙﾄﾘﾝ酸態燐 | mg/L
| 懸濁態窒素 | mg/L
| 電気伝導率 | mS/m | 2023-04-19: 20; 2023-06-07: 21; 2023-08-02: 18; 2023-10-11: 19; 2023-12-06: 47; 2024-02-07: 15 | 23 | 15 | 47 | [5 empty] | 6 |  | 6 | - | / | 6 | - | / | 6
| 塩化物ｲｵﾝ | mg/L | 2023-04-19: 16; 2023-06-07: 18; 2023-08-02: 20; 2023-10-11: 15; 2023-12-06: 40; 2024-02-07: 30 | 23 | 15 | 40 | [5 empty] | 6 |  | 6 | - | / | 6 | - | / | 6
塩分
| 陰ｲｵﾝ界面活性剤 | mg/L
| クロロフィルa | mg/m3
| フェオ色素 | mg/m3
| 濁度 | 度 | 3 | 7 | 2 | 1 | 2 | 6 | 3 | 1 | 1 | 2 | 7 | 2 | 3 | 1 | 7 | [5 empty] | 12 |  | 12 | - | / | 12 | - | / | 12
| 色度 | 度 | 8 | 9 | 6 | 6 | 7 | 13 | 9 | 4 | 7 | 6 | 8 | 9 | 8 | 4 | 13 | [5 empty] | 12 |  | 12 | - | / | 12 | - | / | 12
| 流量 | m3/s
注１ 生活環境項目（水質の汚濁に関する項目）について、ｍ／ｎは、（環境基準に適合しなかった日数）/（総測定日数）で、ｘ／ｙは、（環境目標値に適合しなかった日数）/（総測定日数）を示す。
２ 生活環境項目（水質の汚濁に関する項目）以外の項目について、ｍ／ｎは、（環境基準を超える検体数）/（総検体数）で、 ｘ／ｙは、（環境目標値を超える検体数）/（総検体数）を示す。
３ NDとは、測定下限値未満であることを示す。

## 07 小塩橋
| 測定日 |  | 2023-04-19 | 2023-05-10 | 2023-06-07 | 2023-07-05 | 2023-08-02 | 2023-09-13 | 2023-10-11 | 2023-11-15 | 2023-12-06 | 2024-01-10 | 2024-02-07 | 2024-03-19 | 平均 (75%値) | 最低 | 最高 | 法基準値 |  | 条例目標値 |  | 法基準値 |  | 条例目標値
| 河川（測定地点） 測定項目（単位） | [16 empty] | Ｄ類型 |  | ☆☆☆ |  | 超過数 | 検体数 | 超過数 | 検体数 | m | / | n | x | / | y | bar: 2023-04-19 to 2024-03-19
|  |  | 小塩橋 | 小塩橋 | 小塩橋 | 小塩橋 | 小塩橋 | 小塩橋 | 小塩橋 | 小塩橋 | 小塩橋 | 小塩橋 | 小塩橋 | 小塩橋
一般項目 | 採取時刻 | 時分 | 9:15 | 9:25 | 9:15 | 9:05 | 9:10 | 9:00 | 8:59 | 9:00 | 9:00 | 9:05 | 9:20 | 8:55
| 天候 |  | 晴れ | 晴れ | 晴れ | 曇り | 曇り | 晴れ | 晴れ | 薄曇り | 晴れ | 薄曇り | 晴れ | 薄曇り
| 気温 | ℃ | 17.8 | 21 | 24.2 | 26.8 | 31.8 | 29.2 | 20 | 9.8 | 9.5 | 4.8 | 5.8 | 7.8 | 17.4 | 4.8 | 31.8 | [5 empty] | 12 |  | 12 | - | / | 12 | - | / | 12
| 水温 | ℃ | 18.7 | 21.5 | 21.8 | 26 | 27.8 | 27 | 21 | 17.8 | 15.5 | 11.8 | 8.3 | 11.5 | 19.1 | 8.3 | 27.8 | [5 empty] | 12 |  | 12 | - | / | 12 | - | / | 12
| 透視度 | cm | 41 | 74 | 55 | 95 | 28 | 45 | 78 | 56 | 58 | 68 | 38 | 46 | 57 | 28 | 95 |  |  | 70 |  |  | 12 | 9 | 12 | - | / | 12 | 9 | / | 12
| 透明度 | m
| 臭気 |  | 微川藻臭 | 微川藻臭 | 微川藻臭 | 微川藻臭 | 微川藻臭 | 微土臭 | 微土臭 | 微川藻臭 | 微下水臭 | 微川藻臭 | 微川藻臭 | 微川藻臭
採取位置 | bar: 2023-04-19 to 2024-03-19
| 色相 |  | 淡灰黄色 | 淡褐色 | 淡褐色 | 淡褐色 | 淡灰褐色 | 淡灰褐色 | 淡灰褐色 | 淡灰褐色 | 淡灰褐色 | 淡褐色 | 淡灰黄色 | 淡灰黄色
| 採取水深 | m | 表層 | 0.61 | 0.59 | 0.59 | 0.5 | 表層 | 表層 | 0.62 | 0.5 | 表層 | 表層 | 表層
| 全水深 | m | 2.1 | 3.05 | 2.95 | 2.95 | 2.5 | 2 | 1.9 | 3.1 | 2.25 | 2.4 | 2.3 | 2.3
水色
| 満潮時刻 | 時分 | 17:40 | 7:53 | 7:10 | 6:26 | 5:38 | 17:42 | 16:37 | 7:13 | 12:39 | 16:33 | 15:35 | 13:33
| 干潮時刻 | 時分 | 11:32 | 14:58 | 14:14 | 13:26 | 12:31 | 11:15 | 10:06 | 12:49 | 5:55 | 11:14 | 10:23 | 9:55
| 降雨状況（当日） | mm | 0.5 | なし | 4.5 | 34 | 5 | なし | なし | なし | なし | 0 | なし | なし
| 〃 （前日） | mm | 5 | なし | 5 | なし | 0 | 5.5 | 1.5 | なし | なし | なし | なし | なし
| 〃 （前々日） | mm | 0.5 | 8.5 | なし | なし | なし | 10 | 13.5 | 0 | なし | 0 | 24 | 0
生活環境項目 | pＨ |  | 7 | 7.1 | 6.8 | 6.8 | 6.9 | 6.9 | 6.9 | 7.1 | 7.2 | 7.2 | 6.9 | 7 | 7 | 6.8 | 7.2 | 6 | 8.5 | 6.5 | 8.5 | 0 | 12 | 0 | 12 | 0 | / | 12 | 0 | / | 12
| ＤＯ | mg/L | 4.6 | 4.6 | 2.2 | 2.3 | 2.3 | 2.4 | 3.6 | 2.4 | 5.6 | 7.2 | 8.4 | 5.8 | 4.3 | 2.2 | 8.4 | 2 |  | 5 |  | 0 | 12 | 8 | 12 | 0 | / | 12 | 8 | / | 12
| ＢＯＤ | mg/L | 7.3 | 2 | 3.7 | 1.5 | 9 | 4.2 | 2.1 | 1.5 | 3.4 | 1.8 | 6.8 | 2.4 | 3.8 | 1.5 | 9 |  | 8 |  | 3 | 1 | 12 | 6 | 12 | 1 | / | 12 | 6 | / | 12
4.2 | bar: 2023-08-02
| ＣＯＤ | mg/L | 9.4 | 6.9 | 7.9 | 7 | 10 | 7.4 | 7.4 | 5.9 | 9.2 | 6.1 | 6.3 | 6.1 | 7.5 | 5.9 | 10 | [5 empty] | 12 |  | 12 | - | / | 12 | - | / | 12
| ＳＳ | mg/L | 10 | 6 | 6 | 3 | 17 | 9 | 6 | 10 | 9 | 7 | 10 | 8 | 8 | 3 | 17 |  | 100 |  | 10 |  | 12 | 1 | 12 | - | / | 12 | 1 | / | 12
| ｎ-ヘキサン抽出物 | mg/L
| 全窒素 | mg/L | 2023-05-10: 7; 2023-11-15: 7 | 7 | 7 | 7 | [5 empty] | 2 |  | 2 | - | / | 2 | - | / | 2
| 全リン | mg/L | 2023-05-10: 0.9; 2023-11-15: 0.62 | 0.76 | 0.62 | 0.9 | [5 empty] | 2 |  | 2 | - | / | 2 | - | / | 2
| 全亜鉛 | mg/L | 2023-05-10: 0.032 | 0.032 | 0.032 | 0.032 |  | 0.03 |  | 0.03 | 1 | 1 | 1 | 1 | 1 | / | 1 | 1 | / | 1
| ノニルフェノール | mg/L | 2023-04-19: 0.00016 | 0.00016 | 0.00016 | 0.00016 |  | 0.002 |  | 0.002 | 0 | 1 | 0 | 1 | 0 | / | 1 | 0 | / | 1
| ＬＡＳ | mg/L | 2023-04-19: 0.028 | 0.028 | 0.028 | 0.028 |  | 0.05 |  | 0.05 | 0 | 1 | 0 | 1 | 0 | / | 1 | 0 | / | 1
| ふん便性大腸菌群数 | 個/100mL | 7500 | 4900 | 310000 | 3900 | 1400000 | 7000 | 7300 | 970 | 72 | 110 | 1200 | 720 | 150000 | 72 | 1400000 |  |  |  | 1000 |  | 12 | 8 | 12 | - | / | 12 | 8 | / | 12
| 大腸菌数 | CFU/100mL | 25000 | 2700 | 140000 | 4600 | 370000 | 6000 | 9900 | 890 | 44 | 190 | 2100 | 1900 | 47000 | 44 | 370000 | [5 empty] | 12 |  | 12 | - | / | 12 | - | / | 12
健康項目 | カドミウム | mg/L | 2023-08-02: <0.0005; 2024-02-07: <0.0005 | <0.0005 | <0.0005 | <0.0005 |  | 0.003 |  | 0.003 | 0 | 2 | 0 | 2 | 0 | / | 2 | 0 | / | 2
| 全シアン | mg/L | [12 empty] | ND | ND | ND |  | 0.1 |  | 0.1 | 0 | 2 | 0 | 2 | 0 | / | 2 | 0 | / | 2 | bar: 2023-08-02; 2024-02-07
| 鉛 | mg/L | 2023-08-02: <0.005; 2024-02-07: <0.005 | <0.005 | <0.005 | <0.005 |  | 0.01 |  | 0.01 | 0 | 2 | 0 | 2 | 0 | / | 2 | 0 | / | 2
| 六価クロム | mg/L | 2023-08-02: <0.01; 2024-02-07: <0.01 | <0.01 | <0.01 | <0.01 |  | 0.05 |  | 0.05 | 0 | 2 | 0 | 2 | 0 | / | 2 | 0 | / | 2
| 砒素 | mg/L | 2023-08-02: <0.005; 2024-02-07: <0.005 | <0.005 | <0.005 | <0.005 |  | 0.01 |  | 0.01 | 0 | 2 | 0 | 2 | 0 | / | 2 | 0 | / | 2
| 総水銀 | mg/L | [16 empty] | 0.0005 |  | 0.0005
| ｱﾙｷﾙ水銀 | mg/L | [16 empty] | 0.0005 |  | 0.0005
| ＰＣＢ | mg/L | [16 empty] | 0.0005 |  | 0.0005
| ｼﾞｸﾛﾛﾒﾀﾝ | mg/L | 2023-08-02: <0.002; 2024-02-07: <0.002 | <0.002 | <0.002 | <0.002 |  | 0.02 |  | 0.02 | 0 | 2 | 0 | 2 | 0 | / | 2 | 0 | / | 2
| 四塩化炭素 | mg/L | 2023-08-02: <0.0002; 2024-02-07: <0.0002 | <0.0002 | <0.0002 | <0.0002 |  | 0.002 |  | 0.002 | 0 | 2 | 0 | 2 | 0 | / | 2 | 0 | / | 2
| 1,2-ｼﾞｸﾛﾛｴﾀﾝ | mg/L | 2023-08-02: <0.0004; 2024-02-07: <0.0004 | <0.0004 | <0.0004 | <0.0004 |  | 0.004 |  | 0.004 | 0 | 2 | 0 | 2 | 0 | / | 2 | 0 | / | 2
| 1,1-ｼﾞｸﾛﾛｴﾁﾚﾝ | mg/L | 2023-08-02: <0.01; 2024-02-07: <0.01 | <0.01 | <0.01 | <0.01 |  | 0.1 |  | 0.1 | 0 | 2 | 0 | 2 | 0 | / | 2 | 0 | / | 2
| ｼｽ－1,2-ｼﾞｸﾛﾛｴﾁﾚﾝ | mg/L | 2023-08-02: <0.004; 2024-02-07: <0.004 | <0.004 | <0.004 | <0.004 |  | 0.04 |  | 0.04 | 0 | 2 | 0 | 2 | 0 | / | 2 | 0 | / | 2
| 1,1,1-ﾄﾘｸﾛﾛｴﾀﾝ | mg/L | 2023-08-02: <0.1; 2024-02-07: <0.1 | <0.1 | <0.1 | <0.1 |  | 1 |  | 1 | 0 | 2 | 0 | 2 | 0 | / | 2 | 0 | / | 2
| 1,1,2-ﾄﾘｸﾛﾛｴﾀﾝ | mg/L | 2023-08-02: <0.0006; 2024-02-07: <0.0006 | <0.0006 | <0.0006 | <0.0006 |  | 0.006 |  | 0.006 | 0 | 2 | 0 | 2 | 0 | / | 2 | 0 | / | 2
| ﾄﾘｸﾛﾛｴﾁﾚﾝ | mg/L | 2023-08-02: <0.001; 2024-02-07: <0.001 | <0.001 | <0.001 | <0.001 |  | 0.01 |  | 0.01 | 0 | 2 | 0 | 2 | 0 | / | 2 | 0 | / | 2
| ﾃﾄﾗｸﾛﾛｴﾁﾚﾝ | mg/L | 2023-08-02: <0.0005; 2024-02-07: <0.0005 | <0.0005 | <0.0005 | <0.0005 |  | 0.01 |  | 0.01 | 0 | 2 | 0 | 2 | 0 | / | 2 | 0 | / | 2
| 1,3-ｼﾞｸﾛﾛﾌﾟﾛﾍﾟﾝ | mg/L | 2023-08-02: <0.0002; 2024-02-07: <0.0002 | <0.0002 | <0.0002 | <0.0002 |  | 0.002 |  | 0.002 | 0 | 2 | 0 | 2 | 0 | / | 2 | 0 | / | 2
| チウラム | mg/L | 2023-08-02: <0.0006; 2024-02-07: <0.0006 | <0.0006 | <0.0006 | <0.0006 |  | 0.006 |  | 0.006 | 0 | 2 | 0 | 2 | 0 | / | 2 | 0 | / | 2
| シマジン | mg/L | 2023-08-02: <0.0003; 2024-02-07: <0.0003 | <0.0003 | <0.0003 | <0.0003 |  | 0.003 |  | 0.003 | 0 | 2 | 0 | 2 | 0 | / | 2 | 0 | / | 2
| ﾁｵﾍﾞﾝｶﾙﾌﾞ | mg/L | 2023-08-02: <0.002; 2024-02-07: <0.002 | <0.002 | <0.002 | <0.002 |  | 0.02 |  | 0.02 | 0 | 2 | 0 | 2 | 0 | / | 2 | 0 | / | 2
| ベンゼン | mg/L | 2023-08-02: <0.001; 2024-02-07: <0.001 | <0.001 | <0.001 | <0.001 |  | 0.01 |  | 0.01 | 0 | 2 | 0 | 2 | 0 | / | 2 | 0 | / | 2
| セレン | mg/L | 2023-08-02: <0.002; 2024-02-07: <0.002 | <0.002 | <0.002 | <0.002 |  | 0.01 |  | 0.01 | 0 | 2 | 0 | 2 | 0 | / | 2 | 0 | / | 2
| 硝酸性窒素及び亜硝酸性窒素 | mg/L | 2023-08-02: 1.1; 2024-02-07: 1.3 | 1.2 | 1.1 | 1.3 |  | 10 |  | 10 | 0 | 2 | 0 | 2 | 0 | / | 2 | 0 | / | 2
| ふっ素 | mg/L | [16 empty] | 0.8 |  | 0.8
| ほう素 | mg/L | [16 empty] | 1 |  | 1
| 1,4-ｼﾞｵｷｻﾝ | mg/L | 2023-08-02: <0.005; 2024-02-07: <0.005 | <0.005 | <0.005 | <0.005 |  | 0.05 |  | 0.05 | 0 | 2 | 0 | 2 | 0 | / | 2 | 0 | / | 2
要監視項目 | ﾎﾙﾑｱﾙﾃﾞﾋﾄﾞ | mg/L
| ニッケル | mg/L
| モリブデン | mg/L
| アンチモン | mg/L
| 全マンガン | mg/L
| 4-t-オクチルフェノール | mg/L
| アニリン | mg/L
| 2,4-ジクロロフェノール | mg/L
| PFOS及びPFOA | ng/L
特殊項目 | フェノール類 | mg/L
| 銅 | mg/L
| 溶解性鉄 | mg/L
| 溶解性ﾏﾝｶﾞﾝ | mg/L
| クロム | mg/L
その他項目 | ｱﾝﾓﾆｱ性窒素 | mg/L
| 亜硝酸性窒素 | mg/L | 2023-08-02: 0.34; 2024-02-07: 0.13 | 0.24 | 0.13 | 0.34 | [5 empty] | 2 |  | 2 | - | / | 2 | - | / | 2
| 硝酸性窒素 | mg/L | 2023-08-02: 0.85; 2024-02-07: 1.1 | 0.98 | 0.85 | 1.1 | [5 empty] | 2 |  | 2 | - | / | 2 | - | / | 2
| 有機性窒素 | mg/L
| ｵﾙﾄﾘﾝ酸態燐 | mg/L
| 懸濁態窒素 | mg/L
| 電気伝導率 | mS/m | 2023-04-19: 86; 2023-06-07: 200; 2023-08-02: 40; 2023-10-11: 150; 2023-12-06: 220; 2024-02-07: 140 | 140 | 40 | 220 | [5 empty] | 6 |  | 6 | - | / | 6 | - | / | 6
| 塩化物ｲｵﾝ | mg/L | 2023-04-19: 120; 2023-06-07: 420; 2023-08-02: 18; 2023-10-11: 300; 2023-12-06: 500; 2024-02-07: 300 | 280 | 18 | 500 | [5 empty] | 6 |  | 6 | - | / | 6 | - | / | 6
塩分
| 陰ｲｵﾝ界面活性剤 | mg/L
| クロロフィルa | mg/m3
| フェオ色素 | mg/m3
| 流量 | m3/s
注１ 生活環境項目（水質の汚濁に関する項目）について、ｍ／ｎは、（環境基準に適合しなかった日数）/（総測定日数）で、ｘ／ｙは、（環境目標値に適合しなかった日数）/（総測定日数）を示す。
２ 生活環境項目（水質の汚濁に関する項目）以外の項目について、ｍ／ｎは、（環境基準を超える検体数）/（総検体数）で、 ｘ／ｙは、（環境目標値を超える検体数）/（総検体数）を示す。
３ NDとは、測定下限値未満であることを示す。

## 08 港新橋
| 測定日 |  | 2023-04-19 | 2023-05-10 | 2023-06-07 | 2023-07-05 | 2023-08-02 | 2023-09-13 | 2023-10-11 | 2023-11-15 | 2023-12-06 | 2024-01-10 | 2024-02-07 | 2024-03-19 | 平均 (75%値) | 最低 | 最高 | 法基準値 |  | 条例目標値 |  | 法基準値 |  | 条例目標値
| 河川（測定地点） 測定項目（単位） | [16 empty] | Ｄ類型 |  | ☆☆ |  | 超過数 | 検体数 | 超過数 | 検体数 | m | / | n | x | / | y | bar: 2023-04-19 to 2024-03-19
|  |  | 港新橋 | 港新橋 | 港新橋 | 港新橋 | 港新橋 | 港新橋 | 港新橋 | 港新橋 | 港新橋 | 港新橋 | 港新橋 | 港新橋
一般項目 | 採取時刻 | 時分 | 12:05 | 12:25 | 11:50 | 12:25 | 12:30 | 11:50 | 11:55 | 11:55 | 11:50 | 12:00 | 12:35 | 11:55
天候 | bar: 2023-04-19 to 2024-03-19
| 気温 | ℃ | 22.3 | 24 | 29.2 | 27.5 | 33.1 | 31.5 | 23 | 18.5 | 15.5 | 8.2 | 10 | 15.2 | 21.5 | 8.2 | 33.1 | [5 empty] | 12 |  | 12 | - | / | 12 | - | / | 12
| 水温 | ℃ | 19 | 22.8 | 22.1 | 26.8 | 30.3 | 30.3 | 25.1 | 18.8 | 18.5 | 14.2 | 12.2 | 14.3 | 21.2 | 12.2 | 30.3 | [5 empty] | 12 |  | 12 | - | / | 12 | - | / | 12
| 透視度 | cm | 61 | 34 | 64 | 40 | 34 | 51 | 70 | 100 | 100 | 98 | 85 | 95 | 69 | 34 | >100 |  |  | 50 |  |  | 12 | 3 | 12 | - | / | 12 | 3 | / | 12
| 透明度 | m
| 臭気 |  | 微海藻臭 | 微海藻臭 | 微海藻臭 | 微海藻臭 | 微海藻臭 | 微下水臭 | 微川藻臭 | 微川藻臭 | 微川藻臭 | 微川藻臭 | 微川藻臭 | 微川藻臭
採取位置 | bar: 2023-04-19 to 2024-03-19
| 色相 |  | 淡黄色 | 淡黄色 | 淡褐色 | 淡黄色 | 淡黄褐色 | 淡赤褐色 | 淡褐色 | 淡褐色 | 淡褐色 | 淡褐色 | 淡褐色 | 淡灰黄色
| 採取水深 | m | 0.84 | 1.2 | 1.16 | 1.06 | 1.01 | 1.02 | 1.14 | 1.16 | 1.34 | 1.22 | 1.25 | 1.19
| 全水深 | m | 4.2 | 6 | 5.8 | 5.3 | 5.07 | 5.1 | 5.7 | 5.8 | 6.7 | 6.1 | 6.28 | 5.98
水色
| 満潮時刻 | 時分 | 17:40 | 7:53 | 7:10 | 6:26 | 5:38 | 17:42 | 16:37 | 7:13 | 12:39 | 16:33 | 15:35 | 13:33
| 干潮時刻 | 時分 | 11:32 | 14:58 | 14:14 | 13:26 | 12:31 | 11:15 | 10:06 | 12:49 | 5:55 | 11:14 | 10:23 | 9:55
| 降雨状況（当日） | mm | 0.5 | なし | 4.5 | 34 | 5 | なし | なし | なし | なし | 0 | なし | なし
| 〃 （前日） | mm | 5 | なし | 5 | なし | 0 | 5.5 | 1.5 | なし | なし | なし | なし | なし
| 〃 （前々日） | mm | 0.5 | 8.5 | なし | なし | なし | 10 | 13.5 | 0 | なし | 0 | 24 | 0
生活環境項目 | pＨ |  | 7.5 | 7.8 | 7.1 | 7.3 | 7.6 | 7.3 | 7.3 | 7.3 | 7.5 | 7.7 | 7.8 | 7.8 | 7.5 | 7.1 | 7.8 | 6 | 8.5 | 6.5 | 8.5 | 0 | 12 | 0 | 12 | 0 | / | 12 | 0 | / | 12
| ＤＯ | mg/L | 5.5 | 12 | 3.6 | 6.5 | 7.3 | 0.5 | 1.3 | 2.8 | 5.5 | 7.5 | 9.3 | 9.9 | 6 | 0.5 | 12 | 2 |  | 5 |  | 2 | 12 | 4 | 12 | 2 | / | 12 | 4 | / | 12
| ＢＯＤ | mg/L | 5.6 | 9 | 4.9 | 5.7 | 5.7 | 4 | 3.1 | 1.5 | 1.5 | 1.9 | 5.1 | 4.1 | 4.3 | 1.5 | 9 |  | 8 |  | 5 | 1 | 12 | 5 | 12 | 1 | / | 12 | 5 | / | 12
5.6 | bar: 2023-05-10
| ＣＯＤ | mg/L | 5.7 | 9.5 | 6.8 | 7.1 | 7.3 | 6.4 | 5 | 4 | 3.8 | 4.1 | 6.2 | 6.1 | 6 | 3.8 | 9.5 | [5 empty] | 12 |  | 12 | - | / | 12 | - | / | 12
| ＳＳ | mg/L | 5 | 10 | 5 | 6 | 7 | 3 | 2 | 2 | 2 | 2 | 5 | 4 | 4 | 2 | 10 |  | 100 |  | 15 |  | 12 | 0 | 12 | - | / | 12 | 0 | / | 12
| ｎ-ヘキサン抽出物 | mg/L | [12 empty] | ND | ND | ND | [5 empty] | 2 |  | 2 | - | / | 2 | - | / | 2 | bar: 2023-05-10; 2023-11-15
| 全窒素 | mg/L | 2023-04-19: 3.9; 2023-06-07: 4.4; 2023-08-02: 3.7; 2023-10-11: 1.7; 2023-12-06: 2.4; 2024-02-07: 3 | 3.2 | 1.7 | 4.4 | [5 empty] | 6 |  | 6 | - | / | 6 | - | / | 6
| 全リン | mg/L | 2023-04-19: 0.28; 2023-06-07: 0.33; 2023-08-02: 0.27; 2023-10-11: 0.24; 2023-12-06: 0.1; 2024-02-07: 0.13 | 0.23 | 0.1 | 0.33 | [5 empty] | 6 |  | 6 | - | / | 6 | - | / | 6
| 全亜鉛 | mg/L | 0.031 | 0.027 | 0.034 | 0.029 | 0.027 | 0.027 | 0.023 | 0.026 | 0.018 | 0.023 | 0.027 | 0.024 | 0.026 | 0.018 | 0.034 |  | 0.03 |  | 0.03 | 2 | 12 | 2 | 12 | 2 | / | 12 | 2 | / | 12
| ノニルフェノール | mg/L | 0.00012 | 0.00012 | 0.00016 | 0.0001 | 9e-05 | 8e-05 | 8e-05 | 0.00011 | 8e-05 | 0.0001 | 9e-05 | 0.00011 | 0.0001 | 8e-05 | 0.00016 |  | 0.002 |  | 0.002 | 0 | 12 | 0 | 12 | 0 | / | 12 | 0 | / | 12
| ＬＡＳ | mg/L | 0.011 | 0.0014 | 0.02 | 0.0087 | 0.0067 | 0.035 | 0.02 | 0.0007 | 0.0006 | 0.0016 | 0.011 | 0.0016 | 0.01 | <0.0006 | 0.035 |  | 0.05 |  | 0.05 | 0 | 12 | 0 | 12 | 0 | / | 12 | 0 | / | 12
| ふん便性大腸菌群数 | 個/100mL
健康項目 | カドミウム | mg/L | 2023-05-10: <0.0005; 2023-08-02: <0.0005; 2023-11-15: <0.0005; 2024-02-07: <0.0005 | <0.0005 | <0.0005 | <0.0005 |  | 0.003 |  | 0.003 | 0 | 4 | 0 | 4 | 0 | / | 4 | 0 | / | 4
| 全シアン | mg/L | [12 empty] | ND | ND | ND |  | 0.1 |  | 0.1 | 0 | 4 | 0 | 4 | 0 | / | 4 | 0 | / | 4 | bar: 2023-05-10; 2023-08-02; 2023-11-15; 2024-02-07
| 鉛 | mg/L | 2023-05-10: <0.005; 2023-08-02: <0.005; 2023-11-15: <0.005; 2024-02-07: <0.005 | <0.005 | <0.005 | <0.005 |  | 0.01 |  | 0.01 | 0 | 4 | 0 | 4 | 0 | / | 4 | 0 | / | 4
| 六価クロム | mg/L | 2023-05-10: <0.01; 2023-08-02: <0.01; 2023-11-15: <0.01; 2024-02-07: <0.01 | <0.01 | <0.01 | <0.01 |  | 0.05 |  | 0.05 | 0 | 4 | 0 | 4 | 0 | / | 4 | 0 | / | 4
| 砒素 | mg/L | 2023-08-02: <0.005; 2024-02-07: <0.005 | <0.005 | <0.005 | <0.005 |  | 0.01 |  | 0.01 | 0 | 2 | 0 | 2 | 0 | / | 2 | 0 | / | 2
| 総水銀 | mg/L | 2023-05-10: <0.0005; 2023-08-02: <0.0005; 2023-11-15: <0.0005; 2024-02-07: <0.0005 | <0.0005 | <0.0005 | <0.0005 |  | 0.0005 |  | 0.0005 | 0 | 4 | 0 | 4 | 0 | / | 4 | 0 | / | 4
| ｱﾙｷﾙ水銀 | mg/L | [12 empty] | ND | ND | ND |  | 0.0005 |  | 0.0005 | 0 | 1 | 0 | 1 | 0 | / | 1 | 0 | / | 1 | bar: 2023-05-10
| ＰＣＢ | mg/L | [12 empty] | ND | ND | ND |  | 0.0005 |  | 0.0005 | 0 | 1 | 0 | 1 | 0 | / | 1 | 0 | / | 1 | bar: 2023-05-10
| ｼﾞｸﾛﾛﾒﾀﾝ | mg/L | 2023-05-10: <0.002; 2023-08-02: <0.002; 2023-11-15: <0.002; 2024-02-07: <0.002 | <0.002 | <0.002 | <0.002 |  | 0.02 |  | 0.02 | 0 | 4 | 0 | 4 | 0 | / | 4 | 0 | / | 4
| 四塩化炭素 | mg/L | 2023-05-10: <0.0002; 2023-08-02: <0.0002; 2023-11-15: <0.0002; 2024-02-07: <0.0002 | <0.0002 | <0.0002 | <0.0002 |  | 0.002 |  | 0.002 | 0 | 4 | 0 | 4 | 0 | / | 4 | 0 | / | 4
| 1,2-ｼﾞｸﾛﾛｴﾀﾝ | mg/L | 2023-05-10: <0.0004; 2023-08-02: <0.0004; 2023-11-15: <0.0004; 2024-02-07: <0.0004 | <0.0004 | <0.0004 | <0.0004 |  | 0.004 |  | 0.004 | 0 | 4 | 0 | 4 | 0 | / | 4 | 0 | / | 4
| 1,1-ｼﾞｸﾛﾛｴﾁﾚﾝ | mg/L | 2023-05-10: <0.01; 2023-08-02: <0.01; 2023-11-15: <0.01; 2024-02-07: <0.01 | <0.01 | <0.01 | <0.01 |  | 0.1 |  | 0.1 | 0 | 4 | 0 | 4 | 0 | / | 4 | 0 | / | 4
| ｼｽ－1,2-ｼﾞｸﾛﾛｴﾁﾚﾝ | mg/L | 2023-05-10: <0.004; 2023-08-02: <0.004; 2023-11-15: <0.004; 2024-02-07: <0.004 | <0.004 | <0.004 | <0.004 |  | 0.04 |  | 0.04 | 0 | 4 | 0 | 4 | 0 | / | 4 | 0 | / | 4
| 1,1,1-ﾄﾘｸﾛﾛｴﾀﾝ | mg/L | 2023-05-10: <0.1; 2023-08-02: <0.1; 2023-11-15: <0.1; 2024-02-07: <0.1 | <0.1 | <0.1 | <0.1 |  | 1 |  | 1 | 0 | 4 | 0 | 4 | 0 | / | 4 | 0 | / | 4
| 1,1,2-ﾄﾘｸﾛﾛｴﾀﾝ | mg/L | 2023-05-10: <0.0006; 2023-08-02: <0.0006; 2023-11-15: <0.0006; 2024-02-07: <0.0006 | <0.0006 | <0.0006 | <0.0006 |  | 0.006 |  | 0.006 | 0 | 4 | 0 | 4 | 0 | / | 4 | 0 | / | 4
| ﾄﾘｸﾛﾛｴﾁﾚﾝ | mg/L | 2023-05-10: <0.001; 2023-08-02: <0.001; 2023-11-15: <0.001; 2024-02-07: <0.001 | <0.001 | <0.001 | <0.001 |  | 0.01 |  | 0.01 | 0 | 4 | 0 | 4 | 0 | / | 4 | 0 | / | 4
| ﾃﾄﾗｸﾛﾛｴﾁﾚﾝ | mg/L | 2023-05-10: <0.0005; 2023-08-02: <0.0005; 2023-11-15: <0.0005; 2024-02-07: <0.0005 | <0.0005 | <0.0005 | <0.0005 |  | 0.01 |  | 0.01 | 0 | 4 | 0 | 4 | 0 | / | 4 | 0 | / | 4
| 1,3-ｼﾞｸﾛﾛﾌﾟﾛﾍﾟﾝ | mg/L | 2023-05-10: <0.0002; 2023-08-02: <0.0002; 2023-11-15: <0.0002; 2024-02-07: <0.0002 | <0.0002 | <0.0002 | <0.0002 |  | 0.002 |  | 0.002 | 0 | 4 | 0 | 4 | 0 | / | 4 | 0 | / | 4
| チウラム | mg/L | 2023-05-10: <0.0006; 2023-08-02: <0.0006; 2023-11-15: <0.0006; 2024-02-07: <0.0006 | <0.0006 | <0.0006 | <0.0006 |  | 0.006 |  | 0.006 | 0 | 4 | 0 | 4 | 0 | / | 4 | 0 | / | 4
| シマジン | mg/L | 2023-05-10: <0.0003; 2023-08-02: <0.0003; 2023-11-15: <0.0003; 2024-02-07: <0.0003 | <0.0003 | <0.0003 | <0.0003 |  | 0.003 |  | 0.003 | 0 | 4 | 0 | 4 | 0 | / | 4 | 0 | / | 4
| ﾁｵﾍﾞﾝｶﾙﾌﾞ | mg/L | 2023-05-10: <0.002; 2023-08-02: <0.002; 2023-11-15: <0.002; 2024-02-07: <0.002 | <0.002 | <0.002 | <0.002 |  | 0.02 |  | 0.02 | 0 | 4 | 0 | 4 | 0 | / | 4 | 0 | / | 4
| ベンゼン | mg/L | 2023-05-10: <0.001; 2023-08-02: <0.001; 2023-11-15: <0.001; 2024-02-07: <0.001 | <0.001 | <0.001 | <0.001 |  | 0.01 |  | 0.01 | 0 | 4 | 0 | 4 | 0 | / | 4 | 0 | / | 4
| セレン | mg/L | 2023-05-10: <0.002; 2023-08-02: <0.002; 2023-11-15: <0.002; 2024-02-07: <0.002 | <0.002 | <0.002 | <0.002 |  | 0.01 |  | 0.01 | 0 | 4 | 0 | 4 | 0 | / | 4 | 0 | / | 4
| 硝酸性窒素及び亜硝酸性窒素 | mg/L | 2023-05-10: 0.71; 2023-08-02: 0.89; 2023-11-15: 1.1; 2024-02-07: 1.1 | 0.95 | 0.71 | 1.1 |  | 10 |  | 10 | 0 | 4 | 0 | 4 | 0 | / | 4 | 0 | / | 4
| ふっ素 | mg/L | [16 empty] | 0.8 |  | 0.8
| ほう素 | mg/L | [16 empty] | 1 |  | 1
| 1,4-ｼﾞｵｷｻﾝ | mg/L | 2023-05-10: <0.005; 2023-08-02: <0.005; 2023-11-15: <0.005; 2024-02-07: <0.005 | <0.005 | <0.005 | <0.005 |  | 0.05 |  | 0.05 | 0 | 4 | 0 | 4 | 0 | / | 4 | 0 | / | 4
要監視項目 | ﾎﾙﾑｱﾙﾃﾞﾋﾄﾞ | mg/L | 2023-05-10: <0.003 | <0.003 | <0.003 | <0.003 | [5 empty] | 1 |  | 1 | - | / | 1 | - | / | 1
| ニッケル | mg/L | 2023-08-02: 0.004; 2024-02-07: 0.003 | 0.004 | 0.003 | 0.004 | [5 empty] | 2 |  | 2 | - | / | 2 | - | / | 2
| モリブデン | mg/L | 2023-08-02: <0.007; 2024-02-07: 0.009 | 0.008 | <0.007 | <0.009 | [5 empty] | 2 |  | 2 | - | / | 2 | - | / | 2
| アンチモン | mg/L | 2023-08-02: <0.002; 2024-02-07: <0.002 | <0.002 | <0.002 | <0.002 | [5 empty] | 2 |  | 2 | - | / | 2 | - | / | 2
| 全マンガン | mg/L | 2023-08-02: 0.09; 2024-02-07: 0.05 | 0.07 | 0.05 | 0.09 | [5 empty] | 2 |  | 2 | - | / | 2 | - | / | 2
| 4-t-オクチルフェノール | mg/L | 2023-07-05: <0.00004 | <0.00004 | <0.00004 | <0.00004 | [5 empty] | 1 |  | 1 | - | / | 1 | - | / | 1
| アニリン | mg/L | 2023-07-05: <0.002 | <0.002 | <0.002 | <0.002 | [5 empty] | 1 |  | 1 | - | / | 1 | - | / | 1
| 2,4-ジクロロフェノール | mg/L | 2023-07-05: <0.0003 | <0.0003 | <0.0003 | <0.0003 | [5 empty] | 1 |  | 1 | - | / | 1 | - | / | 1
| PFOS及びPFOA | ng/L | 2023-12-06: 5.7 | 5.7 | 5.7 | 5.7 | [5 empty] | 1 |  | 1 | - | / | 1 | - | / | 1
特殊項目 | フェノール類 | mg/L | 2023-08-02: 0.01; 2024-02-07: 0.01 | <0.01 | <0.01 | <0.01 | [5 empty] | 2 |  | 2 | - | / | 2 | - | / | 2
| 銅 | mg/L | 2023-08-02: 0.01; 2024-02-07: 0.01 | <0.01 | <0.01 | <0.01 | [5 empty] | 2 |  | 2 | - | / | 2 | - | / | 2
| 溶解性鉄 | mg/L | 2023-08-02: 0.02; 2024-02-07: 0.03 | 0.03 | 0.02 | 0.03 | [5 empty] | 2 |  | 2 | - | / | 2 | - | / | 2
| 溶解性ﾏﾝｶﾞﾝ | mg/L | 2023-08-02: 0.07; 2024-02-07: 0.03 | 0.05 | 0.03 | 0.07 | [5 empty] | 2 |  | 2 | - | / | 2 | - | / | 2
| クロム | mg/L | 2023-08-02: 0.01; 2024-02-07: 0.01 | <0.01 | <0.01 | <0.01 | [5 empty] | 2 |  | 2 | - | / | 2 | - | / | 2
その他項目 | ｱﾝﾓﾆｱ性窒素 | mg/L | 2023-05-10: 1.7; 2023-08-02: 2.3; 2023-11-15: 1.5; 2024-02-07: 1 | 1.6 | 1 | 2.3 | [5 empty] | 4 |  | 4 | - | / | 4 | - | / | 4
| 亜硝酸性窒素 | mg/L | 2023-05-10: 0.12; 2023-08-02: 0.23; 2023-11-15: 0.08; 2024-02-07: 0.07 | 0.13 | 0.07 | 0.23 | [5 empty] | 4 |  | 4 | - | / | 4 | - | / | 4
| 硝酸性窒素 | mg/L | 2023-05-10: 0.59; 2023-08-02: 0.65; 2023-11-15: 1.1; 2024-02-07: 0.89 | 0.81 | 0.59 | 1.1 | [5 empty] | 4 |  | 4 | - | / | 4 | - | / | 4
| 有機性窒素 | mg/L | 2023-05-10: 1.2; 2023-08-02: 0.91; 2023-11-15: 0.04; 2024-02-07: 1.4 | 0.89 | 0.04 | 1.4 | [5 empty] | 4 |  | 4 | - | / | 4 | - | / | 4
| ｵﾙﾄﾘﾝ酸態燐 | mg/L | 2023-05-10: 0.1; 2023-08-02: 0.15; 2023-11-15: 0.17; 2024-02-07: 0.069 | 0.12 | 0.069 | 0.17 | [5 empty] | 4 |  | 4 | - | / | 4 | - | / | 4
| 懸濁態窒素 | mg/L
| 電気伝導率 | mS/m | 2023-04-19: 3400; 2023-06-07: 2100; 2023-08-02: 2500; 2023-10-11: 3400; 2023-12-06: 4100; 2024-02-07: 3900 | 3200 | 2100 | 4100 | [5 empty] | 6 |  | 6 | - | / | 6 | - | / | 6
| 塩化物ｲｵﾝ | mg/L | 2023-04-19: 11000; 2023-06-07: 6300; 2023-08-02: 9300; 2023-10-11: 8000; 2023-12-06: 13000; 2024-02-07: 10000 | 9600 | 6300 | 13000 | [5 empty] | 6 |  | 6 | - | / | 6 | - | / | 6
塩分
| 陰ｲｵﾝ界面活性剤 | mg/L | 2023-05-10: 0.01; 2023-08-02: 0.01; 2023-11-15: 0.01; 2024-02-07: 0.02 | 0.01 | 0.01 | 0.02 | [5 empty] | 4 |  | 4 | - | / | 4 | - | / | 4
| 非イオン界面活性剤 |  | 2023-11-15: 0.01 | <0.01 | <0.01 | <0.01 | [5 empty] | 1 |  | 1 | - | / | 1 | - | / | 1
| クロロフィルa | mg/m3 | 2023-04-19: 27; 2023-06-07: 40; 2023-08-02: 76; 2023-10-11: 6.7; 2023-12-06: 6.1; 2024-02-07: 18 | 29 | 6.1 | 76 | [5 empty] | 6 |  | 6 | - | / | 6 | - | / | 6
| フェオ色素 | mg/m3 | 2023-04-19: 2.5; 2023-06-07: 2; 2023-08-02: 9.3; 2023-10-11: 2; 2023-12-06: 2; 2024-02-07: 2 | 3.3 | <2 | 9.3 | [5 empty] | 6 |  | 6 | - | / | 6 | - | / | 6
| 流量 | m3/s
注１ 生活環境項目（水質の汚濁に関する項目）について、ｍ／ｎは、（環境基準に適合しなかった日数）/（総測定日数）で、ｘ／ｙは、（環境目標値に適合しなかった日数）/（総測定日数）を示す。
２ 生活環境項目（水質の汚濁に関する項目）以外の項目について、ｍ／ｎは、（環境基準を超える検体数）/（総検体数）で、 ｘ／ｙは、（環境目標値を超える検体数）/（総検体数）を示す。
３ NDとは、測定下限値未満であることを示す。

## 09 新堀川日の出橋
| 測定日 |  | 2024-04-19 | 2024-05-10 | 2024-06-07 | 2024-07-05 | 2024-08-02 | 2024-09-13 | 2024-10-11 | 2024-11-15 | 2024-12-06 | 2024-01-10 | 2024-02-07 | 2024-03-19 | 平均 (75%値) | 最低 | 最高 | 法基準値 |  | 条例目標値 |  | 法基準値 |  | 条例目標値
| 河川（測定地点） 測定項目（単位） |  | 新堀川 | 新堀川 | 新堀川 | 新堀川 | 新堀川 | 新堀川 | 新堀川 | 新堀川 | 新堀川 | 新堀川 | 新堀川 | 新堀川 |  |  |  | - |  | ☆ |  | 超過数 | 検体数 | 超過数 | 検体数 | m | / | n | x | / | y
|  |  | 日の出橋 | 日の出橋 | 日の出橋 | 日の出橋 | 日の出橋 | 日の出橋 | 日の出橋 | 日の出橋 | 日の出橋 | 日の出橋 | 日の出橋 | 日の出橋
一般項目 | 採取時刻 | 時分 | 10:35 | 10:50 | 10:35 | 10:50 | 10:50 | 10:35 | 10:41 | 10:35 | 10:30 | 10:40 | 10:55 | 10:30
| 天候 |  | 曇り | 晴れ | 晴れ | 曇り | 晴れ | 曇り | 晴れ | 曇り | 晴れ | 曇り | 晴れ | 晴れ
| 気温 | ℃ | 20.5 | 23 | 25.6 | 27.7 | 32.1 | 29.5 | 23 | 14.2 | 12.5 | 5.8 | 9.8 | 11 | 19.6 | 5.8 | 32.1 | [5 empty] | 12 |  | 12 | - | / | 12 | - | / | 12
| 水温 | ℃ | 20.5 | 21.5 | 22.6 | 25.8 | 29.5 | 28.3 | 22.9 | 19.5 | 18.5 | 15.5 | 12 | 14.5 | 20.9 | 12 | 29.5 | [5 empty] | 12 |  | 12 | - | / | 12 | - | / | 12
| 透視度 | cm | 16 | 74 | 36 | 50 | 28 | 45 | 69 | >100 | >100 | 95 | 62 | 54 | 61 | 16 | >100 |  |  | 30 |  |  | 12 | 2 | 12 | - | / | 12 | 2 | / | 12
| 透明度 | m
| 臭気 |  | 中下水臭 | 微下水臭 | 微下水臭 | 中下水臭 | 微下水臭 | 微下水臭 | 微下水臭 | 微川藻臭 | 微川藻臭 | 微川藻臭 | 微川藻臭 | 微下水臭
| 採取位置 |  | 流心 | 流心 | 流心 | 流心 | 流心 | 流心 | 流心 | 流心 | 流心 | 流心 | 流心 | 流心
| 色相 |  | 中灰黄色 | 淡褐色 | 淡灰黄茶色 | 淡黄褐色 | 淡黄褐色 | 淡灰褐色 | 淡灰黄色 | 淡灰褐色 | 淡灰褐色 | 淡灰褐色 | 淡灰黄色 | 淡灰黄色
| 採取水深 | m | 0.93 | 1.16 | 1.06 | 1.05 | 1.17 | 1.19 | 1.02 | 1.15 | 1.21 | 1.11 | 1.11 | 1.33
| 全水深 | m | 4.65 | 5.8 | 5.3 | 5.25 | 5.88 | 5.95 | 5.1 | 5.75 | 6.05 | 5.55 | 5.55 | 6.65
水色
| 満潮時刻 | 時分 | 17:40 | 7:53 | 7:10 | 6:26 | 5:38 | 17:42 | 16:37 | 7:13 | 12:39 | 16:33 | 15:35 | 13:33
| 干潮時刻 | 時分 | 11:32 | 14:58 | 14:14 | 13:26 | 12:31 | 11:15 | 10:06 | 12:49 | 5:55 | 11:14 | 10:23 | 9:55
| 降雨状況（当日） | mm | 0.5 | なし | 4.5 | 34 | 5 | なし | なし | なし | なし | 0 | なし | なし
| 〃 （前日） | mm | 5 | なし | 5 | なし | 0 | 5.5 | 1.5 | なし | なし | なし | なし | なし
| 〃 （前々日） | mm | 0.5 | 8.5 | なし | なし | なし | 10 | 13.5 | 0 | なし | 0 | 24 | 0
生活環境項目 | pＨ |  | 7.1 | 7 | 6.9 | 6.9 | 7 | 6.9 | 7 | 7.1 | 7.1 | 7.3 | 7.2 | 7.2 | 7.1 | 6.9 | 7.3 |  |  | 6.5 | 8.5 | 0 | 12 | 0 | 12 | 0 | / | 12 | 0 | / | 12
| ＤＯ | mg/L | 0.6 | <0.5 | 1.1 | 0.7 | 0.9 | 0.6 | 0.9 | 0.9 | 2.8 | 3.3 | 1.6 | 0.8 | 1.2 | <0.5 | 3.3 |  |  | 3 |  | 0 | 12 | 11 | 12 | 0 | / | 12 | 11 | / | 12
| ＢＯＤ | mg/L | 17 | 3.4 | 15 | 4.5 | 9.6 | 6.3 | 4.9 | 2.4 | 2.1 | 2.2 | 3.6 | 4.1 | 6.3 | 2.1 | 17 |  |  |  | 8 | 0 | 12 | 3 | 12 | 0 | / | 12 | 3 | / | 12
6.3
| ＣＯＤ | mg/L | 20 | 8.5 | 14 | 7 | 12 | 9.3 | 8.3 | 6.5 | 8.3 | 8.3 | 7.6 | 9.9 | 10 | 6.5 | 20 | [5 empty] | 12 |  | 12 | - | / | 12 | - | / | 12
| ＳＳ | mg/L | 15 | 3 | 8 | 6 | 7 | 4 | 1 | 2 | 4 | 2 | 4 | 1 | 5 | 1 | 15 |  |  |  | 20 |  | 12 | 0 | 12 | - | / | 12 | 0 | / | 12
| ｎ-ヘキサン抽出物 | mg/L
| 全窒素 | mg/L |  | 11 | [5 empty] | 7.5 |  |  |  |  | 9.3 | 7.5 | 11 | [5 empty] | 2 |  | 2 | - | / | 2 | - | / | 2
| 全リン | mg/L |  | 0.37 | [5 empty] | 0.26 |  |  |  |  | 0.32 | 0.26 | 0.37 | [5 empty] | 2 |  | 2 | - | / | 2 | - | / | 2
| 全亜鉛 | mg/L |  | 0.04 | [10 empty] | 0.04 | 0.04 | 0.04 |  |  |  | 0.03 | 0 | 1 | 1 | 1 | 0 | / | 1 | 1 | / | 1
| ノニルフェノール | mg/L | 0.00012 | [11 empty] | 0.00012 | 0.00012 | 0.00012 |  |  |  | 0.002 | 0 | 1 | 0 | 1 | 0 | / | 1 | 0 | / | 1
| ＬＡＳ | mg/L | 0.28 | [11 empty] | 0.28 | 0.28 | 0.28 |  |  |  | 0.05 | 0 | 1 | 1 | 1 | 0 | / | 1 | 1 | / | 1
| ふん便性大腸菌群数 | 個/100mL
健康項目 | カドミウム | mg/L |  |  |  |  | <0.0005 | [5 empty] | <0.0005 |  | <0.0005 | <0.0005 | <0.0005 |  | 0.003 |  | 0.003 | 0 | 2 | 0 | 2 | 0 | / | 2 | 0 | / | 2
| 全シアン | mg/L |  |  |  |  | ND | [5 empty] | ND |  | ND | ND | ND |  | 0.1 |  | 0.1 | 0 | 2 | 0 | 2 | 0 | / | 2 | 0 | / | 2
| 鉛 | mg/L |  |  |  |  | <0.005 | [5 empty] | <0.005 |  | <0.005 | <0.005 | <0.005 |  | 0.01 |  | 0.01 | 0 | 2 | 0 | 2 | 0 | / | 2 | 0 | / | 2
| 六価クロム | mg/L |  |  |  |  | <0.01 | [5 empty] | <0.01 |  | <0.01 | <0.01 | <0.01 |  | 0.05 |  | 0.05 | 0 | 2 | 0 | 2 | 0 | / | 2 | 0 | / | 2
| 砒素 | mg/L |  |  |  |  | <0.005 | [5 empty] | <0.005 |  | <0.005 | <0.005 | <0.005 |  | 0.01 |  | 0.01 | 0 | 2 | 0 | 2 | 0 | / | 2 | 0 | / | 2
| 総水銀 | mg/L | [16 empty] | 0.0005 |  | 0.0005
| ｱﾙｷﾙ水銀 | mg/L | [16 empty] | 0.0005 |  | 0.0005
| ＰＣＢ | mg/L | [16 empty] | 0.0005 |  | 0.0005
| ｼﾞｸﾛﾛﾒﾀﾝ | mg/L |  |  |  |  | <0.002 | [5 empty] | <0.002 |  | <0.002 | <0.002 | <0.002 |  | 0.02 |  | 0.02 | 0 | 2 | 0 | 2 | 0 | / | 2 | 0 | / | 2
| 四塩化炭素 | mg/L |  |  |  |  | <0.0002 | [5 empty] | <0.0002 |  | <0.0002 | <0.0002 | <0.0002 |  | 0.002 |  | 0.002 | 0 | 2 | 0 | 2 | 0 | / | 2 | 0 | / | 2
| 1,2-ｼﾞｸﾛﾛｴﾀﾝ | mg/L |  |  |  |  | <0.0004 | [5 empty] | <0.0004 |  | <0.0004 | <0.0004 | <0.0004 |  | 0.004 |  | 0.004 | 0 | 2 | 0 | 2 | 0 | / | 2 | 0 | / | 2
| 1,1-ｼﾞｸﾛﾛｴﾁﾚﾝ | mg/L |  |  |  |  | <0.01 | [5 empty] | <0.01 |  | <0.01 | <0.01 | <0.01 |  | 0.1 |  | 0.1 | 0 | 2 | 0 | 2 | 0 | / | 2 | 0 | / | 2
| ｼｽ－1,2-ｼﾞｸﾛﾛｴﾁﾚﾝ | mg/L |  |  |  |  | <0.004 | [5 empty] | <0.004 |  | <0.004 | <0.004 | <0.004 |  | 0.04 |  | 0.04 | 0 | 2 | 0 | 2 | 0 | / | 2 | 0 | / | 2
| 1,1,1-ﾄﾘｸﾛﾛｴﾀﾝ | mg/L |  |  |  |  | <0.1 | [5 empty] | <0.1 |  | <0.1 | <0.1 | <0.1 |  | 1 |  | 1 | 0 | 2 | 0 | 2 | 0 | / | 2 | 0 | / | 2
| 1,1,2-ﾄﾘｸﾛﾛｴﾀﾝ | mg/L |  |  |  |  | <0.0006 | [5 empty] | <0.0006 |  | <0.0006 | <0.0006 | <0.0006 |  | 0.006 |  | 0.006 | 0 | 2 | 0 | 2 | 0 | / | 2 | 0 | / | 2
| ﾄﾘｸﾛﾛｴﾁﾚﾝ | mg/L |  |  |  |  | <0.001 | [5 empty] | <0.001 |  | <0.001 | <0.001 | <0.001 |  | 0.01 |  | 0.01 | 0 | 2 | 0 | 2 | 0 | / | 2 | 0 | / | 2
| ﾃﾄﾗｸﾛﾛｴﾁﾚﾝ | mg/L |  |  |  |  | <0.0005 | [5 empty] | <0.0005 |  | <0.0005 | <0.0005 | <0.0005 |  | 0.01 |  | 0.01 | 0 | 2 | 0 | 2 | 0 | / | 2 | 0 | / | 2
| 1,3-ｼﾞｸﾛﾛﾌﾟﾛﾍﾟﾝ | mg/L |  |  |  |  | <0.0002 | [5 empty] | <0.0002 |  | <0.0002 | <0.0002 | <0.0002 |  | 0.002 |  | 0.002 | 0 | 2 | 0 | 2 | 0 | / | 2 | 0 | / | 2
| チウラム | mg/L |  |  |  |  | <0.0006 | [5 empty] | <0.0006 |  | <0.0006 | <0.0006 | <0.0006 |  | 0.006 |  | 0.006 | 0 | 2 | 0 | 2 | 0 | / | 2 | 0 | / | 2
| シマジン | mg/L |  |  |  |  | <0.0003 | [5 empty] | <0.0003 |  | <0.0003 | <0.0003 | <0.0003 |  | 0.003 |  | 0.003 | 0 | 2 | 0 | 2 | 0 | / | 2 | 0 | / | 2
| ﾁｵﾍﾞﾝｶﾙﾌﾞ | mg/L |  |  |  |  | <0.002 | [5 empty] | <0.002 |  | <0.002 | <0.002 | <0.002 |  | 0.02 |  | 0.02 | 0 | 2 | 0 | 2 | 0 | / | 2 | 0 | / | 2
| ベンゼン | mg/L |  |  |  |  | <0.001 | [5 empty] | <0.001 |  | <0.001 | <0.001 | <0.001 |  | 0.01 |  | 0.01 | 0 | 2 | 0 | 2 | 0 | / | 2 | 0 | / | 2
| セレン | mg/L |  |  |  |  | <0.002 | [5 empty] | <0.002 |  | <0.002 | <0.002 | <0.002 |  | 0.01 |  | 0.01 | 0 | 2 | 0 | 2 | 0 | / | 2 | 0 | / | 2
| 硝酸性窒素及び亜硝酸性窒素 | mg/L |  |  |  |  | 1 | [5 empty] | 0.82 |  | 0.9 | 0.82 | 1 |  | 10 |  | 10 | 0 | 2 | 0 | 2 | 0 | / | 2 | 0 | / | 2
| ふっ素 | mg/L | [16 empty] | 0.8 |  | 0.8
| ほう素 | mg/L | [16 empty] | 1 |  | 1
| 1,4-ｼﾞｵｷｻﾝ | mg/L |  |  |  |  | <0.005 | [5 empty] | <0.005 |  | <0.005 | <0.005 | <0.005 |  | 0.05 |  | 0.05 | 0 | 2 | 0 | 2 | 0 | / | 2 | 0 | / | 2
要監視項目 | ﾎﾙﾑｱﾙﾃﾞﾋﾄﾞ | mg/L | [20 empty] | 0 |  | 0
| ニッケル | mg/L | [20 empty] | 0 |  | 0
| モリブデン | mg/L | [20 empty] | 0 |  | 0
| アンチモン | mg/L | [20 empty] | 0 |  | 0
| 全マンガン | mg/L | [20 empty] | 0 |  | 0
| 4-t-オクチルフェノール | mg/L | [20 empty] | 0 |  | 0
| アニリン | mg/L | [20 empty] | 0 |  | 0
| 2,4-ジクロロフェノール | mg/L | [20 empty] | 0 |  | 0
| PFOS及びPFOA | ng/L | [20 empty] | 0 |  | 0
特殊項目 | フェノール類 | mg/L | [20 empty] | 0 |  | 0
| 銅 | mg/L | [20 empty] | 0 |  | 0
| 溶解性鉄 | mg/L | [20 empty] | 0 |  | 0
| 溶解性ﾏﾝｶﾞﾝ | mg/L | [20 empty] | 0 |  | 0
| クロム | mg/L | [20 empty] | 0 |  | 0
その他項目 | ｱﾝﾓﾆｱ性窒素 | mg/L | [20 empty] | 0 |  | 0
| 亜硝酸性窒素 | mg/L |  |  |  |  | 0.8 | [5 empty] | 0.21 |  | 0.51 | 0.21 | 0.8 | [5 empty] | 2 |  | 2 | - | / | 2 | - | / | 2
| 硝酸性窒素 | mg/L |  |  |  |  | 0.26 | [5 empty] | 0.61 |  | 0.44 | 0.26 | 0.61 | [5 empty] | 2 |  | 2 | - | / | 2 | - | / | 2
| 有機性窒素 | mg/L | [20 empty] | 0 |  | 0
| ｵﾙﾄﾘﾝ酸態燐 | mg/L | [20 empty] | 0 |  | 0
| 懸濁態窒素 | mg/L
| 電気伝導率 | mS/m | 470 |  | 450 |  | 500 |  | 1200 |  | 1400 |  | 2700 |  | 1120 | 450 | 2700 | [5 empty] | 6 |  | 6 | - | / | 6 | - | / | 6
| 塩化物ｲｵﾝ | mg/L | 1000 |  | 970 |  | 1500 |  | 3200 |  | 4400 |  | 8900 |  | 3300 | 970 | 8900 | [5 empty] | 6 |  | 6 | - | / | 6 | - | / | 6
塩分
| 陰ｲｵﾝ界面活性剤 | mg/L | [20 empty] | 0 |  | 0
| クロロフィルa | mg/m3 | [20 empty] | 0 |  | 0
| フェオ色素 | mg/m3 | [20 empty] | 0 |  | 0
| 流量 | m3/s
注１ 生活環境項目（水質の汚濁に関する項目）について、ｍ／ｎは、（環境基準に適合しなかった日数）/（総測定日数）で、ｘ／ｙは、（環境目標値に適合しなかった日数）/（総測定日数）を示す。
２ 生活環境項目（水質の汚濁に関する項目）以外の項目について、ｍ／ｎは、（環境基準を超える検体数）/（総検体数）で、 ｘ／ｙは、（環境目標値を超える検体数）/（総検体数）を示す。
３ NDとは、測定下限値未満であることを示す。

## 10 かなえ橋
| 測定日 |  | 2023-04-19 | 2023-05-10 | 2023-06-07 | 2023-07-05 | 2023-08-02 | 2023-09-13 | 2023-10-11 | 2023-11-15 | 2023-12-06 | 2024-01-10 | 2024-02-07 | 2024-03-19 | 平均 (75%値) | 最低 | 最高 | 法基準値 |  | 条例目標値 |  | 法基準値 |  | 条例目標値
| 河川（測定地点） 測定項目（単位） |  | 山崎川 | 山崎川 | 山崎川 | 山崎川 | 山崎川 | 山崎川 | 山崎川 | 山崎川 | 山崎川 | 山崎川 | 山崎川 | 山崎川 |  |  |  | Ｄ類型 |  | ☆☆☆ |  | 超過数 | 検体数 | 超過数 | 検体数 | m | / | n | x | / | y
|  |  | 鼎橋 | 鼎橋 | 鼎橋 | 鼎橋 | 鼎橋 | 鼎橋 | 鼎橋 | 鼎橋 | 鼎橋 | 鼎橋 | 鼎橋 | 鼎橋
一般項目 | 採取時刻 | 時分 | 11:15 | 11:25 | 11:05 | 11:35 | 11:30 | 11:10 | 11:09 | 11:05 | 11:00 | 11:10 | 11:40 | 11:00
| 天候 |  | 曇り | 晴れ | 晴れ | 曇り | 晴れ | 晴れ | 晴れ | 薄曇り | 晴れ | 曇り | 晴れ | 晴れ
| 気温 | ℃ | 20.7 | 22.8 | 24.9 | 27.6 | 33.5 | 28.5 | 23.2 | 12.5 | 13.5 | 6.2 | 9.2 | 11.2 | 19.5 | 6.2 | 33.5 | [5 empty] | 12 |  | 12 | - | / | 12 | - | / | 12
| 水温 | ℃ | 18.8 | 21.5 | 20.3 | 24.3 | 28 | 25.5 | 20.8 | 14.5 | 13 | 10 | 9.5 | 11.7 | 18.2 | 9.5 | 28 | [5 empty] | 12 |  | 12 | - | / | 12 | - | / | 12
| 透視度 | cm | 45 | 100 | 100 | 100 | 38 | 100 | 100 | 100 | 100 | 100 | 65 | 49 | 83 | 38 | >100 |  |  | 70 |  |  | 12 | 4 | 12 | - | / | 12 | 4 | / | 12
| 透明度 | m
| 臭気 |  | 微下水臭 | 無臭 | 微川藻臭 | 微川藻臭 | 微川藻臭 | 微川藻臭 | 微川藻臭 | 微川藻臭 | 微川藻臭 | 微川藻臭 | 微川藻臭 | 微川藻臭
採取位置 | bar: 2023-04-19 to 2024-03-19
| 色相 |  | 淡褐色 | 淡褐色 | 無色 | 無色 | 淡黄褐色 | 淡褐色 | 淡褐色 | 淡褐色 | 無色 | 淡褐色 | 淡褐色 | 淡褐色
| 採取水深 | m | bar: 2023-04-19 to 2024-03-19
| 全水深 | m | 0.1 | 0.13 | 0.2 | 0.1 | 0.07 | 0.07 | 0.07 | 0.07 | 0.07 | 0.05 | 0.06 | 0.1
水色
| 満潮時刻 | 時分 | 17:40 | 7:53 | 7:10 | 6:26 | 5:38 | 17:42 | 16:37 | 7:13 | 12:39 | 16:33 | 15:35 | 13:33
| 干潮時刻 | 時分 | 11:32 | 14:58 | 14:14 | 13:26 | 12:31 | 11:15 | 10:06 | 12:49 | 5:55 | 11:14 | 10:23 | 9:55
| 降雨状況（当日） | mm | 0.5 | なし | 4.5 | 34 | 5 | なし | なし | なし | なし | 0 | なし | なし
| 〃 （前日） | mm | 5 | なし | 5 | なし | 0 | 5.5 | 1.5 | なし | なし | なし | なし | なし
| 〃 （前々日） | mm | 0.5 | 8.5 | なし | なし | なし | 10 | 13.5 | 0 | なし | 0 | 24 | 0
生活環境項目 | pＨ |  | 6.7 | 7.3 | 6.8 | 6.8 | 6.6 | 6.9 | 6.9 | 7 | 6.9 | 7 | 7.3 | 7 | 6.9 | 6.6 | 7.3 | 6 | 8.5 | 6.5 | 8.5 | 0 | 12 | 0 | 12 | 0 | / | 12 | 0 | / | 12
| ＤＯ | mg/L | 6.8 | 9 | 7.1 | 8 | 5.8 | 5.9 | 7.8 | 10 | 10 | 11 | 12 | 8.2 | 8.5 | 5.8 | 12 | 2 |  | 5 |  | 0 | 12 | 0 | 12 | 0 | / | 12 | 0 | / | 12
| ＢＯＤ | mg/L | 10 | 1.4 | 3.3 | 1.8 | 5.2 | 2.1 | 1.4 | 2.6 | 1.2 | 0.8 | 2 | 16 | 4 | 0.8 | 16 |  | 8 |  | 3 | 2 | 12 | 4 | 12 | 2 | / | 12 | 4 | / | 12
3.3 | bar: 2023-04-19; 2024-03-19
| ＣＯＤ | mg/L | 8.3 | 4.1 | 4.1 | 3.4 | 8.5 | 3.1 | 3.1 | 4 | 2.3 | 2.3 | 4.2 | 11 | 4.9 | 2.3 | 11 | [5 empty] | 12 |  | 12 | - | / | 12 | - | / | 12
| ＳＳ | mg/L | 6 | 3 | 3 | 1 | 7 | 2 | 2 | 4 | 2 | 2 | 7 | 3 | 4 | 1 | 7 |  | 100 |  | 10 |  | 12 | 0 | 12 | - | / | 12 | 0 | / | 12
| ｎ-ヘキサン抽出物 | mg/L
| 全窒素 | mg/L | 2023-05-10: 1.5; 2023-08-02: 2.1; 2023-11-15: 1.7; 2024-02-07: 1.9 | 1.8 | 1.5 | 2.1 | [5 empty] | 4 |  | 4 | - | / | 4 | - | / | 4
| 全リン | mg/L | 2023-05-10: 0.048; 2023-08-02: 0.1; 2023-11-15: 0.055; 2024-02-07: 0.032 | 0.059 | 0.032 | 0.1 | [5 empty] | 4 |  | 4 | - | / | 4 | - | / | 4
| 全亜鉛 | mg/L | 2023-05-10: 0.013; 2023-11-15: 0.013 | 0.013 | 0.013 | 0.013 |  | 0.03 |  | 0.03 | 0 | 2 | 0 | 2 | 0 | / | 2 | 0 | / | 2
| ノニルフェノール | mg/L | 2023-09-13: <0.00006 | <0.00006 | <0.00006 | <0.00006 |  | 0.002 |  | 0.002 | 0 | 1 | 0 | 1 | 0 | / | 1 | 0 | / | 1
| ＬＡＳ | mg/L | 2023-09-13: 0.0059 | 0.0059 | 0.0059 | 0.0059 |  | 0.05 |  | 0.05 | 0 | 1 | 0 | 1 | 0 | / | 1 | 0 | / | 1
| ふん便性大腸菌群数 | 個/100mL | 2023-04-19: 61000; 2023-06-07: 30000; 2023-08-02: 120000; 2023-10-11: 3200; 2023-12-06: 160; 2024-02-07: 2900 | 36000 | 160 | 120000 |  |  |  | 1000 |  | 1 | 5 | 6 | - | / | 1 | 5 | / | 6
| 大腸菌数 | CFU/100mL | 2023-04-19: 260000; 2023-06-07: 28000; 2023-08-02: 100000; 2023-10-11: 3500; 2023-12-06: 180; 2024-02-07: 6100 | 66000 | 180 | 260000 | [5 empty] | 6 |  | 6 | - | / | 6 | - | / | 6
健康項目 | カドミウム | mg/L | [16 empty] | 0.003 |  | 0.003
| 全シアン | mg/L | [16 empty] | 0.1 |  | 0.1
| 鉛 | mg/L | [16 empty] | 0.01 |  | 0.01
| 六価クロム | mg/L | [16 empty] | 0.05 |  | 0.05
| 砒素 | mg/L | [16 empty] | 0.01 |  | 0.01
| 総水銀 | mg/L | [16 empty] | 0.0005 |  | 0.0005
| ｱﾙｷﾙ水銀 | mg/L | [16 empty] | 0.0005 |  | 0.0005
| ＰＣＢ | mg/L | [16 empty] | 0.0005 |  | 0.0005
| ｼﾞｸﾛﾛﾒﾀﾝ | mg/L | [16 empty] | 0.02 |  | 0.02
| 四塩化炭素 | mg/L | [16 empty] | 0.002 |  | 0.002
| 1,2-ｼﾞｸﾛﾛｴﾀﾝ | mg/L | [16 empty] | 0.004 |  | 0.004
| 1,1-ｼﾞｸﾛﾛｴﾁﾚﾝ | mg/L | [16 empty] | 0.1 |  | 0.1
| ｼｽ－1,2-ｼﾞｸﾛﾛｴﾁﾚﾝ | mg/L | [16 empty] | 0.04 |  | 0.04
| 1,1,1-ﾄﾘｸﾛﾛｴﾀﾝ | mg/L | [16 empty] | 1 |  | 1
| 1,1,2-ﾄﾘｸﾛﾛｴﾀﾝ | mg/L | [16 empty] | 0.006 |  | 0.006
| ﾄﾘｸﾛﾛｴﾁﾚﾝ | mg/L | [16 empty] | 0.01 |  | 0.01
| ﾃﾄﾗｸﾛﾛｴﾁﾚﾝ | mg/L | [16 empty] | 0.01 |  | 0.01
| 1,3-ｼﾞｸﾛﾛﾌﾟﾛﾍﾟﾝ | mg/L | [16 empty] | 0.002 |  | 0.002
| チウラム | mg/L | [16 empty] | 0.006 |  | 0.006
| シマジン | mg/L | [16 empty] | 0.003 |  | 0.003
| ﾁｵﾍﾞﾝｶﾙﾌﾞ | mg/L | [16 empty] | 0.02 |  | 0.02
| ベンゼン | mg/L | [16 empty] | 0.01 |  | 0.01
| セレン | mg/L | [16 empty] | 0.01 |  | 0.01
| 硝酸性窒素及び亜硝酸性窒素 | mg/L | [16 empty] | 10 |  | 10
| ふっ素 | mg/L | [16 empty] | 0.8 |  | 0.8
| ほう素 | mg/L | [16 empty] | 1 |  | 1
| 1,4-ｼﾞｵｷｻﾝ | mg/L | [16 empty] | 0.05 |  | 0.05
要監視項目 | ﾎﾙﾑｱﾙﾃﾞﾋﾄﾞ | mg/L
| ニッケル | mg/L
| モリブデン | mg/L
| アンチモン | mg/L
| 全マンガン | mg/L
| 4-t-オクチルフェノール | mg/L
| アニリン | mg/L
| 2,4-ジクロロフェノール | mg/L
| PFOS及びPFOA | ng/L
特殊項目 | フェノール類 | mg/L
| 銅 | mg/L
| 溶解性鉄 | mg/L
| 溶解性ﾏﾝｶﾞﾝ | mg/L
| クロム | mg/L
その他項目 | ｱﾝﾓﾆｱ性窒素 | mg/L
| 亜硝酸性窒素 | mg/L
| 硝酸性窒素 | mg/L
| 有機性窒素 | mg/L
| ｵﾙﾄﾘﾝ酸態燐 | mg/L
| 懸濁態窒素 | mg/L
| 電気伝導率 | mS/m | 2023-04-19: 13; 2023-06-07: 12; 2023-08-02: 9.6; 2023-10-11: 13; 2023-12-06: 14; 2024-02-07: 18 | 13 | 9.6 | 18 | [5 empty] | 6 |  | 6 | - | / | 6 | - | / | 6
| 塩化物ｲｵﾝ | mg/L | 2023-04-19: 10; 2023-06-07: 7; 2023-08-02: 6; 2023-10-11: 11; 2023-12-06: 13; 2024-02-07: 17 | 11 | 6 | 17 | [5 empty] | 6 |  | 6 | - | / | 6 | - | / | 6
塩分
| 陰ｲｵﾝ界面活性剤 | mg/L
| クロロフィルa | mg/m3
| フェオ色素 | mg/m3
| 流量 | m3/s
注１ 生活環境項目（水質の汚濁に関する項目）について、ｍ／ｎは、（環境基準に適合しなかった日数）/（総測定日数）で、ｘ／ｙは、（環境目標値に適合しなかった日数）/（総測定日数）を示す。
２ 生活環境項目（水質の汚濁に関する項目）以外の項目について、ｍ／ｎは、（環境基準を超える検体数）/（総検体数）で、 ｘ／ｙは、（環境目標値を超える検体数）/（総検体数）を示す。
３ NDとは、測定下限値未満であることを示す。

## 11 道徳橋
| 測定日 |  | 2023-04-19 | 2023-05-10 | 2023-06-07 | 2023-07-05 | 2023-08-02 | 2023-09-13 | 2023-10-11 | 2023-11-15 | 2023-12-06 | 2024-01-10 | 2024-02-07 | 2024-03-19 | 平均 (75%値) | 最低 | 最高 | 法基準値 |  | 条例目標値 |  | 法基準値 |  | 条例目標値
| 河川（測定地点） 測定項目（単位） |  | 山崎川 | 山崎川 | 山崎川 | 山崎川 | 山崎川 | 山崎川 | 山崎川 | 山崎川 | 山崎川 | 山崎川 | 山崎川 | 山崎川 |  |  |  | Ｄ類型 |  | ☆ |  | 超過数 | 検体数 | 超過数 | 検体数 | m | / | n | x | / | y
|  |  | 道徳橋 | 道徳橋 | 道徳橋 | 道徳橋 | 道徳橋 | 道徳橋 | 道徳橋 | 道徳橋 | 道徳橋 | 道徳橋 | 道徳橋 | 道徳橋
一般項目 | 採取時刻 | 時分 | 11:43 | 11:58 | 11:47 | 11:45 | 12:00 | 10:50 | 12:20 | 11:40 | 11:54 | 12:00 | 11:27 | 11:13
天候 | bar: 2023-04-19 to 2024-03-19
| 気温 | ℃ | 21.5 | 23.5 | 28.1 | 28.4 | 36.4 | 30.2 | 25.5 | 16.2 | 15.8 | 8.4 | 10.5 | 13 | 21.5 | 8.4 | 36.4 | [5 empty] | 12 |  | 12 | - | / | 12 | - | / | 12
| 水温 | ℃ | 19.1 | 22.1 | 24.7 | 27.8 | 31.8 | 30 | 26.5 | 21.1 | 19 | 13 | 13.2 | 14.5 | 21.9 | 13 | 31.8 | [5 empty] | 12 |  | 12 | - | / | 12 | - | / | 12
| 透視度 | cm | 48 | 31 | 67 | 30 | 40 | 42 | 47 | 100 | 100 | 100 | 70 | 81 | 63 | 30 | >100 |  |  | 30 |  |  | 12 | 0 | 12 | - | / | 12 | 0 | / | 12
| 透明度 | m
| 臭気 |  | 微川藻臭 | 微川藻臭 | 無臭 | 微下水臭 | 微下水臭 | 微下水臭 | 微下水臭 | 微下水臭 | 微下水臭 | 微下水臭 | 微下水臭 | 微下水臭
採取位置 | bar: 2023-04-19 to 2024-03-19
| 色相 |  | 淡黄褐色 | 淡黄褐色 | 淡黄褐色 | 淡黄褐色 | 淡黄褐色 | 中白色 | 淡褐色 | 淡褐色 | 淡褐色 | 淡黄色 | 淡黄色 | 淡褐色
| 採取水深 | m | 0.6 | 0.76 | 0.69 | 0.64 | 0.55 | 0.64 | 0.74 | 0.78 | 0.9 | 0.78 | 0.8 | 0.82
| 全水深 | m | 3 | 3.8 | 3.46 | 3.2 | 2.75 | 3.21 | 3.7 | 3.9 | 4.5 | 3.9 | 4 | 4.1
水色
| 満潮時刻 | 時分 | 17:40 | 7:53 | 7:10 | 6:26 | 5:38 | 17:42 | 16:37 | 7:13 | 12:39 | 16:33 | 15:35 | 13:33
| 干潮時刻 | 時分 | 11:32 | 14:58 | 14:14 | 13:26 | 12:31 | 11:15 | 10:06 | 12:49 | 5:55 | 11:14 | 10:23 | 9:55
| 降雨状況（当日） | mm | 0.5 | なし | 4.5 | 34 | 5 | なし | なし | なし | なし | 0 | なし | なし
| 〃 （前日） | mm | 5 | なし | 5 | なし | 0 | 5.5 | 1.5 | なし | なし | なし | なし | なし
| 〃 （前々日） | mm | 0.5 | 8.5 | なし | なし | なし | 10 | 13.5 | 0 | なし | 0 | 24 | 0
生活環境項目 | pＨ |  | 7.4 | 8 | 7.3 | 7.2 | 7.2 | 7 | 7.4 | 7.3 | 7.5 | 7.3 | 7.8 | 7.9 | 7.4 | 7 | 8 | 6 | 8.5 | 6.5 | 8.5 | 0 | 12 | 0 | 12 | 0 | / | 12 | 0 | / | 12
| ＤＯ | mg/L | 4.1 | 12 | 2.9 | 2.4 | 4.1 | 0.5 | 2.6 | 2 | 4.7 | 6.8 | 8.9 | 8.7 | 5 | <0.5 | 12 | 2 |  | 3 |  | 1 | 12 | 5 | 12 | 1 | / | 12 | 5 | / | 12
| ＢＯＤ | mg/L | 4.1 | 8.8 | 4.4 | 8 | 5.2 | 3.6 | 5.3 | 2.2 | 1.9 | 1.5 | 4.2 | 5.3 | 4.5 | 1.5 | 8.8 |  | 8 |  | 8 | 1 | 12 | 1 | 12 | 1 | / | 12 | 1 | / | 12
5.3 | bar: 2023-05-10
| ＣＯＤ | mg/L | 5.2 | 6.9 | 6.3 | 7.1 | 8 | 7.3 | 5.5 | 3.7 | 4.1 | 5.3 | 4.2 | 5.8 | 5.8 | 3.7 | 8 | [5 empty] | 12 |  | 12 | - | / | 12 | - | / | 12
| ＳＳ | mg/L | 7 | 10 | 6 | 8 | 6 | 2 | 5 | 2 | 3 | 2 | 5 | 6 | 5 | 2 | 10 |  | 100 |  | 20 | 0 | 12 | 0 | 12 | 0 | / | 12 | 0 | / | 12
| ｎ-ヘキサン抽出物 | mg/L | [12 empty] | ND | ND | ND | [5 empty] | 2 |  | 2 | - | / | 2 | - | / | 2 | bar: 2023-05-10; 2023-11-15
| 全窒素 | mg/L | 2023-04-19: 3.3; 2023-06-07: 1.9; 2023-08-02: 3.4; 2023-10-11: 1.8; 2023-12-06: 1.1; 2024-02-07: 2.1 | 2.3 | 1.1 | 3.4 | [5 empty] | 6 |  | 6 | - | / | 6 | - | / | 6
| 全リン | mg/L | 2023-04-19: 0.21; 2023-06-07: 0.17; 2023-08-02: 0.18; 2023-10-11: 0.26; 2023-12-06: 0.074; 2024-02-07: 0.19 | 0.18 | 0.074 | 0.26 | [5 empty] | 6 |  | 6 | - | / | 6 | - | / | 6
| 全亜鉛 | mg/L | 0.025 | 0.021 | 0.029 | 0.028 | 0.036 | 0.013 | 0.019 | 0.018 | 0.025 | 0.034 | 0.017 | 0.014 | 0.023 | 0.013 | 0.036 |  | 0.03 |  | 0.03 | 2 | 12 | 2 | 12 | 2 | / | 12 | 2 | / | 12
| ノニルフェノール | mg/L | 7e-05 | 6e-05 | 7e-05 | 6e-05 | 8e-05 | 6e-05 | 6e-05 | 6e-05 | 6e-05 | 9e-05 | <0.00006 | 6e-05 | 7e-05 | <0.00006 | 9e-05 |  | 0.002 |  | 0.002 | 0 | 12 | 0 | 12 | 0 | / | 12 | 0 | / | 12
| ＬＡＳ | mg/L | 0.0035 | 0.0006 | 0.0012 | 0.002 | 0.046 | 0.0064 | 0.005 | 0.0006 | 0.0008 | 0.0023 | 0.0042 | 0.0023 | 0.0062 | <0.0006 | 0.046 |  | 0.05 |  | 0.05 | 0 | 12 | 0 | 12 | 0 | / | 12 | 0 | / | 12
| ふん便性大腸菌群数 | 個/100mL
健康項目 | カドミウム | mg/L | 2023-05-10: <0.0005; 2023-08-02: <0.0005; 2023-11-15: <0.0005; 2024-02-07: <0.0005 | <0.0005 | <0.0005 | <0.0005 |  | 0.003 |  | 0.003 | 0 | 4 | 0 | 4 | 0 | / | 4 | 0 | / | 4
| 全シアン | mg/L | [12 empty] | ND | ND | ND |  | 0.1 |  | 0.1 | 0 | 4 | 0 | 4 | 0 | / | 4 | 0 | / | 4 | bar: 2023-05-10; 2023-08-02; 2023-11-15; 2024-02-07
| 鉛 | mg/L | 2023-05-10: <0.005; 2023-08-02: <0.005; 2023-11-15: <0.005; 2024-02-07: <0.005 | <0.005 | <0.005 | <0.005 |  | 0.01 |  | 0.01 | 0 | 4 | 0 | 4 | 0 | / | 4 | 0 | / | 4
| 六価クロム | mg/L | 2023-05-10: <0.01; 2023-08-02: <0.01; 2023-11-15: <0.01; 2024-02-07: <0.01 | <0.01 | <0.01 | <0.01 |  | 0.05 |  | 0.05 | 0 | 4 | 0 | 4 | 0 | / | 4 | 0 | / | 4
| 砒素 | mg/L | 2023-08-02: <0.005; 2024-02-07: <0.005 | <0.005 | <0.005 | <0.005 |  | 0.01 |  | 0.01 | 0 | 2 | 0 | 2 | 0 | / | 2 | 0 | / | 2
| 総水銀 | mg/L | 2023-05-10: <0.0005; 2023-08-02: <0.0005; 2023-11-15: <0.0005; 2024-02-07: <0.0005 | <0.0005 | <0.0005 | <0.0005 |  | 0.0005 |  | 0.0005 | 0 | 4 | 0 | 4 | 0 | / | 4 | 0 | / | 4
| ｱﾙｷﾙ水銀 | mg/L | [12 empty] | ND | ND | ND |  | 0.0005 |  | 0.0005 | 0 | 1 | 0 | 1 | 0 | / | 1 | 0 | / | 1 | bar: 2023-05-10
| ＰＣＢ | mg/L | [12 empty] | ND | ND | ND |  | 0.0005 |  | 0.0005 | 0 | 1 | 0 | 1 | 0 | / | 1 | 0 | / | 1 | bar: 2023-05-10
| ｼﾞｸﾛﾛﾒﾀﾝ | mg/L | 2023-05-10: <0.002; 2023-08-02: <0.002; 2023-11-15: <0.002; 2024-02-07: <0.002 | <0.002 | <0.002 | <0.002 |  | 0.02 |  | 0.02 | 0 | 4 | 0 | 4 | 0 | / | 4 | 0 | / | 4
| 四塩化炭素 | mg/L | 2023-05-10: <0.0002; 2023-08-02: <0.0002; 2023-11-15: <0.0002; 2024-02-07: <0.0002 | <0.0002 | <0.0002 | <0.0002 |  | 0.002 |  | 0.002 | 0 | 4 | 0 | 4 | 0 | / | 4 | 0 | / | 4
| 1,2-ｼﾞｸﾛﾛｴﾀﾝ | mg/L | 2023-05-10: <0.0004; 2023-08-02: <0.0004; 2023-11-15: <0.0004; 2024-02-07: <0.0004 | <0.0004 | <0.0004 | <0.0004 |  | 0.004 |  | 0.004 | 0 | 4 | 0 | 4 | 0 | / | 4 | 0 | / | 4
| 1,1-ｼﾞｸﾛﾛｴﾁﾚﾝ | mg/L | 2023-05-10: <0.01; 2023-08-02: <0.01; 2023-11-15: <0.01; 2024-02-07: <0.01 | <0.01 | <0.01 | <0.01 |  | 0.1 |  | 0.1 | 0 | 4 | 0 | 4 | 0 | / | 4 | 0 | / | 4
| ｼｽ－1,2-ｼﾞｸﾛﾛｴﾁﾚﾝ | mg/L | 2023-05-10: <0.004; 2023-08-02: <0.004; 2023-11-15: <0.004; 2024-02-07: <0.004 | <0.004 | <0.004 | <0.004 |  | 0.04 |  | 0.04 | 0 | 4 | 0 | 4 | 0 | / | 4 | 0 | / | 4
| 1,1,1-ﾄﾘｸﾛﾛｴﾀﾝ | mg/L | 2023-05-10: <0.1; 2023-08-02: <0.1; 2023-11-15: <0.1; 2024-02-07: <0.1 | <0.1 | <0.1 | <0.1 |  | 1 |  | 1 | 0 | 4 | 0 | 4 | 0 | / | 4 | 0 | / | 4
| 1,1,2-ﾄﾘｸﾛﾛｴﾀﾝ | mg/L | 2023-05-10: <0.0006; 2023-08-02: <0.0006; 2023-11-15: <0.0006; 2024-02-07: <0.0006 | <0.0006 | <0.0006 | <0.0006 |  | 0.006 |  | 0.006 | 0 | 4 | 0 | 4 | 0 | / | 4 | 0 | / | 4
| ﾄﾘｸﾛﾛｴﾁﾚﾝ | mg/L | 2023-05-10: <0.001; 2023-08-02: <0.001; 2023-11-15: <0.001; 2024-02-07: <0.001 | <0.001 | <0.001 | <0.001 |  | 0.01 |  | 0.01 | 0 | 4 | 0 | 4 | 0 | / | 4 | 0 | / | 4
| ﾃﾄﾗｸﾛﾛｴﾁﾚﾝ | mg/L | 2023-05-10: <0.0005; 2023-08-02: <0.0005; 2023-11-15: <0.0005; 2024-02-07: <0.0005 | <0.0005 | <0.0005 | <0.0005 |  | 0.01 |  | 0.01 | 0 | 4 | 0 | 4 | 0 | / | 4 | 0 | / | 4
| 1,3-ｼﾞｸﾛﾛﾌﾟﾛﾍﾟﾝ | mg/L | 2023-05-10: <0.0002; 2023-08-02: <0.0002; 2023-11-15: <0.0002; 2024-02-07: <0.0002 | <0.0002 | <0.0002 | <0.0002 |  | 0.002 |  | 0.002 | 0 | 4 | 0 | 4 | 0 | / | 4 | 0 | / | 4
| チウラム | mg/L | 2023-05-10: <0.0006; 2023-08-02: <0.0006; 2023-11-15: <0.0006; 2024-02-07: <0.0006 | <0.0006 | <0.0006 | <0.0006 |  | 0.006 |  | 0.006 | 0 | 4 | 0 | 4 | 0 | / | 4 | 0 | / | 4
| シマジン | mg/L | 2023-05-10: <0.0003; 2023-08-02: <0.0003; 2023-11-15: <0.0003; 2024-02-07: <0.0003 | <0.0003 | <0.0003 | <0.0003 |  | 0.003 |  | 0.003 | 0 | 4 | 0 | 4 | 0 | / | 4 | 0 | / | 4
| ﾁｵﾍﾞﾝｶﾙﾌﾞ | mg/L | 2023-05-10: <0.002; 2023-08-02: <0.002; 2023-11-15: <0.002; 2024-02-07: <0.002 | <0.002 | <0.002 | <0.002 |  | 0.02 |  | 0.02 | 0 | 4 | 0 | 4 | 0 | / | 4 | 0 | / | 4
| ベンゼン | mg/L | 2023-05-10: <0.001; 2023-08-02: <0.001; 2023-11-15: <0.001; 2024-02-07: <0.001 | <0.001 | <0.001 | <0.001 |  | 0.01 |  | 0.01 | 0 | 4 | 0 | 4 | 0 | / | 4 | 0 | / | 4
| セレン | mg/L | 2023-05-10: <0.002; 2023-08-02: <0.002; 2023-11-15: <0.002; 2024-02-07: <0.002 | <0.002 | <0.002 | <0.002 |  | 0.01 |  | 0.01 | 0 | 4 | 0 | 4 | 0 | / | 4 | 0 | / | 4
| 硝酸性窒素及び亜硝酸性窒素 | mg/L | 2023-05-10: 0.72; 2023-08-02: 1.1; 2023-11-15: 1; 2024-02-07: 1.1 | 0.98 | 0.72 | 1.1 |  | 10 |  | 10 | 0 | 4 | 0 | 4 | 0 | / | 4 | 0 | / | 4
| ふっ素 | mg/L | [16 empty] | 0.8 |  | 0.8
| ほう素 | mg/L | [16 empty] | 1 |  | 1
| 1,4-ｼﾞｵｷｻﾝ | mg/L | 2023-05-10: <0.005; 2023-08-02: <0.005; 2023-11-15: <0.005; 2024-02-07: <0.005 | <0.005 | <0.005 | <0.005 |  | 0.05 |  | 0.05 | 0 | 4 | 0 | 4 | 0 | / | 4 | 0 | / | 4
要監視項目 | ﾎﾙﾑｱﾙﾃﾞﾋﾄﾞ | mg/L | 2023-05-10: <0.003 | <0.003 | <0.003 | <0.003 | [5 empty] | 1 |  | 1 | - | / | 1 | - | / | 1
| ニッケル | mg/L | 2023-08-02: 0.002; 2024-02-07: 0.002 | 0.002 | 0.002 | 0.002 | [5 empty] | 2 |  | 2 | - | / | 2 | - | / | 2
| モリブデン | mg/L | 2023-08-02: <0.007; 2024-02-07: 0.009 | 0.008 | <0.007 | 0.009 | [5 empty] | 2 |  | 2 | - | / | 2 | - | / | 2
| アンチモン | mg/L | 2023-08-02: <0.002; 2024-02-07: <0.002 | <0.002 | <0.002 | <0.002 | [5 empty] | 2 |  | 2 | - | / | 2 | - | / | 2
| 全マンガン | mg/L | 2023-08-02: 0.07; 2024-02-07: 0.05 | 0.06 | 0.05 | 0.07 | [5 empty] | 2 |  | 2 | - | / | 2 | - | / | 2
| 4-t-オクチルフェノール | mg/L | 2023-07-05: <0.00004 | <0.00004 | <0.00004 | <0.00004 | [5 empty] | 1 |  | 1 | - | / | 1 | - | / | 1
| アニリン | mg/L | 2023-07-05: <0.002 | <0.002 | <0.002 | <0.002 | [5 empty] | 1 |  | 1 | - | / | 1 | - | / | 1
| 2,4-ジクロロフェノール | mg/L | 2023-07-05: <0.0003 | <0.0003 | <0.0003 | <0.0003 | [5 empty] | 1 |  | 1 | - | / | 1 | - | / | 1
| PFOS及びPFOA | ng/L | [12 empty] | <4 | <4 | <4 | [5 empty] | 1 |  | 1 | - | / | 1 | - | / | 1 | bar: 2023-12-06
特殊項目 | フェノール類 | mg/L | 2023-08-02: 0.01; 2024-02-07: <0.01 | 0.01 | <0.01 | 0.01 | [5 empty] | 2 |  | 2 | - | / | 2 | - | / | 2
| 銅 | mg/L | 2023-08-02: <0.01; 2024-02-07: <0.01 | <0.01 | <0.01 | <0.01 | [5 empty] | 2 |  | 2 | - | / | 2 | - | / | 2
| 溶解性鉄 | mg/L
| 溶解性ﾏﾝｶﾞﾝ | mg/L
| クロム | mg/L | 2023-08-02: <0.01; 2024-02-07: <0.01 | <0.01 | <0.01 | <0.01 | [5 empty] | 2 |  | 2 | - | / | 2 | - | / | 2
その他項目 | ｱﾝﾓﾆｱ性窒素 | mg/L | 2023-05-10: 0.55; 2023-08-02: 1.2; 2023-11-15: 0.93; 2024-02-07: 0.45 | 0.78 | 0.45 | 1.2 | [5 empty] | 4 |  | 4 | - | / | 4 | - | / | 4
| 亜硝酸性窒素 | mg/L | 2023-05-10: 0.09; 2023-08-02: 0.04; 2023-11-15: 0.06; 2024-02-07: 0.04 | 0.06 | 0.04 | 0.09 | [5 empty] | 4 |  | 4 | - | / | 4 | - | / | 4
| 硝酸性窒素 | mg/L | 2023-05-10: 0.62; 2023-08-02: 1.1; 2023-11-15: 1; 2024-02-07: 1 | 0.93 | 0.62 | 1.1 | [5 empty] | 4 |  | 4 | - | / | 4 | - | / | 4
| 有機性窒素 | mg/L | 2023-05-10: 1; 2023-08-02: 0.96; 2023-11-15: 0.11; 2024-02-07: 1.1 | 0.79 | 0.11 | 1.1 | [5 empty] | 4 |  | 4 | - | / | 4 | - | / | 4
| ｵﾙﾄﾘﾝ酸態燐 | mg/L | 2023-05-10: 0.004; 2023-08-02: 0.1; 2023-11-15: 0.097; 2024-02-07: 0.035 | 0.059 | 0.004 | 0.1 | [5 empty] | 4 |  | 4 | - | / | 4 | - | / | 4
| 懸濁態窒素 | mg/L
| 電気伝導率 | mS/m | 2023-04-19: 3400; 2023-06-07: 2700; 2023-08-02: 1200; 2023-10-11: 3900; 2023-12-06: 4400; 2024-02-07: 4000 | 3300 | 1200 | 4400 | [5 empty] | 6 |  | 6 | - | / | 6 | - | / | 6
| 塩化物ｲｵﾝ | mg/L | 2023-04-19: 14000; 2023-06-07: 9200; 2023-08-02: 4100; 2023-10-11: 12000; 2023-12-06: 14000; 2024-02-07: 10000 | 11000 | 4100 | 14000 | [5 empty] | 6 |  | 6 | - | / | 6 | - | / | 6
塩分
| 陰ｲｵﾝ界面活性剤 | mg/L | 2023-05-10: 0.01; 2023-08-02: 0.03; 2023-11-15: 0.01; 2024-02-07: 0.04 | 0.02 | <0.01 | 0.04 | [5 empty] | 4 |  | 4 | - | / | 4 | - | / | 4
| 非イオン界面活性剤 |  | 2023-11-15: 0.01 | <0.01 | <0.01 | <0.01 | [5 empty] | 1 |  | 1 | - | / | 1 | - | / | 1
| クロロフィルa | mg/m3 | 2023-04-19: 31; 2023-06-07: 42; 2023-08-02: 24; 2023-10-11: 35; 2023-12-06: 7.3; 2024-02-07: 24 | 27 | 7.3 | 42 | [5 empty] | 6 |  | 6 | - | / | 6 | - | / | 6
| フェオ色素 | mg/m3 | 2023-04-19: 4.3; 2023-06-07: 2.3; 2023-08-02: 8.9; 2023-10-11: <2; 2023-12-06: <2; 2024-02-07: <2 | 3.6 | <2 | 8.9 | [5 empty] | 6 |  | 6 | - | / | 6 | - | / | 6
| 流量 | m3/s
注１ 生活環境項目（水質の汚濁に関する項目）について、ｍ／ｎは、（環境基準に適合しなかった日数）/（総測定日数）で、ｘ／ｙは、（環境目標値に適合しなかった日数）/（総測定日数）を示す。
２ 生活環境項目（水質の汚濁に関する項目）以外の項目について、ｍ／ｎは、（環境基準を超える検体数）/（総検体数）で、 ｘ／ｙは、（環境目標値を超える検体数）/（総検体数）を示す。
３ NDとは、測定下限値未満であることを示す。

## 12 天白橋
| 測定日 |  | 2023-04-19 | 2023-05-10 | 2023-06-07 | 2023-07-05 | 2023-08-02 | 2023-09-13 | 2023-10-11 | 2023-11-15 | 2023-12-06 | 2024-01-10 | 2024-02-07 | 2024-03-19 | 平均 (75%値) | 最低 | 最高 | 法基準値 |  | 条例目標値 |  | 法基準値 |  | 条例目標値
| 河川（測定地点） 測定項目（単位） |  | 天白川 | 天白川 | 天白川 | 天白川 | 天白川 | 天白川 | 天白川 | 天白川 | 天白川 | 天白川 | 天白川 | 天白川 |  |  |  | Ｃ類型 |  | ☆☆ |  | 超過数 | 検体数 | 超過数 | 検体数 | m | / | n | x | / | y
|  |  | 天白橋 | 天白橋 | 天白橋 | 天白橋 | 天白橋 | 天白橋 | 天白橋 | 天白橋 | 天白橋 | 天白橋 | 天白橋 | 天白橋
一般項目 | 採取時刻 | 時分 | 10:57 | 10:42 | 10:27 | 10:35 | 10:54 | 10:30 | 11:05 | 10:35 | 10:45 | 10:50 | 11:35 | 10:10
天候 | bar: 2023-04-19 to 2024-03-19
| 気温 | ℃ | 19.5 | 21.5 | 26.1 | 27.2 | 32.1 | 28.3 | 24.5 | 14.8 | 14 | 7.5 | 10.5 | 12 | 19.8 | 7.5 | 32.1 | [5 empty] | 12 |  | 12 | - | / | 12 | - | / | 12
| 水温 | ℃ | 19.3 | 20.1 | 24 | 26.2 | 30.3 | 29.6 | 22.5 | 16.5 | 13.2 | 10.2 | 11.5 | 11.5 | 19.6 | 10.2 | 30.3 | [5 empty] | 8 |  | 8 | - | / | 8 | - | / | 8
| 透視度 | cm | 65 | 52 | 73 | 100 | 43 | 98 | 100 | 100 | 100 | 100 | 83 | 100 | 85 | 43 | >100 |  |  | 50 |  |  | 9 | 1 | 9 | - | / | 9 | 1 | / | 9
| 透明度 | m
| 臭気 |  | 微川藻臭 | 微川藻臭 | 無臭 | 無臭 | 無臭 | 無臭 | 無臭 | 微下水臭 | 微下水臭 | 微下水臭 | 微下水臭 | 微下水臭
採取位置 | bar: 2023-04-19 to 2024-03-19
| 色相 |  | 淡黄褐色 | 淡褐色 | 淡黄褐色 | 淡黄褐色 | 淡黄褐色 | 淡灰色 | 淡黄色 | 淡褐色 | 淡褐色 | 淡黄色 | 淡褐色 | 淡褐色
| 採取水深 | m | bar: 2023-04-19 to 2024-03-19
| 全水深 | m | 0.4 | 0.48 | 0.62 | 0.49 | 0.48 | 0.51 | 0.5 | 0.52 | 0.65 | 0.47 | 0.58 | 0.71
水色
| 満潮時刻 | 時分 | 17:40 | 7:53 | 7:10 | 6:26 | 5:38 | 17:42 | 16:37 | 7:13 | 12:39 | 16:33 | 15:35 | 13:33
| 干潮時刻 | 時分 | 11:32 | 14:58 | 14:14 | 13:26 | 12:31 | 11:15 | 10:06 | 12:49 | 5:55 | 11:14 | 10:23 | 9:55
| 降雨状況（当日） | mm | 0.5 | なし | 4.5 | 34 | 5 | なし | なし | なし | なし | 0 | なし | なし
| 〃 （前日） | mm | 5 | なし | 5 | なし | 0 | 5.5 | 1.5 | なし | なし | なし | なし | なし
| 〃 （前々日） | mm | 0.5 | 8.5 | なし | なし | なし | 10 | 13.5 | 0 | なし | 0 | 24 | 0
生活環境項目 | pＨ |  | 7.5 | 7.6 | 7.5 | 7.5 | 7.5 | 7.4 | 7.5 | 7.3 | 7.4 | 7.4 | 7.4 | 7.6 | 7.5 | 7.3 | 7.6 | 6.5 | 8.5 | 6.5 | 8.5 | 0 | 12 | 0 | 12 | 0 | / | 12 | 0 | / | 12
| ＤＯ | mg/L | 7.8 | 7.7 | 7.9 | 7.7 | 7.2 | 7.8 | 8.1 | 9.4 | 9.5 | 11 | 11 | 10 | 8.8 | 7.2 | 11 | 5 |  | 5 |  | 0 | 12 | 0 | 12 | 0 | / | 12 | 0 | / | 12
| ＢＯＤ | mg/L | 1.8 | 1.3 | 1.4 | 1.1 | 3.4 | 1.2 | 1 | 0.8 | 1 | 1 | 1.1 | 0.6 | 1.3 | 0.6 | 3.4 |  | 5 |  | 5 | 0 | 12 | 0 | 12 | 0 | / | 12 | 0 | / | 12
1.3
| ＣＯＤ | mg/L | 5.8 | 5.9 | 4.6 | 4.7 | 7.1 | 4.5 | 5 | 6.1 | 5.7 | 5.9 | 5.6 | 5.3 | 5.5 | 4.5 | 7.1 | [5 empty] | 12 |  | 12 | - | / | 12 | - | / | 12
| ＳＳ | mg/L | 8 | 8 | 10 | 4 | 13 | 7 | 2 | 2 | 2 | 1 | 4 | 1 | 5 | <1 | 13 |  | 50 |  | 15 | 0 | 12 | 0 | 12 | 0 | / | 12 | 0 | / | 12
| ｎ-ヘキサン抽出物 | mg/L
| 全窒素 | mg/L | 2023-05-10: 3.7; 2023-11-15: 5.2 | 4.5 | 3.7 | 5.2 | [5 empty] | 2 |  | 2 | - | / | 2 | - | / | 2
| 全リン | mg/L | 2023-05-10: 0.37; 2023-11-15: 0.59 | 0.48 | 0.37 | 0.59 | [5 empty] | 2 |  | 2 | - | / | 2 | - | / | 2
| 全亜鉛 | mg/L | 2023-05-10: 0.022 | 0.022 | 0.022 | 0.022 |  | 0.03 |  | 0.03 | 0 | 1 | 0 | 1 | 0 | / | 1 | 0 | / | 1
| ノニルフェノール | mg/L | 2023-05-10: <0.00006 | <0.00006 | <0.00006 | <0.00006 |  | 0.002 |  | 0.002 | 0 | 1 | 0 | 1 | 0 | / | 1 | 0 | / | 1
| ＬＡＳ | mg/L | 2023-05-10: 0.028 | 0.028 | 0.028 | 0.028 |  | 0.05 |  | 0.05 | 0 | 1 | 0 | 1 | 0 | / | 1 | 0 | / | 1
| ふん便性大腸菌群数 | 個/100mL
健康項目 | カドミウム | mg/L | 2023-08-02: <0.0005; 2024-02-07: <0.0005 | <0.0005 | <0.0005 | <0.0005 |  | 0.003 |  | 0.003 | 0 | 2 | 0 | 2 | 0 | / | 2 | 0 | / | 2
| 全シアン | mg/L | [12 empty] | ND | ND | ND |  | 0.1 |  | 0.1 | 0 | 2 | 0 | 2 | 0 | / | 2 | 0 | / | 2 | bar: 2023-08-02; 2024-02-07
| 鉛 | mg/L | 2023-08-02: <0.005; 2024-02-07: <0.005 | <0.005 | <0.005 | <0.005 |  | 0.01 |  | 0.01 | 0 | 2 | 0 | 2 | 0 | / | 2 | 0 | / | 2
| 六価クロム | mg/L | 2023-08-02: <0.01; 2024-02-07: <0.01 | <0.01 | <0.01 | <0.01 |  | 0.05 |  | 0.05 | 0 | 2 | 0 | 2 | 0 | / | 2 | 0 | / | 2
| 砒素 | mg/L | 2023-08-02: <0.005; 2024-02-07: <0.005 | <0.005 | <0.005 | <0.005 |  | 0.01 |  | 0.01 | 0 | 2 | 0 | 2 | 0 | / | 2 | 0 | / | 2
| 総水銀 | mg/L | [16 empty] | 0.0005 |  | 0.0005
| ｱﾙｷﾙ水銀 | mg/L | [16 empty] | 0.0005 |  | 0.0005
| ＰＣＢ | mg/L | [16 empty] | 0.0005 |  | 0.0005
| ｼﾞｸﾛﾛﾒﾀﾝ | mg/L | 2023-08-02: <0.002; 2024-02-07: <0.002 | <0.002 | <0.002 | <0.002 |  | 0.02 |  | 0.02 | 0 | 2 | 0 | 2 | 0 | / | 2 | 0 | / | 2
| 四塩化炭素 | mg/L | 2023-08-02: <0.0002; 2024-02-07: <0.0002 | <0.0002 | <0.0002 | <0.0002 |  | 0.002 |  | 0.002 | 0 | 2 | 0 | 2 | 0 | / | 2 | 0 | / | 2
| 1,2-ｼﾞｸﾛﾛｴﾀﾝ | mg/L | 2023-08-02: <0.0004; 2024-02-07: <0.0004 | <0.0004 | <0.0004 | <0.0004 |  | 0.004 |  | 0.004 | 0 | 2 | 0 | 2 | 0 | / | 2 | 0 | / | 2
| 1,1-ｼﾞｸﾛﾛｴﾁﾚﾝ | mg/L | 2023-08-02: <0.01; 2024-02-07: <0.01 | <0.01 | <0.01 | <0.01 |  | 0.1 |  | 0.1 | 0 | 2 | 0 | 2 | 0 | / | 2 | 0 | / | 2
| ｼｽ－1,2-ｼﾞｸﾛﾛｴﾁﾚﾝ | mg/L | 2023-08-02: <0.004; 2024-02-07: <0.004 | <0.004 | <0.004 | <0.004 |  | 0.04 |  | 0.04 | 0 | 2 | 0 | 2 | 0 | / | 2 | 0 | / | 2
| 1,1,1-ﾄﾘｸﾛﾛｴﾀﾝ | mg/L | 2023-08-02: <0.1; 2024-02-07: <0.1 | <0.1 | <0.1 | <0.1 |  | 1 |  | 1 | 0 | 2 | 0 | 2 | 0 | / | 2 | 0 | / | 2
| 1,1,2-ﾄﾘｸﾛﾛｴﾀﾝ | mg/L | 2023-08-02: <0.0006; 2024-02-07: <0.0006 | <0.0006 | <0.0006 | <0.0006 |  | 0.006 |  | 0.006 | 0 | 2 | 0 | 2 | 0 | / | 2 | 0 | / | 2
| ﾄﾘｸﾛﾛｴﾁﾚﾝ | mg/L | 2023-08-02: <0.001; 2024-02-07: <0.001 | <0.001 | <0.001 | <0.001 |  | 0.01 |  | 0.01 | 0 | 2 | 0 | 2 | 0 | / | 2 | 0 | / | 2
| ﾃﾄﾗｸﾛﾛｴﾁﾚﾝ | mg/L | 2023-08-02: <0.0005; 2024-02-07: <0.0005 | <0.0005 | <0.0005 | <0.0005 |  | 0.01 |  | 0.01 | 0 | 2 | 0 | 2 | 0 | / | 2 | 0 | / | 2
| 1,3-ｼﾞｸﾛﾛﾌﾟﾛﾍﾟﾝ | mg/L | 2023-08-02: <0.0002; 2024-02-07: <0.0002 | <0.0002 | <0.0002 | <0.0002 |  | 0.002 |  | 0.002 | 0 | 2 | 0 | 2 | 0 | / | 2 | 0 | / | 2
| チウラム | mg/L | 2023-08-02: <0.0006; 2024-02-07: <0.0006 | <0.0006 | <0.0006 | <0.0006 |  | 0.006 |  | 0.006 | 0 | 2 | 0 | 2 | 0 | / | 2 | 0 | / | 2
| シマジン | mg/L | 2023-08-02: <0.0003; 2024-02-07: <0.0003 | <0.0003 | <0.0003 | <0.0003 |  | 0.003 |  | 0.003 | 0 | 2 | 0 | 2 | 0 | / | 2 | 0 | / | 2
| ﾁｵﾍﾞﾝｶﾙﾌﾞ | mg/L | 2023-08-02: <0.002; 2024-02-07: <0.002 | <0.002 | <0.002 | <0.002 |  | 0.02 |  | 0.02 | 0 | 2 | 0 | 2 | 0 | / | 2 | 0 | / | 2
| ベンゼン | mg/L | 2023-08-02: <0.001; 2024-02-07: <0.001 | <0.001 | <0.001 | <0.001 |  | 0.01 |  | 0.01 | 0 | 2 | 0 | 2 | 0 | / | 2 | 0 | / | 2
| セレン | mg/L | 2023-08-02: <0.002; 2024-02-07: <0.002 | <0.002 | <0.002 | <0.002 |  | 0.01 |  | 0.01 | 0 | 2 | 0 | 2 | 0 | / | 2 | 0 | / | 2
| 硝酸性窒素及び亜硝酸性窒素 | mg/L | 2023-08-02: 1.4; 2024-02-07: 4.2 | 2.8 | 1.4 | 4.2 |  | 10 |  | 10 | 0 | 2 | 0 | 2 | 0 | / | 2 | 0 | / | 2
| ふっ素 | mg/L | 2023-08-02: <0.08; 2024-02-07: <0.08 | <0.08 | <0.08 | <0.08 |  | 0.8 |  | 0.8 | 0 | 2 | 0 | 2 | 0 | / | 2 | 0 | / | 2
| ほう素 | mg/L | 2023-08-02: 0.02; 2024-02-07: 0.02 | 0.02 | <0.02 | 0.02 |  | 1 |  | 1 | 0 | 2 | 0 | 2 | 0 | / | 2 | 0 | / | 2
| 1,4-ｼﾞｵｷｻﾝ | mg/L | 2023-08-02: <0.005; 2024-02-07: <0.005 | <0.005 | <0.005 | <0.005 |  | 0.05 |  | 0.05 | 0 | 2 | 0 | 2 | 0 | / | 2 | 0 | / | 2
要監視項目 | ﾎﾙﾑｱﾙﾃﾞﾋﾄﾞ | mg/L
| ニッケル | mg/L
| モリブデン | mg/L
| アンチモン | mg/L
| 全マンガン | mg/L
| 4-t-オクチルフェノール | mg/L
| アニリン | mg/L
| 2,4-ジクロロフェノール | mg/L
| PFOS及びPFOA | ng/L
特殊項目 | フェノール類 | mg/L
| 銅 | mg/L
| 溶解性鉄 | mg/L
| 溶解性ﾏﾝｶﾞﾝ | mg/L
| クロム | mg/L
その他項目 | ｱﾝﾓﾆｱ性窒素 | mg/L
| 亜硝酸性窒素 | mg/L | 2023-08-02: 0.05; 2024-02-07: 0.04 | 0.05 | 0.04 | 0.05 | [5 empty] | 2 |  | 2 | - | / | 2 | - | / | 2
| 硝酸性窒素 | mg/L | 2023-08-02: 1.4; 2024-02-07: 4.2 | 2.8 | 1.4 | 4.2 | [5 empty] | 2 |  | 2 | - | / | 2 | - | / | 2
| 有機性窒素 | mg/L
| ｵﾙﾄﾘﾝ酸態燐 | mg/L
| 懸濁態窒素 | mg/L
| 電気伝導率 | mS/m | 2023-04-19: 37; 2023-06-07: 43; 2023-08-02: 17; 2023-10-11: 26; 2023-12-06: 49; 2024-02-07: 30 | 34 | 17 | 49 | [5 empty] | 6 |  | 6 | - | / | 6 | - | / | 6
| 塩化物ｲｵﾝ | mg/L | 2023-04-19: 12; 2023-06-07: 17; 2023-08-02: 9; 2023-10-11: 18; 2023-12-06: 40; 2024-02-07: 20 | 19 | 9 | 40 | [5 empty] | 6 |  | 6 | - | / | 6 | - | / | 6
塩分
| 陰ｲｵﾝ界面活性剤 | mg/L
| クロロフィルa | mg/m3
| フェオ色素 | mg/m3
| 流量 | m3/s | 2.44 | 4.75 | 5.68 | 3.6 | 3.79 | 2.02 | 2.18 | 1.55 | 1.78 | 1.92 | 2.21 | 1.45 | 2.78 | 1.45 | 5.68 | [5 empty] | 12 |  | 12 | - | / | 12 | - | / | 12
注１ 生活環境項目（水質の汚濁に関する項目）について、ｍ／ｎは、（環境基準に適合しなかった日数）/（総測定日数）で、ｘ／ｙは、（環境目標値に適合しなかった日数）/（総測定日数）を示す。
２ 生活環境項目（水質の汚濁に関する項目）以外の項目について、ｍ／ｎは、（環境基準を超える検体数）/（総検体数）で、 ｘ／ｙは、（環境目標値を超える検体数）/（総検体数）を示す。
３ NDとは、測定下限値未満であることを示す。

## 13 千鳥橋
| 測定日 |  | 2023-04-19 | 2023-05-10 | 2023-06-07 | 2023-07-05 | 2023-08-02 | 2023-09-13 | 2023-10-11 | 2023-11-15 | 2023-12-06 | 2024-01-10 | 2024-02-07 | 2024-03-19 | 平均 (75%値) | 最低 | 最高 | 法基準値 |  | 条例目標値 |  | 法基準値 |  | 条例目標値
| 河川（測定地点） 測定項目（単位） |  | 天白川 | 天白川 | 天白川 | 天白川 | 天白川 | 天白川 | 天白川 | 天白川 | 天白川 | 天白川 | 天白川 | 天白川 |  |  |  | Ｃ類型 |  | ☆☆ |  | 超過数 | 検体数 | 超過数 | 検体数 | m | / | n | x | / | y
|  |  | 千鳥橋 | 千鳥橋 | 千鳥橋 | 千鳥橋 | 千鳥橋 | 千鳥橋 | 千鳥橋 | 千鳥橋 | 千鳥橋 | 千鳥橋 | 千鳥橋 | 千鳥橋
一般項目 | 採取時刻 | 時分 | 12:13 | 12:10 | 10:36 | 10:52 | 10:47 | 9:56 | 11:11 | 11:35 | 11:08 | 11:03 | 10:37 | 8:58
| 天候 |  | 曇り | 晴れ | 晴れ | 曇り | 晴れ | 晴れ | 晴れ | 曇り | 晴れ | 曇り | 快晴 | 晴れ
| 気温 | ℃ | 19.8 | 24.6 | 26.2 | 26 | 34.5 | 31.1 | 25.8 | 12.1 | 12.4 | 8 | 4.8 | 10.8 | 19.7 | 4.8 | 34.5 | [5 empty] | 12 |  | 12 | - | / | 12 | - | / | 12
| 水温 | ℃ | 18.8 | 21.7 | 24 | 27.2 | 29.8 | 26.8 | 22.8 | 19.6 | 14.8 | 12.3 | 8.5 | 12 | 19.9 | 8.5 | 29.8 | [5 empty] | 12 |  | 12 | - | / | 12 | - | / | 12
| 透視度 | cm | 79 | 67 | 60 | 58 | 27 | 78 | 81 | 100 | 100 | 100 | 64 | >100 | 76 | 27 | >100 |  |  | 50 |  |  | 12 | 1 | 12 | - | / | 12 | 1 | / | 12
| 透明度 | m
臭気 | bar: 2023-04-19 to 2024-03-19
採取位置 | bar: 2023-04-19 to 2024-03-19
| 色相 |  | 淡黄色 | 淡黄色 | 淡灰黄色 | 淡黄色 | 淡灰黄色 | 淡黄色 | 淡黄色 | 無色 | 無色 | 無色 | 淡灰黄色 | 淡黄色
| 採取水深 | m | 表層 | 表層 | 0.59 | 0.61 | 表層 | 表層 | 表層 | 表層 | 0.51 | 表層 | 表層 | 表層
| 全水深 | m | 1.83 | 2.4 | 2.93 | 3.05 | 2.05 | 2.2 | 2 | 1.9 | 2.58 | 2.2 | 2.13 | 2.48
水色
| 満潮時刻 | 時分 | 17:40 | 7:53 | 7:10 | 6:26 | 5:38 | 17:42 | 16:37 | 7:13 | 12:39 | 16:33 | 15:35 | 13:33
| 干潮時刻 | 時分 | 11:32 | 14:58 | 14:14 | 13:26 | 12:31 | 11:15 | 10:06 | 12:49 | 5:55 | 11:14 | 10:23 | 9:55
| 降雨状況（当日） | mm | 0.5 | なし | 4.5 | 34 | 5 | なし | なし | なし | なし | 0 | なし | なし
| 〃 （前日） | mm | 5 | なし | 5 | なし | 0 | 5.5 | 1.5 | なし | なし | なし | なし | なし
| 〃 （前々日） | mm | 0.5 | 8.5 | なし | なし | なし | 10 | 13.5 | 0 | なし | 0 | 24 | 0
生活環境項目 | pＨ |  | 7.1 | 7.2 | 7.3 | 7.4 | 7.4 | 7.3 | 7.4 | 7.1 | 7.3 | 7.4 | 7.2 | 7.2 | 7.3 | 7.1 | 7.4 | 6.5 | 8.5 | 6.5 | 8.5 | 0 | 12 | 0 | 12 | 0 | / | 12 | 0 | / | 12
| ＤＯ | mg/L | 4.9 | 7 | 7.4 | 6.7 | 5.8 | 4.2 | 5.2 | 3.9 | 6.5 | 7.3 | 8.1 | 8.6 | 6.3 | 3.9 | 8.6 | 5 |  | 5 |  | 3 | 12 | 3 | 12 | 3 | / | 12 | 3 | / | 12
| ＢＯＤ | mg/L | 2.4 | 3.2 | 4.2 | 2.4 | 2.9 | 1.4 | 1.5 | 1.1 | 1.4 | 1.1 | 1.7 | 1.2 | 2 | 1.1 | 4.2 |  | 5 |  | 5 | 0 | 12 | 0 | 12 | 0 | / | 12 | 0 | / | 12
2.4
| ＣＯＤ | mg/L | 5.9 | 6.9 | 7.4 | 6.1 | 7.6 | 5 | 5.7 | 4.1 | 5.6 | 6.2 | 6.1 | 7.2 | 6.2 | 4.1 | 7.6 | [5 empty] | 12 |  | 12 | - | / | 12 | - | / | 12
| ＳＳ | mg/L | 6 | 4 | 10 | 5 | 12 | 4 | 3 | 3 | 3 | 2 | 5 | 1 | 5 | 1 | 12 |  | 50 |  | 15 | 0 | 12 | 0 | 12 | 0 | / | 12 | 0 | / | 12
| ｎ-ヘキサン抽出物 | mg/L | [12 empty] | ND | ND | ND | [5 empty] | 2 |  | 2 | - | / | 2 | - | / | 2 | bar: 2023-05-10; 2023-11-15
| 全窒素 | mg/L | 2023-04-19: 3.9; 2023-06-07: 3.9; 2023-08-02: 2.3; 2023-10-11: 4.6; 2023-12-06: 4.3; 2024-02-07: 8.1 | 4.5 | 2.3 | 8.1 | [5 empty] | 6 |  | 6 | - | / | 6 | - | / | 6
| 全リン | mg/L | 2023-04-19: 0.32; 2023-06-07: 0.27; 2023-08-02: 0.19; 2023-10-11: 0.35; 2023-12-06: 0.44; 2024-02-07: 0.18 | 0.29 | 0.18 | 0.44 | [5 empty] | 6 |  | 6 | - | / | 6 | - | / | 6
| 全亜鉛 | mg/L | 0.03 | 0.029 | 0.022 | 0.017 | 0.027 | 0.017 | 0.023 | 0.02 | 0.023 | 0.031 | 0.035 | 0.035 | 0.026 | 0.017 | 0.035 |  | 0.03 |  | 0.03 | 3 | 12 | 3 | 12 | 3 | / | 12 | 3 | / | 12
| ノニルフェノール | mg/L | 0.00013 | 0.00023 | 0.00025 | 0.00016 | 0.00013 | 0.00014 | 0.00027 | 0.00022 | 0.00012 | 0.00023 | 0.00038 | 0.00038 | 0.00022 | 0.00012 | 0.00038 |  | 0.002 |  | 0.002 | 0 | 12 | 0 | 12 | 0 | / | 12 | 0 | / | 12
| ＬＡＳ | mg/L | 0.011 | 0.0017 | 0.024 | 0.0006 | 0.019 | 0.0032 | 0.0038 | 0.0008 | 0.001 | 0.0012 | 0.0084 | 0.0012 | 0.0063 | <0.0006 | 0.024 |  | 0.05 |  | 0.05 | 0 | 12 | 0 | 12 | 0 | / | 12 | 0 | / | 12
| ふん便性大腸菌群数 | 個/100mL
健康項目 | カドミウム | mg/L | 2023-05-10: <0.0005; 2023-08-02: <0.0005; 2023-11-15: <0.0005; 2024-02-07: <0.0005 | <0.0005 | <0.0005 | <0.0005 |  | 0.003 |  | 0.003 | 0 | 4 | 0 | 4 | 0 | / | 4 | 0 | / | 4
| 全シアン | mg/L | [12 empty] | ND | ND | ND |  | 0.1 |  | 0.1 | 0 | 4 | 0 | 4 | 0 | / | 4 | 0 | / | 4 | bar: 2023-05-10; 2023-08-02; 2023-11-15; 2024-02-07
| 鉛 | mg/L | 2023-05-10: <0.005; 2023-08-02: <0.005; 2023-11-15: <0.005; 2024-02-07: <0.005 | <0.005 | <0.005 | <0.005 |  | 0.01 |  | 0.01 | 0 | 4 | 0 | 4 | 0 | / | 4 | 0 | / | 4
| 六価クロム | mg/L | 2023-05-10: <0.01; 2023-08-02: <0.01; 2023-11-15: <0.01; 2024-02-07: <0.01 | <0.01 | <0.01 | <0.01 |  | 0.05 |  | 0.05 | 0 | 4 | 0 | 4 | 0 | / | 4 | 0 | / | 4
| 砒素 | mg/L | 2023-08-02: <0.005; 2024-02-07: <0.005 | <0.005 | <0.005 | <0.005 |  | 0.01 |  | 0.01 | 0 | 2 | 0 | 2 | 0 | / | 2 | 0 | / | 2
| 総水銀 | mg/L | 2023-05-10: <0.0005; 2023-08-02: <0.0005; 2023-11-15: <0.0005; 2024-02-07: <0.0005 | <0.0005 | <0.0005 | <0.0005 |  | 0.0005 |  | 0.0005 | 0 | 4 | 0 | 4 | 0 | / | 4 | 0 | / | 4
| ｱﾙｷﾙ水銀 | mg/L | [12 empty] | ND | ND | ND |  | 0.0005 |  | 0.0005 | 0 | 1 | 0 | 1 | 0 | / | 1 | 0 | / | 1 | bar: 2023-05-10
| ＰＣＢ | mg/L | [12 empty] | ND | ND | ND |  | 0.0005 |  | 0.0005 | 0 | 1 | 0 | 1 | 0 | / | 1 | 0 | / | 1 | bar: 2023-05-10
| ｼﾞｸﾛﾛﾒﾀﾝ | mg/L | 2023-05-10: <0.002; 2023-08-02: <0.002; 2023-11-15: <0.002; 2024-02-07: <0.002 | <0.002 | <0.002 | <0.002 |  | 0.02 |  | 0.02 | 0 | 4 | 0 | 4 | 0 | / | 4 | 0 | / | 4
| 四塩化炭素 | mg/L | 2023-05-10: <0.0002; 2023-08-02: <0.0002; 2023-11-15: <0.0002; 2024-02-07: <0.0002 | <0.0002 | <0.0002 | <0.0002 |  | 0.002 |  | 0.002 | 0 | 4 | 0 | 4 | 0 | / | 4 | 0 | / | 4
| 1,2-ｼﾞｸﾛﾛｴﾀﾝ | mg/L | 2023-05-10: <0.0004; 2023-08-02: <0.0004; 2023-11-15: <0.0004; 2024-02-07: <0.0004 | <0.0004 | <0.0004 | <0.0004 |  | 0.004 |  | 0.004 | 0 | 4 | 0 | 4 | 0 | / | 4 | 0 | / | 4
| 1,1-ｼﾞｸﾛﾛｴﾁﾚﾝ | mg/L | 2023-05-10: <0.01; 2023-08-02: <0.01; 2023-11-15: <0.01; 2024-02-07: <0.01 | <0.01 | <0.01 | <0.01 |  | 0.1 |  | 0.1 | 0 | 4 | 0 | 4 | 0 | / | 4 | 0 | / | 4
| ｼｽ－1,2-ｼﾞｸﾛﾛｴﾁﾚﾝ | mg/L | 2023-05-10: <0.004; 2023-08-02: <0.004; 2023-11-15: <0.004; 2024-02-07: <0.004 | <0.004 | <0.004 | <0.004 |  | 0.04 |  | 0.04 | 0 | 4 | 0 | 4 | 0 | / | 4 | 0 | / | 4
| 1,1,1-ﾄﾘｸﾛﾛｴﾀﾝ | mg/L | 2023-05-10: <0.1; 2023-08-02: <0.1; 2023-11-15: <0.1; 2024-02-07: <0.1 | <0.1 | <0.1 | <0.1 |  | 1 |  | 1 | 0 | 4 | 0 | 4 | 0 | / | 4 | 0 | / | 4
| 1,1,2-ﾄﾘｸﾛﾛｴﾀﾝ | mg/L | 2023-05-10: <0.0006; 2023-08-02: <0.0006; 2023-11-15: <0.0006; 2024-02-07: <0.0006 | <0.0006 | <0.0006 | <0.0006 |  | 0.006 |  | 0.006 | 0 | 4 | 0 | 4 | 0 | / | 4 | 0 | / | 4
| ﾄﾘｸﾛﾛｴﾁﾚﾝ | mg/L | 2023-05-10: <0.001; 2023-08-02: <0.001; 2023-11-15: <0.001; 2024-02-07: <0.001 | <0.001 | <0.001 | <0.001 |  | 0.01 |  | 0.01 | 0 | 4 | 0 | 4 | 0 | / | 4 | 0 | / | 4
| ﾃﾄﾗｸﾛﾛｴﾁﾚﾝ | mg/L | 2023-05-10: <0.0005; 2023-08-02: <0.0005; 2023-11-15: <0.0005; 2024-02-07: <0.0005 | <0.0005 | <0.0005 | <0.0005 |  | 0.01 |  | 0.01 | 0 | 4 | 0 | 4 | 0 | / | 4 | 0 | / | 4
| 1,3-ｼﾞｸﾛﾛﾌﾟﾛﾍﾟﾝ | mg/L | 2023-05-10: <0.0002; 2023-08-02: <0.0002; 2023-11-15: <0.0002; 2024-02-07: <0.0002 | <0.0002 | <0.0002 | <0.0002 |  | 0.002 |  | 0.002 | 0 | 4 | 0 | 4 | 0 | / | 4 | 0 | / | 4
| チウラム | mg/L | 2023-05-10: <0.0006; 2023-08-02: <0.0006; 2023-11-15: <0.0006; 2024-02-07: <0.0006 | <0.0006 | <0.0006 | <0.0006 |  | 0.006 |  | 0.006 | 0 | 4 | 0 | 4 | 0 | / | 4 | 0 | / | 4
| シマジン | mg/L | 2023-05-10: <0.0003; 2023-08-02: <0.0003; 2023-11-15: <0.0003; 2024-02-07: <0.0003 | <0.0003 | <0.0003 | <0.0003 |  | 0.003 |  | 0.003 | 0 | 4 | 0 | 4 | 0 | / | 4 | 0 | / | 4
| ﾁｵﾍﾞﾝｶﾙﾌﾞ | mg/L | 2023-05-10: <0.002; 2023-08-02: <0.002; 2023-11-15: <0.002; 2024-02-07: <0.002 | <0.002 | <0.002 | <0.002 |  | 0.02 |  | 0.02 | 0 | 4 | 0 | 4 | 0 | / | 4 | 0 | / | 4
| ベンゼン | mg/L | 2023-05-10: <0.001; 2023-08-02: <0.001; 2023-11-15: <0.001; 2024-02-07: <0.001 | <0.001 | <0.001 | <0.001 |  | 0.01 |  | 0.01 | 0 | 4 | 0 | 4 | 0 | / | 4 | 0 | / | 4
| セレン | mg/L | 2023-05-10: <0.002; 2023-08-02: <0.002; 2023-11-15: <0.002; 2024-02-07: <0.002 | <0.002 | <0.002 | <0.002 |  | 0.01 |  | 0.01 | 0 | 4 | 0 | 4 | 0 | / | 4 | 0 | / | 4
| 硝酸性窒素及び亜硝酸性窒素 | mg/L | 2023-05-10: 1.1; 2023-08-02: 1.1; 2023-11-15: 1.3; 2024-02-07: 1.9 | 1.4 | 1.1 | 1.9 |  | 10 |  | 10 | 0 | 4 | 0 | 4 | 0 | / | 4 | 0 | / | 4
| ふっ素 | mg/L | [16 empty] | 0.8 |  | 0.8 | 0 |  | 0
| ほう素 | mg/L | [16 empty] | 1 |  | 1 | 0 |  | 0
| 1,4-ｼﾞｵｷｻﾝ | mg/L | 2023-05-10: <0.005; 2023-08-02: <0.005; 2023-11-15: <0.005; 2024-02-07: <0.005 | <0.005 | <0.005 | <0.005 |  | 0.05 |  | 0.05 | 0 | 4 | 0 | 4 | 0 | / | 4 | 0 | / | 4
要監視項目 | ﾎﾙﾑｱﾙﾃﾞﾋﾄﾞ | mg/L | 2023-05-10: <0.003 | <0.003 | <0.003 | <0.003 | [5 empty] | 1 |  | 1 | - | / | 1 | - | / | 1
| ニッケル | mg/L | 2023-08-02: 0.003; 2024-02-07: 0.008 | 0.006 | 0.003 | 0.008 | [5 empty] | 2 |  | 2 | - | / | 2 | - | / | 2
| モリブデン | mg/L | 2023-08-02: <0.007; 2024-02-07: <0.007 | <0.007 | <0.007 | <0.007 | [5 empty] | 2 |  | 2 | - | / | 2 | - | / | 2
| アンチモン | mg/L | 2023-08-02: <0.002; 2024-02-07: <0.002 | <0.002 | <0.002 | <0.002 | [5 empty] | 2 |  | 2 | - | / | 2 | - | / | 2
| 全マンガン | mg/L | 2023-08-02: 0.1; 2024-02-07: 0.11 | 0.11 | 0.1 | 0.11 | [5 empty] | 2 |  | 2 | - | / | 2 | - | / | 2
| 4-t-オクチルフェノール | mg/L | 2023-07-05: <0.00004 | <0.00004 | <0.00004 | <0.00004 | [5 empty] | 1 |  | 1 | - | / | 1 | - | / | 1
| アニリン | mg/L | 2023-07-05: <0.002 | <0.002 | <0.002 | <0.002 | [5 empty] | 1 |  | 1 | - | / | 1 | - | / | 1
| 2,4-ジクロロフェノール | mg/L | 2023-07-05: <0.0003 | <0.0003 | <0.0003 | <0.0003 | [5 empty] | 1 |  | 1 | - | / | 1 | - | / | 1
| PFOS及びPFOA | ng/L | 2023-12-06: 10 | 10 | 10 | 10 | [5 empty] | 1 |  | 1 | - | / | 1 | - | / | 1
特殊項目 | フェノール類 | mg/L | 2023-08-02: <0.01; 2024-02-07: <0.01 | <0.01 | <0.01 | <0.01 | [5 empty] | 2 |  | 2 | - | / | 2 | - | / | 2
| 銅 | mg/L | 2023-08-02: <0.01; 2024-02-07: <0.01 | <0.01 | <0.01 | <0.01 | [5 empty] | 2 |  | 2 | - | / | 2 | - | / | 2
| 溶解性鉄 | mg/L
| 溶解性ﾏﾝｶﾞﾝ | mg/L
| クロム | mg/L | 2023-08-02: <0.01; 2024-02-07: <0.01 | <0.01 | <0.01 | <0.01 | [5 empty] | 2 |  | 2 | - | / | 2 | - | / | 2
その他項目 | ｱﾝﾓﾆｱ性窒素 | mg/L | 2023-05-10: 3.8; 2023-08-02: 0.67; 2023-11-15: 2.4; 2024-02-07: 2.8 | 2.4 | 0.67 | 3.8 | [5 empty] | 4 |  | 4 | - | / | 4 | - | / | 4
| 亜硝酸性窒素 | mg/L | 2023-05-10: 0.21; 2023-08-02: 0.08; 2023-11-15: 0.2; 2024-02-07: 0.36 | 0.21 | 0.08 | 0.36 | [5 empty] | 4 |  | 4 | - | / | 4 | - | / | 4
| 硝酸性窒素 | mg/L | 2023-05-10: 0.92; 2023-08-02: 1; 2023-11-15: 1.1; 2024-02-07: 1.6 | 1.2 | 0.92 | 1.6 | [5 empty] | 4 |  | 4 | - | / | 4 | - | / | 4
| 有機性窒素 | mg/L | 2023-05-10: 0.2; 2023-08-02: 1.6; 2023-11-15: 0.07; 2024-02-07: 1.5 | 0.84 | 0.07 | 1.6 | [5 empty] | 4 |  | 4 | - | / | 4 | - | / | 4
| ｵﾙﾄﾘﾝ酸態燐 | mg/L | 2023-05-10: 0.31; 2023-08-02: 0.11; 2023-11-15: 0.27; 2024-02-07: 0.15 | 0.21 | 0.11 | 0.31 | [5 empty] | 4 |  | 4 | - | / | 4 | - | / | 4
| 懸濁態窒素 | mg/L
| 電気伝導率 | mS/m | 2023-04-19: 1300; 2023-06-07: 1100; 2023-08-02: 820; 2023-10-11: 1100; 2023-12-06: 2900; 2024-02-07: 1000 | 1400 | 820 | 2900 | [5 empty] | 6 |  | 6 | - | / | 6 | - | / | 6
| 塩化物ｲｵﾝ | mg/L | 2023-04-19: 4200; 2023-06-07: 3200; 2023-08-02: 2400; 2023-10-11: 5400; 2023-12-06: 9000; 2024-02-07: 2800 | 4500 | 2400 | 9000 | [5 empty] | 6 |  | 6 | - | / | 6 | - | / | 6
塩分
| 陰ｲｵﾝ界面活性剤 | mg/L | 2023-05-10: 0.01; 2023-08-02: 0.01; 2023-11-15: 0.01; 2024-02-07: 0.05 | 0.02 | <0.01 | 0.05 | [5 empty] | 4 |  | 4 | - | / | 4 | - | / | 4
| 非イオン界面活性剤 |  | 2023-11-15: 0.01 | 0.01 | 0.01 | 0.01 | [5 empty] | 1 |  | 1 | - | / | 1 | - | / | 1
| クロロフィルa | mg/m3 | 2023-04-19: 4.4; 2023-06-07: 64; 2023-08-02: 28; 2023-10-11: 5.4; 2023-12-06: 3.4; 2024-02-07: 2.9 | 18 | 2.9 | 64 | [5 empty] | 6 |  | 6 | - | / | 6 | - | / | 6
| フェオ色素 | mg/m3 | 2023-04-19: 2; 2023-06-07: 2; 2023-08-02: 10; 2023-10-11: 2; 2023-12-06: 2; 2024-02-07: 2 | 3.3 | <2 | 10 | [5 empty] | 6 |  | 6 | - | / | 6 | - | / | 6
| 流量 | m3/s
注１ 生活環境項目（水質の汚濁に関する項目）について、ｍ／ｎは、（環境基準に適合しなかった日数）/（総測定日数）で、ｘ／ｙは、（環境目標値に適合しなかった日数）/（総測定日数）を示す。
２ 生活環境項目（水質の汚濁に関する項目）以外の項目について、ｍ／ｎは、（環境基準を超える検体数）/（総検体数）で、 ｘ／ｙは、（環境目標値を超える検体数）/（総検体数）を示す。
３ NDとは、測定下限値未満であることを示す。

## 14 植田橋
| 測定日 |  | 2023-04-19 | 2023-05-10 | 2023-06-07 | 2023-07-05 | 2023-08-02 | 2023-09-13 | 2023-10-11 | 2023-11-15 | 2023-12-06 | 2024-01-10 | 2024-02-07 | 2024-03-19 | 平均 (75%値) | 最低 | 最高 | 法基準値 |  | 条例目標値 |  | 法基準値 |  | 条例目標値
| 河川（測定地点） 測定項目（単位） |  | 植田川 | 植田川 | 植田川 | 植田川 | 植田川 | 植田川 | 植田川 | 植田川 | 植田川 | 植田川 | 植田川 | 植田川 |  |  |  | － |  | ☆☆☆ |  | 超過数 | 検体数 | 超過数 | 検体数 | m | / | n | x | / | y
|  |  | 植田橋 | 植田橋 | 植田橋 | 植田橋 | 植田橋 | 植田橋 | 植田橋 | 植田橋 | 植田橋 | 植田橋 | 植田橋 | 植田橋
一般項目 | 採取時刻 | 時分 | 11:01 | 9:31 | 9:21 | 9:56 | 9:27 | 9:19 | 9:44 | 9:07 | 9:20 | 9:43 | 9:11 | 9:04
| 天候 |  | 曇り | 晴れ | 晴れ | 曇り | 晴れ | 晴れ | 晴れ | 晴れ | 晴れ | 薄曇り | 快晴 | 晴れ
| 気温 | ℃ | 22 | 24.2 | 27.2 | 28 | 34.9 | 28.2 | 22.5 | 11.8 | 10.8 | 4.8 | 3.8 | 7.1 | 18.8 | 3.8 | 34.9 | [5 empty] | 12 |  | 12 | - | / | 12 | - | / | 12
| 水温 | ℃ | 18.2 | 21.2 | 22.4 | 26.5 | 29.8 | 27 | 21 | 9.2 | 13.2 | 9 | 7.2 | 10.2 | 17.9 | 7.2 | 29.8 | [5 empty] | 12 |  | 12 | - | / | 12 | - | / | 12
| 透視度 | cm | 58 | 75 | 91 | 100 | 23 | 100 | 90 | 100 | 100 | 100 | 100 | 100 | 86 | 23 | >100 |  |  | 70 |  |  | 12 | 2 | 12 | - | / | 12 | 2 | / | 12
| 透明度 | m
| 臭気 |  | 微下水臭 | 微下水臭 | 無臭 | 微下水臭 | 無臭 | 無臭 | 微下水臭 | 微下水臭 | 微下水臭 | 微下水臭 | 無臭 | 微川藻臭
採取位置 | bar: 曇り to 晴れ
| 色相 |  | 淡灰黄色 | 淡灰色 | 淡灰色 | 淡黄色 | 淡黄色 | 淡灰色 | 中灰黄色 | 中灰黄色 | 中灰黄色 | 淡灰黄色 | 淡灰黄色 | 淡灰黄色
| 採取水深 | m | bar: 曇り to 晴れ
| 全水深 | m | 0.45 | 0.46 | 0.58 | 0.5 | 0.55 | 0.6 | 0.55 | 0.5 | 0.47 | 0.48 | 0.4 | 0.4
水色
| 満潮時刻 | 時分 | 17:40 | 7:53 | 7:10 | 6:26 | 5:38 | 17:42 | 16:37 | 7:13 | 12:39 | 16:33 | 15:35 | 13:33
| 干潮時刻 | 時分 | 11:32 | 14:58 | 14:14 | 13:26 | 12:31 | 11:15 | 10:06 | 12:49 | 5:55 | 11:14 | 10:23 | 9:55
| 降雨状況（当日） | mm | 0.5 | なし | 4.5 | 34 | 5 | なし | なし | なし | なし | 0 | なし | なし
| 〃 （前日） | mm | 5 | なし | 5 | なし | 0 | 5.5 | 1.5 | なし | なし | なし | なし | なし
| 〃 （前々日） | mm | 0.5 | 8.5 | なし | なし | なし | 10 | 13.5 | 0 | なし | 0 | 24 | 0
生活環境項目 | pＨ |  | 7 | 7.1 | 7.3 | 7.5 | 7 | 7.3 | 7.3 | 7.1 | 7.2 | 7.3 | 7.4 | 7.4 | 7.2 | 7 | 7.5 |  |  | 6.5 | 8.5 | 0 | 12 | 0 | 12 | 0 | / | 12 | 0 | / | 12
| ＤＯ | mg/L | 10 | 6.7 | 9.4 | 8.2 | 6.5 | 8 | 6.4 | 9.8 | 9.9 | 11 | 10 | 11 | 8.9 | 6.4 | 11 |  |  | 5 |  | 0 | 12 | 0 | 12 | 0 | / | 12 | 0 | / | 12
| ＢＯＤ | mg/L | 3.2 | 8.5 | 1.4 | 1.8 | 5.8 | 1.1 | 8.1 | 0.7 | 0.8 | 0.8 | 2.1 | 0.9 | 2.9 | 0.7 | 8.5 |  |  |  | 3 | 0 | 12 | 4 | 12 | 0 | / | 12 | 4 | / | 12
3.2
| ＣＯＤ | mg/L | 5.7 | 9.9 | 3.4 | 5.3 | 8.2 | 4.6 | 9.1 | 5.1 | 4.7 | 5.2 | 5.3 | 4.7 | 5.9 | 3.4 | 9.9 | [5 empty] | 12 |  | 12 | - | / | 12 | - | / | 12
| ＳＳ | mg/L | 7 | 5 | 4 | 1 | 15 | 2 | 4 | 1 | 1 | 2 | 3 | 1 | 4 | <1 | 15 |  |  |  | 10 | 0 | 12 | 1 | 12 | 0 | / | 12 | 1 | / | 12
| ｎ-ヘキサン抽出物 | mg/L
| 全窒素 | mg/L | 曇り: 2.2; 晴れ: 1.3; 晴れ: 1.8; 晴れ: 5.7; 晴れ: 4; 快晴: 3.3 | 3.1 | 1.3 | 5.7 | [5 empty] | 6 |  | 6 | - | / | 6 | - | / | 6
| 全リン | mg/L | 曇り: 0.077; 晴れ: 0.1; 晴れ: 0.14; 晴れ: 0.24; 晴れ: 0.058; 快晴: 0.074 | 0.11 | 0.058 | 0.24 | [5 empty] | 6 |  | 6 | - | / | 6 | - | / | 6
| 全亜鉛 | mg/L | 晴れ: 0.033; 晴れ: 0.036; 晴れ: 0.032; 快晴: 0.034 | 0.034 | 0.032 | 0.036 |  |  |  | 0.03 |  | 4 | 4 | 4 | - | / | 4 | 4 | / | 4
| ノニルフェノール | mg/L | 晴れ: <0.00006 | <0.00006 | <0.00006 | <0.00006 |  |  |  | 0.002 |  | 1 | 0 | 1 | - | / | 1 | 0 | / | 1
| ＬＡＳ | mg/L | 晴れ: 0.18 | 0.18 | 0.18 | 0.18 |  |  |  | 0.05 |  | 1 | 1 | 1 | - | / | 1 | 1 | / | 1
| ふん便性大腸菌群数 | 個/100mL | 晴れ: 250000; 曇り: 770; 晴れ: 500; 晴れ: 430; 薄曇り: 22; 晴れ: 18 | 42000 | 18 | 250000 |  |  |  | 1000 |  | 6 | 1 | 6 | - | / | 6 | 1 | / | 6
| 大腸菌数 | CFU/100mL | 晴れ: 290000; 曇り: 620; 晴れ: 490; 晴れ: 600; 薄曇り: 38; 晴れ: 52 | 49000 | 38 | 290000 | [5 empty] | 6 |  | 6 | - | / | 6 | - | / | 6
健康項目 | カドミウム | mg/L | 晴れ: <0.0005 | <0.0005 | <0.0005 | <0.0005 |  | 0.003 |  | 0.003 | 0 | 1 | 0 | 1 | 0 | / | 1 | 0 | / | 1
| 全シアン | mg/L | [12 empty] | ND | ND | ND |  | 0.1 |  | 0.1 | 0 | 1 | 0 | 1 | 0 | / | 1 | 0 | / | 1 | bar: 晴れ
| 鉛 | mg/L | 晴れ: <0.005 | <0.005 | <0.005 | <0.005 |  | 0.01 |  | 0.01 | 0 | 1 | 0 | 1 | 0 | / | 1 | 0 | / | 1
| 六価クロム | mg/L | 晴れ: <0.01 | <0.01 | <0.01 | <0.01 |  | 0.05 |  | 0.05 | 0 | 1 | 0 | 1 | 0 | / | 1 | 0 | / | 1
| 砒素 | mg/L | 晴れ: <0.005 | <0.005 | <0.005 | <0.005 |  | 0.01 |  | 0.01 | 0 | 1 | 0 | 1 | 0 | / | 1 | 0 | / | 1
| 総水銀 | mg/L | 晴れ: <0.0005 | <0.0005 | <0.0005 | <0.0005 |  | 0.0005 |  | 0.0005 | 0 | 1 | 0 | 1 | - | / | 1 | 0 | / | 1
| ｱﾙｷﾙ水銀 | mg/L | [18 empty] | 0.0005
| ＰＣＢ | mg/L | [12 empty] | ND | ND | ND |  | 0.0005 |  | 0.0005 | 0 | 1 | 0 | 1 | 0 | / | 1 | 0 | / | 1 | bar: 晴れ
| ｼﾞｸﾛﾛﾒﾀﾝ | mg/L | 晴れ: <0.002 | <0.002 | <0.002 | <0.002 |  | 0.02 |  | 0.02 | 0 | 1 | 0 | 1 | 0 | / | 1 | 0 | / | 1
| 四塩化炭素 | mg/L | 晴れ: <0.0002 | <0.0002 | <0.0002 | <0.0002 |  | 0.002 |  | 0.002 | 0 | 1 | 0 | 1 | 0 | / | 1 | 0 | / | 1
| 1,2-ｼﾞｸﾛﾛｴﾀﾝ | mg/L | 晴れ: <0.0004 | <0.0004 | <0.0004 | <0.0004 |  | 0.004 |  | 0.004 | 0 | 1 | 0 | 1 | 0 | / | 1 | 0 | / | 1
| 1,1-ｼﾞｸﾛﾛｴﾁﾚﾝ | mg/L | 晴れ: <0.01 | <0.01 | <0.01 | <0.01 |  | 0.1 |  | 0.1 | 0 | 1 | 0 | 1 | 0 | / | 1 | 0 | / | 1
| ｼｽ－1,2-ｼﾞｸﾛﾛｴﾁﾚﾝ | mg/L | 晴れ: <0.004 | <0.004 | <0.004 | <0.004 |  | 0.04 |  | 0.04 | 0 | 1 | 0 | 1 | 0 | / | 1 | 0 | / | 1
| 1,1,1-ﾄﾘｸﾛﾛｴﾀﾝ | mg/L | 晴れ: <0.1 | <0.1 | <0.1 | <0.1 |  | 1 |  | 1 | 0 | 1 | 0 | 1 | 0 | / | 1 | 0 | / | 1
| 1,1,2-ﾄﾘｸﾛﾛｴﾀﾝ | mg/L | 晴れ: <0.0006 | <0.0006 | <0.0006 | <0.0006 |  | 0.006 |  | 0.006 | 0 | 1 | 0 | 1 | 0 | / | 1 | 0 | / | 1
| ﾄﾘｸﾛﾛｴﾁﾚﾝ | mg/L | 晴れ: <0.001 | <0.001 | <0.001 | <0.001 |  | 0.01 |  | 0.01 | 0 | 1 | 0 | 1 | 0 | / | 1 | 0 | / | 1
| ﾃﾄﾗｸﾛﾛｴﾁﾚﾝ | mg/L | 晴れ: <0.0005 | <0.0005 | <0.0005 | <0.0005 |  | 0.01 |  | 0.01 | 0 | 1 | 0 | 1 | 0 | / | 1 | 0 | / | 1
| 1,3-ｼﾞｸﾛﾛﾌﾟﾛﾍﾟﾝ | mg/L | 晴れ: <0.0002 | <0.0002 | <0.0002 | <0.0002 |  | 0.002 |  | 0.002 | 0 | 1 | 0 | 1 | 0 | / | 1 | 0 | / | 1
| チウラム | mg/L | 晴れ: <0.0006 | <0.0006 | <0.0006 | <0.0006 |  | 0.006 |  | 0.006 | 0 | 1 | 0 | 1 | 0 | / | 1 | 0 | / | 1
| シマジン | mg/L | 晴れ: <0.0003 | <0.0003 | <0.0003 | <0.0003 |  | 0.003 |  | 0.003 | 0 | 1 | 0 | 1 | 0 | / | 1 | 0 | / | 1
| ﾁｵﾍﾞﾝｶﾙﾌﾞ | mg/L | 晴れ: <0.002 | <0.002 | <0.002 | <0.002 |  | 0.02 |  | 0.02 | 0 | 1 | 0 | 1 | 0 | / | 1 | 0 | / | 1
| ベンゼン | mg/L | 晴れ: <0.001 | <0.001 | <0.001 | <0.001 |  | 0.01 |  | 0.01 | 0 | 1 | 0 | 1 | 0 | / | 1 | 0 | / | 1
| セレン | mg/L | 晴れ: <0.002 | <0.002 | <0.002 | <0.002 |  | 0.01 |  | 0.01 | 0 | 1 | 0 | 1 | 0 | / | 1 | 0 | / | 1
| 硝酸性窒素及び亜硝酸性窒素 | mg/L | 晴れ: 1.5 | 1.5 | 1.5 | 1.5 |  | 10 |  | 10 | 0 | 1 | 0 | 1 | 0 | / | 1 | 0 | / | 1
| ふっ素 | mg/L | 晴れ: 0.09 | 0.09 | 0.09 | 0.09 |  | 0.8 |  | 0.8 | 0 | 1 | 0 | 1 | 0 | / | 1 | 0 | / | 1
| ほう素 | mg/L | 晴れ: <0.02 | <0.02 | <0.02 | <0.02 |  | 1 |  | 1 | 0 | 1 | 0 | 1 | 0 | / | 1 | 0 | / | 1
| 1,4-ｼﾞｵｷｻﾝ | mg/L | 晴れ: <0.005 | <0.005 | <0.005 | <0.005 |  | 0.05 |  | 0.05 | 0 | 1 | 0 | 1 | 0 | / | 1 | 0 | / | 1
要監視項目 | ﾎﾙﾑｱﾙﾃﾞﾋﾄﾞ | mg/L
| ニッケル | mg/L
| モリブデン | mg/L
| アンチモン | mg/L
| 全マンガン | mg/L
| 4-t-オクチルフェノール | mg/L
| アニリン | mg/L
| 2,4-ジクロロフェノール | mg/L
| PFOS及びPFOA | ng/L
特殊項目 | フェノール類 | mg/L
| 銅 | mg/L
| 溶解性鉄 | mg/L
| 溶解性ﾏﾝｶﾞﾝ | mg/L
| クロム | mg/L
その他項目 | ｱﾝﾓﾆｱ性窒素 | mg/L
| 亜硝酸性窒素 | mg/L
| 硝酸性窒素 | mg/L
| 有機性窒素 | mg/L
| ｵﾙﾄﾘﾝ酸態燐 | mg/L
| 懸濁態窒素 | mg/L
| 電気伝導率 | mS/m | 曇り: 11; 晴れ: 11; 晴れ: 9.1; 晴れ: 22; 晴れ: 24; 快晴: 19 | 16 | 9.1 | 24 | [5 empty] | 6 |  | 6 | - | / | 6 | - | / | 6
| 塩化物ｲｵﾝ | mg/L | 曇り: 10; 晴れ: 7; 晴れ: 6; 晴れ: 20; 晴れ: 29; 快晴: 22 | 16 | 6 | 29 | [5 empty] | 6 |  | 6 | - | / | 6 | - | / | 6
塩分
| 陰ｲｵﾝ界面活性剤 | mg/L
| クロロフィルa | mg/m3
| フェオ色素 | mg/m3
| 流量 | m3/s
注１ 生活環境項目（水質の汚濁に関する項目）について、ｍ／ｎは、（環境基準に適合しなかった日数）/（総測定日数）で、ｘ／ｙは、（環境目標値に適合しなかった日数）/（総測定日数）を示す。
２ 生活環境項目（水質の汚濁に関する項目）以外の項目について、ｍ／ｎは、（環境基準を超える検体数）/（総検体数）で、 ｘ／ｙは、（環境目標値を超える検体数）/（総検体数）を示す。
３ NDとは、測定下限値未満であることを示す。

## 15 鳴海橋
| 測定日 |  | 2023-04-19 | 2023-05-10 | 2023-06-07 | 2023-07-05 | 2023-08-02 | 2023-09-13 | 2023-10-11 | 2023-11-15 | 2023-12-06 | 2024-01-10 | 2024-02-07 | 2024-03-19 | 平均 (75%値) | 最低 | 最高 | 法基準値 |  | 条例目標値 |  | 法基準値 |  | 条例目標値
| 河川（測定地点） 測定項目（単位） | [16 empty] | － |  | ☆☆☆ |  | 超過数 | 検体数 | 超過数 | 検体数 | m | / | n | x | / | y | bar: 2023-04-19 to 2024-03-19
|  |  | 鳴海橋 | 鳴海橋 | 鳴海橋 | 鳴海橋 | 鳴海橋 | 鳴海橋 | 鳴海橋 | 鳴海橋 | 鳴海橋 | 鳴海橋 | 鳴海橋 | 鳴海橋
一般項目 | 採取時刻 | 時分 | 10:27 | 10:10 | 10:03 | 10:10 | 10:17 | 10:00 | 10:40 | 10:00 | 10:17 | 10:26 | 10:09 | 9:47
天候 | bar: 2023-04-19 to 2024-03-19
| 気温 | ℃ | 20.5 | 21.5 | 26.2 | 27.4 | 32.5 | 31.3 | 23.5 | 14.2 | 14.5 | 9.2 | 10.5 | 10 | 20.1 | 9.2 | 32.5 | [5 empty] | 12 |  | 12 | - | / | 12 | - | / | 12
| 水温 | ℃ | 18.2 | 20.5 | 22 | 27.6 | 30.3 | 27.7 | 20.5 | 14 | 12.1 | 9.1 | 7.9 | 9.2 | 18.3 | 7.9 | 30.3 | [5 empty] | 12 |  | 12 | - | / | 12 | - | / | 12
| 透視度 | cm | 100 | 92 | 92 | 77 | 43 | 70 | 26 | 100 | 100 | 100 | 86 | 100 | 82 | 26 | >100 |  |  | 70 |  |  | 12 | 2 | 12 | - | / | 12 | 2 | / | 12
| 透明度 | m
| 臭気 |  | 無臭 | 無臭 | 無臭 | 無臭 | 無臭 | 微海藻臭 | 微海藻臭 | 無臭 | 無臭 | 無臭 | 無臭 | 無臭
採取位置 | bar: 2023-04-19 to 2024-03-19
| 色相 |  | 淡褐色 | 淡褐色 | 淡黄褐色 | 淡黄褐色 | 淡黄褐色 | 淡灰色 | 淡褐色 | 淡褐色 | 淡褐色 | 淡黄色 | 淡褐色 | 淡褐色
| 採取水深 | m | bar: 2023-04-19 to 2024-03-19
| 全水深 | m | 0.3 | 1.53 | 1.23 | 0.9 | 0.45 | 0.48 | 0.45 | 1.4 | 1.33 | 0.95 | 1 | 1.12
水色
| 満潮時刻 | 時分 | 17:40 | 7:53 | 7:10 | 6:26 | 5:38 | 17:42 | 16:37 | 7:13 | 12:39 | 16:33 | 15:35 | 13:33
| 干潮時刻 | 時分 | 11:32 | 14:58 | 14:14 | 13:26 | 12:31 | 11:15 | 10:06 | 12:49 | 5:55 | 11:14 | 10:23 | 9:55
| 降雨状況（当日） | mm | 0.5 | なし | 4.5 | 34 | 5 | なし | なし | なし | なし | 0 | なし | なし
| 〃 （前日） | mm | 5 | なし | 5 | なし | 0 | 5.5 | 1.5 | なし | なし | なし | なし | なし
| 〃 （前々日） | mm | 0.5 | 8.5 | なし | なし | なし | 10 | 13.5 | 0 | なし | 0 | 24 | 0
生活環境項目 | pＨ |  | 7.2 | 7.2 | 7.5 | 7.3 | 7.2 | 7.4 | 7.4 | 7.2 | 7.3 | 7.5 | 7.3 | 7.6 | 7.3 | 7.2 | 7.6 |  |  | 6.5 | 8.5 |  | 12 | 0 | 12 | - | / | 12 | 0 | / | 12
| ＤＯ | mg/L | 9.8 | 6.7 | 9.1 | 6 | 5.8 | 7.3 | 9.4 | 7.2 | 6.9 | 8.7 | 11 | 10 | 8.2 | 5.8 | 11 |  |  | 5 |  |  | 12 | 0 | 12 | - | / | 12 | 0 | / | 12
| ＢＯＤ | mg/L | 1.2 | 0.5 | 1.9 | 1.4 | 3.3 | 1.1 | 4.6 | 0.5 | 0.7 | 0.7 | 0.8 | 0.7 | 1.5 | <0.5 | 4.6 |  |  |  | 3 |  | 12 | 2 | 12 | - | / | 12 | 2 | / | 12
1.4
| ＣＯＤ | mg/L | 3.3 | 3.4 | 3.7 | 4 | 7.4 | 3.9 | 8.2 | 2.5 | 2.6 | 2.9 | 3.2 | 2.7 | 4 | 2.5 | 8.2 | [5 empty] | 12 |  | 12 | - | / | 12 | - | / | 12
| ＳＳ | mg/L | 4 | 3 | 4 | 4 | 15 | 7 | 13 | 2 | 2 | 2 | 4 | 1 | 5 | 1 | 15 |  |  |  | 10 |  | 12 | 2 | 12 | - | / | 12 | 2 | / | 12
| ｎ-ヘキサン抽出物 | mg/L
| 全窒素 | mg/L | 2023-04-19: 1.1; 2023-06-07: 1.1; 2023-08-02: 1.4; 2023-10-11: 1.3; 2023-12-06: 1.4; 2024-02-07: 1.3 | 1.3 | 1.1 | 1.4 | [5 empty] | 6 |  | 6 | - | / | 6 | - | / | 6
| 全リン | mg/L | 2023-04-19: 0.039; 2023-06-07: 0.05; 2023-08-02: 0.08; 2023-10-11: 0.059; 2023-12-06: 0.08; 2024-02-07: 0.034 | 0.057 | 0.034 | 0.08 | [5 empty] | 6 |  | 6 | - | / | 6 | - | / | 6
| 全亜鉛 | mg/L | 2023-05-10: 0.015; 2023-08-02: 0.023; 2023-11-15: 0.015; 2024-02-07: 0.022 | 0.019 | 0.015 | 0.023 |  |  |  | 0.03 |  | 4 | 0 | 4 | - | / | 4 | 0 | / | 4
| ノニルフェノール | mg/L | 2023-05-10: <0.00006 | <0.00006 | <0.00006 | <0.00006 |  |  |  | 0.002 |  | 1 | 0 | 1 | - | / | 1 | 0 | / | 1
| ＬＡＳ | mg/L | 2023-05-10: 0.0016 | 0.0016 | 0.0016 | 0.0016 |  |  |  | 0.05 |  | 1 | 0 | 1 | - | / | 1 | 0 | / | 1
| ふん便性大腸菌群数 | 個/100mL | 2023-05-10: 46; 2023-07-05: 680; 2023-09-13: 900; 2023-11-15: 140; 2024-01-10: 36; 2024-03-19: 46 | 310 | 36 | 900 |  |  |  | 1000 |  | 6 | 0 | 6 | - | / | 6 | 0 | / | 6
| 大腸菌数 | CFU/100mL | 2023-05-10: 86; 2023-07-05: 500; 2023-09-13: 880; 2023-11-15: 420; 2024-01-10: 32; 2024-03-19: 82 | 330 | 32 | 880 | [5 empty] | 6 |  | 6 | - | / | 6 | - | / | 6
健康項目 | カドミウム | mg/L | 2023-05-10: <0.0005 | <0.0005 | <0.0005 | <0.0005 |  | 0.003 |  | 0.003 | 0 | 1 | 0 | 1 | 0 | / | 1 | 0 | / | 1
| 全シアン | mg/L | [12 empty] | ND | ND | ND |  | 0.1 |  | 0.1 | 0 | 1 | 0 | 1 | 0 | / | 1 | 0 | / | 1 | bar: 2023-05-10
| 鉛 | mg/L | 2023-05-10: <0.005 | <0.005 | <0.005 | <0.005 |  | 0.01 |  | 0.01 | 0 | 1 | 0 | 1 | 0 | / | 1 | 0 | / | 1
| 六価クロム | mg/L | 2023-05-10: <0.01 | <0.01 | <0.01 | <0.01 |  | 0.02 |  | 0.05 | 0 | 1 | 0 | 1 | 0 | / | 1 | 0 | / | 1
| 砒素 | mg/L | 2023-05-10: <0.005 | <0.005 | <0.005 | <0.005 |  | 0.01 |  | 0.01 | 0 | 1 | 0 | 1 | 0 | / | 1 | 0 | / | 1
| 総水銀 | mg/L | 2023-05-10: <0.0005 | <0.0005 | <0.0005 | <0.0005 |  | 0.0005 |  | 0.0005 | 0 | 1 | 0 | 1 | 0 | / | 1 | 0 | / | 1
| ｱﾙｷﾙ水銀 | mg/L | [16 empty] | 0.0005 |  | 0.0005
| ＰＣＢ | mg/L | [12 empty] | ND | ND | ND |  | 0.0005 |  | 0.0005 | 0 | 1 | 0 | 1 | 0 | / | 1 | 0 | / | 1 | bar: 2023-05-10
| ｼﾞｸﾛﾛﾒﾀﾝ | mg/L | 2023-05-10: <0.002 | <0.002 | <0.002 | <0.002 |  | 0.02 |  | 0.02 | 0 | 1 | 0 | 1 | 0 | / | 1 | 0 | / | 1
| 四塩化炭素 | mg/L | 2023-05-10: <0.0002 | <0.0002 | <0.0002 | <0.0002 |  | 0.002 |  | 0.002 | 0 | 1 | 0 | 1 | 0 | / | 1 | 0 | / | 1
| 1,2-ｼﾞｸﾛﾛｴﾀﾝ | mg/L | 2023-05-10: <0.0004 | <0.0004 | <0.0004 | <0.0004 |  | 0.004 |  | 0.004 | 0 | 1 | 0 | 1 | 0 | / | 1 | 0 | / | 1
| 1,1-ｼﾞｸﾛﾛｴﾁﾚﾝ | mg/L | 2023-05-10: <0.01 | <0.01 | <0.01 | <0.01 |  | 0.1 |  | 0.1 | 0 | 1 | 0 | 1 | 0 | / | 1 | 0 | / | 1
| ｼｽ－1,2-ｼﾞｸﾛﾛｴﾁﾚﾝ | mg/L | 2023-05-10: <0.004 | <0.004 | <0.004 | <0.004 |  | 0.04 |  | 0.04 | 0 | 1 | 0 | 1 | 0 | / | 1 | 0 | / | 1
| 1,1,1-ﾄﾘｸﾛﾛｴﾀﾝ | mg/L | 2023-05-10: <0.1 | <0.1 | <0.1 | <0.1 |  | 1 |  | 1 | 0 | 1 | 0 | 1 | 0 | / | 1 | 0 | / | 1
| 1,1,2-ﾄﾘｸﾛﾛｴﾀﾝ | mg/L | 2023-05-10: <0.0006 | <0.0006 | <0.0006 | <0.0006 |  | 0.006 |  | 0.006 | 0 | 1 | 0 | 1 | 0 | / | 1 | 0 | / | 1
| ﾄﾘｸﾛﾛｴﾁﾚﾝ | mg/L | 2023-05-10: <0.001 | <0.001 | <0.001 | <0.001 |  | 0.01 |  | 0.01 | 0 | 1 | 0 | 1 | 0 | / | 1 | 0 | / | 1
| ﾃﾄﾗｸﾛﾛｴﾁﾚﾝ | mg/L | 2023-05-10: <0.0005 | <0.0005 | <0.0005 | <0.0005 |  | 0.01 |  | 0.01 | 0 | 1 | 0 | 1 | 0 | / | 1 | 0 | / | 1
| 1,3-ｼﾞｸﾛﾛﾌﾟﾛﾍﾟﾝ | mg/L | 2023-05-10: <0.0002 | <0.0002 | <0.0002 | <0.0002 |  | 0.002 |  | 0.002 | 0 | 1 | 0 | 1 | 0 | / | 1 | 0 | / | 1
| チウラム | mg/L | 2023-05-10: <0.0006 | <0.0006 | <0.0006 | <0.0006 |  | 0.006 |  | 0.006 | 0 | 1 | 0 | 1 | 0 | / | 1 | 0 | / | 1
| シマジン | mg/L | 2023-05-10: <0.0003 | <0.0003 | <0.0003 | <0.0003 |  | 0.003 |  | 0.003 | 0 | 1 | 0 | 1 | 0 | / | 1 | 0 | / | 1
| ﾁｵﾍﾞﾝｶﾙﾌﾞ | mg/L | 2023-05-10: <0.002 | <0.002 | <0.002 | <0.002 |  | 0.02 |  | 0.02 | 0 | 1 | 0 | 1 | 0 | / | 1 | 0 | / | 1
| ベンゼン | mg/L | 2023-05-10: <0.001 | <0.001 | <0.001 | <0.001 |  | 0.01 |  | 0.01 | 0 | 1 | 0 | 1 | 0 | / | 1 | 0 | / | 1
| セレン | mg/L | 2023-05-10: <0.002 | <0.002 | <0.002 | <0.002 |  | 0.01 |  | 0.01 | 0 | 1 | 0 | 1 | 0 | / | 1 | 0 | / | 1
| 硝酸性窒素及び亜硝酸性窒素 | mg/L | 2023-05-10: 0.81 | 0.81 | 0.81 | 0.81 |  | 10 |  | 10 | 0 | 1 | 0 | 1 | 0 | / | 1 | 0 | / | 1
| ふっ素 | mg/L | [16 empty] | 0.8 |  | 0.8
| ほう素 | mg/L | [16 empty] | 1 |  | 1
| 1,4-ｼﾞｵｷｻﾝ | mg/L | 2023-05-10: <0.005 | <0.005 | <0.005 | <0.005 |  | 0.05 |  | 0.05 | 0 | 1 | 0 | 1 | 0 | / | 1 | 0 | / | 1
要監視項目 | ﾎﾙﾑｱﾙﾃﾞﾋﾄﾞ | mg/L
| ニッケル | mg/L
| モリブデン | mg/L
| アンチモン | mg/L
| 全マンガン | mg/L
| 4-t-オクチルフェノール | mg/L
| アニリン | mg/L
| 2,4-ジクロロフェノール | mg/L
| PFOS及びPFOA | ng/L
特殊項目 | フェノール類 | mg/L
| 銅 | mg/L
| 溶解性鉄 | mg/L
| 溶解性ﾏﾝｶﾞﾝ | mg/L
| クロム | mg/L
その他項目 | ｱﾝﾓﾆｱ性窒素 | mg/L
| 亜硝酸性窒素 | mg/L
| 硝酸性窒素 | mg/L
| 有機性窒素 | mg/L
| ｵﾙﾄﾘﾝ酸態燐 | mg/L
| 懸濁態窒素 | mg/L
| 電気伝導率 | mS/m | 2023-04-19: 77; 2023-06-07: 180; 2023-08-02: 74; 2023-10-11: 54; 2023-12-06: 1400; 2024-02-07: 200 | 330 | 54 | 1400 | [5 empty] | 6 |  | 6 | - | / | 6 | - | / | 6
| 塩化物ｲｵﾝ | mg/L | 2023-04-19: 190; 2023-06-07: 530; 2023-08-02: 200; 2023-10-11: 140; 2023-12-06: 6500; 2024-02-07: 670 | 1400 | 140 | 6500 | [5 empty] | 6 |  | 6 | - | / | 6 | - | / | 6
塩分
| 陰ｲｵﾝ界面活性剤 | mg/L
| クロロフィルa | mg/m3
| フェオ色素 | mg/m3
| 流量 | m3/s
注１ 生活環境項目（水質の汚濁に関する項目）について、ｍ／ｎは、（環境基準に適合しなかった日数）/（総測定日数）で、ｘ／ｙは、（環境目標値に適合しなかった日数）/（総測定日数）を示す。
２ 生活環境項目（水質の汚濁に関する項目）以外の項目について、ｍ／ｎは、（環境基準を超える検体数）/（総検体数）で、 ｘ／ｙは、（環境目標値を超える検体数）/（総検体数）を示す。
３ NDとは、測定下限値未満であることを示す。

## 16 梶田橋
| 測定日 |  | 2023-04-19 | 2023-05-10 | 2023-06-07 | 2023-07-05 | 2023-08-02 | 2023-09-13 | 2023-10-11 | 2023-11-15 | 2023-12-06 | 2024-01-10 | 2024-02-07 | 2024-03-19 | 平均 (75%値) | 最低 | 最高 | 法基準値 |  | 条例目標値 |  | 法基準値 |  | 条例目標値
| 河川（測定地点） 測定項目（単位） |  | 鞍流瀬川 | 鞍流瀬川 | 鞍流瀬川 | 鞍流瀬川 | 鞍流瀬川 | 鞍流瀬川 | 鞍流瀬川 | 鞍流瀬川 | 鞍流瀬川 | 鞍流瀬川 | 鞍流瀬川 | 鞍流瀬川 |  |  |  | － |  | ☆ |  | 超過数 | 検体数 | 超過数 | 検体数 | m | / | n | x | / | y
|  |  | 梶田橋 | 梶田橋 | 梶田橋 | 梶田橋 | 梶田橋 | 梶田橋 | 梶田橋 | 梶田橋 | 梶田橋 | 梶田橋 | 梶田橋 | 梶田橋
一般項目 | 採取時刻 | 時分 | 11:40 | 11:10 | 10:02 | 11:48 | 10:20 | 9:17 | 10:44 | 10:38 | 10:28 | 10:30 | 10:02 | 8:35
| 天候 |  | 曇り | 晴れ | 晴れ | 曇り | 晴れ | 晴れ | 晴れ | 曇り | 晴れ | 曇り | 快晴 | 晴れ
| 気温 | ℃ | 23 | 28.8 | 27.2 | 26.5 | 35.5 | 28.1 | 23.8 | 12 | 11.2 | 8.3 | 4.4 | 12.1 | 20.1 | 4.4 | 35.5 | [5 empty] | 12 |  | 12 | - | / | 12 | - | / | 12
| 水温 | ℃ | 18.5 | 15.6 | 19.2 | 28.8 | 31.2 | 27.7 | 23 | 22.2 | 17.2 | 20.5 | 16.4 | 22.6 | 21.9 | 15.6 | 31.2 | [5 empty] | 12 |  | 12 | - | / | 12 | - | / | 12
| 透視度 | cm | 58 | 100 | 86 | 75 | 48 | 42 | 45 | 100 | 100 | 100 | 100 | 100 | 80 | 42 | >100 |  |  | 30 |  |  | 12 | 0 | 12 | - | / | 12 | 0 | / | 12
| 透明度 | m
| 臭気 |  | 微川藻臭 | 無臭 | 微川藻臭 | 無臭 | 微下水臭 | 微下水臭 | 微下水臭 | 微下水臭 | 微下水臭 | 無臭 | 無臭 | 無臭
採取位置 | bar: 2023-04-19 to 2024-03-19
| 色相 |  | 淡黄緑色 | 無色 | 淡灰緑色 | 淡灰緑色 | 中黄色 | 淡黄色 | 淡黄色 | 淡黄色 | 淡黄色 | 淡黄色 | 淡黄色 | 無色
| 採取水深 | m | bar: 2023-04-19 to 2024-03-19
| 全水深 | m | 0.11 | 0.18 | 0.14 | 0.15 | 0.15 | 0.16 | 0.15 | 0.18 | 0.12 | 0.07 | 0.08 | 0.11
水色
| 満潮時刻 | 時分 | 17:40 | 7:53 | 7:10 | 6:26 | 5:38 | 17:42 | 16:37 | 7:13 | 12:39 | 16:33 | 15:35 | 13:33
| 干潮時刻 | 時分 | 11:32 | 14:58 | 14:14 | 13:26 | 12:31 | 11:15 | 10:06 | 12:49 | 5:55 | 11:14 | 10:23 | 9:55
| 降雨状況（当日） | mm | 0.5 | なし | 4.5 | 34 | 5 | なし | なし | なし | なし | 0 | なし | なし
| 〃 （前日） | mm | 5 | なし | 5 | なし | 0 | 5.5 | 1.5 | なし | なし | なし | なし | なし
| 〃 （前々日） | mm | 0.5 | 8.5 | なし | なし | なし | 10 | 13.5 | 0 | なし | 0 | 24 | 0
生活環境項目 | pＨ |  | 7.6 | 7.5 | 7.8 | 7.8 | 8 | 7.9 | 8.2 | 7.8 | 7.9 | 8.2 | 8 | 8.2 | 7.9 | 7.5 | 8.2 |  |  | 6.5 | 8.5 | 0 | 12 | 0 | 12 | 0 | / | 12 | 0 | / | 12
| ＤＯ | mg/L | 9.6 | 8.7 | 8.7 | 7.4 | 7.3 | 7.4 | 8.4 | 8.3 | 8.6 | 8.6 | 9.9 | 9.1 | 8.5 | 7.3 | 9.9 |  |  | 3 |  | 0 | 12 | 0 | 12 | 0 | / | 12 | 0 | / | 12
| ＢＯＤ | mg/L | 4.7 | 2.3 | 2.4 | 3 | 4.4 | 4.5 | 3.7 | 2.9 | 2 | 4 | 2.2 | 1.4 | 3.1 | 1.4 | 4.7 |  |  |  | 8 | 0 | 12 | 0 | 12 | 0 | / | 12 | 0 | / | 12
4
| ＣＯＤ | mg/L | 7.9 | 7.2 | 6 | 6.2 | 10 | 7.7 | 8.7 | 6.5 | 4.7 | 7 | 5.8 | 3.6 | 6.8 | 3.6 | 10 | [5 empty] | 12 |  | 12 | - | / | 12 | - | / | 12
| ＳＳ | mg/L | 6 | 3 | 5 | 5 | 11 | 7 | 9 | 3 | 1 | 6 | 2 | 1 | 5 | 1 | 11 |  |  |  | 20 |  | 12 | 0 | 12 | - | / | 12 | 0 | / | 12
| ｎ-ヘキサン抽出物 | mg/L
| 全窒素 | mg/L | 2023-04-19: 3.7; 2023-06-07: 2.1; 2023-08-02: 2.5; 2023-10-11: 2.2; 2023-12-06: 3; 2024-02-07: 2.3 | 2.6 | 2.1 | 3.7 | [5 empty] | 6 |  | 6 | - | / | 6 | - | / | 6
| 全リン | mg/L | 2023-04-19: 0.44; 2023-06-07: 0.3; 2023-08-02: 0.61; 2023-10-11: 1.1; 2023-12-06: 0.68; 2024-02-07: 0.27 | 0.57 | 0.27 | 1.1 | [5 empty] | 6 |  | 6 | - | / | 6 | - | / | 6
| 全亜鉛 | mg/L | 2023-05-10: 0.024; 2023-08-02: 0.041; 2023-11-15: 0.035; 2024-02-07: 0.052 | 0.038 | 0.024 | 0.052 |  |  |  | 0.03 |  | 4 | 3 | 4 | - | / | 4 | 3 | / | 4
| ノニルフェノール | mg/L | 2023-09-13: 7e-05 | 7e-05 | 7e-05 | 7e-05 |  |  |  | 0.002 |  | 1 | 0 | 1 | - | / | 1 | 0 | / | 1
| ＬＡＳ | mg/L | 2023-09-13: 0.0069 | 0.0069 | 0.0069 | 0.0069 |  |  |  | 0.05 |  | 1 | 0 | 1 | - | / | 1 | 0 | / | 1
| ふん便性大腸菌群数 | 個/100mL
健康項目 | カドミウム | mg/L | 2023-05-10: <0.0005 | <0.0005 | <0.0005 | <0.0005 |  | 0.003 |  | 0.003 | 0 | 1 | 0 | 1 | 0 | / | 1 | 0 | / | 1
| 全シアン | mg/L | [12 empty] | ND | ND | ND |  | 0.1 |  | 0.1 | 0 | 1 | 0 | 1 | 0 | / | 1 | 0 | / | 1 | bar: 2023-05-10
| 鉛 | mg/L | 2023-05-10: <0.005 | <0.005 | <0.005 | <0.005 |  | 0.01 |  | 0.01 | 0 | 1 | 0 | 1 | 0 | / | 1 | 0 | / | 1
| 六価クロム | mg/L | 2023-05-10: <0.01 | <0.01 | <0.01 | <0.01 |  | 0.05 |  | 0.05 | 0 | 1 | 0 | 1 | 0 | / | 1 | 0 | / | 1
| 砒素 | mg/L | 2023-05-10: <0.005 | <0.005 | <0.005 | <0.005 |  | 0.01 |  | 0.01 | 0 | 1 | 0 | 1 | 0 | / | 1 | 0 | / | 1
| 総水銀 | mg/L | 2023-05-10: <0.0005 | <0.0005 | <0.0005 | <0.0005 |  | 0.0005 |  | 0.0005 | 0 | 1 | 0 | 1 | 0 | / | 1 | 0 | / | 1
| ｱﾙｷﾙ水銀 | mg/L | [16 empty] | 0.0005 |  | 0.0005
| ＰＣＢ | mg/L | [12 empty] | ND | ND | ND |  | 0.0005 |  | 0.0005 | 0 | 1 | 0 | 1 | 0 | / | 1 | 0 | / | 1 | bar: 2023-05-10
| ｼﾞｸﾛﾛﾒﾀﾝ | mg/L | 2023-05-10: <0.002 | <0.002 | <0.002 | <0.002 |  | 0.02 |  | 0.02 | 0 | 1 | 0 | 1 | 0 | / | 1 | 0 | / | 1
| 四塩化炭素 | mg/L | 2023-05-10: <0.0002 | <0.0002 | <0.0002 | <0.0002 |  | 0.002 |  | 0.002 | 0 | 1 | 0 | 1 | 0 | / | 1 | 0 | / | 1
| 1,2-ｼﾞｸﾛﾛｴﾀﾝ | mg/L | 2023-05-10: <0.0004 | <0.0004 | <0.0004 | <0.0004 |  | 0.004 |  | 0.004 | 0 | 1 | 0 | 1 | 0 | / | 1 | 0 | / | 1
| 1,1-ｼﾞｸﾛﾛｴﾁﾚﾝ | mg/L | 2023-05-10: <0.01 | <0.01 | <0.01 | <0.01 |  | 0.1 |  | 0.1 | 0 | 1 | 0 | 1 | 0 | / | 1 | 0 | / | 1
| ｼｽ－1,2-ｼﾞｸﾛﾛｴﾁﾚﾝ | mg/L | 2023-05-10: <0.004 | <0.004 | <0.004 | <0.004 |  | 0.04 |  | 0.04 | 0 | 1 | 0 | 1 | 0 | / | 1 | 0 | / | 1
| 1,1,1-ﾄﾘｸﾛﾛｴﾀﾝ | mg/L | 2023-05-10: <0.1 | <0.1 | <0.1 | <0.1 |  | 1 |  | 1 | 0 | 1 | 0 | 1 | 0 | / | 1 | 0 | / | 1
| 1,1,2-ﾄﾘｸﾛﾛｴﾀﾝ | mg/L | 2023-05-10: <0.0006 | <0.0006 | <0.0006 | <0.0006 |  | 0.006 |  | 0.006 | 0 | 1 | 0 | 1 | 0 | / | 1 | 0 | / | 1
| ﾄﾘｸﾛﾛｴﾁﾚﾝ | mg/L | 2023-05-10: <0.001 | <0.001 | <0.001 | <0.001 |  | 0.01 |  | 0.01 | 0 | 1 | 0 | 1 | 0 | / | 1 | 0 | / | 1
| ﾃﾄﾗｸﾛﾛｴﾁﾚﾝ | mg/L | 2023-05-10: <0.0005 | <0.0005 | <0.0005 | <0.0005 |  | 0.01 |  | 0.01 | 0 | 1 | 0 | 1 | 0 | / | 1 | 0 | / | 1
| 1,3-ｼﾞｸﾛﾛﾌﾟﾛﾍﾟﾝ | mg/L | 2023-05-10: <0.0002 | <0.0002 | <0.0002 | <0.0002 |  | 0.002 |  | 0.002 | 0 | 1 | 0 | 1 | 0 | / | 1 | 0 | / | 1
| チウラム | mg/L | 2023-05-10: <0.0006 | <0.0006 | <0.0006 | <0.0006 |  | 0.006 |  | 0.006 | 0 | 1 | 0 | 1 | 0 | / | 1 | 0 | / | 1
| シマジン | mg/L | 2023-05-10: <0.0003 | <0.0003 | <0.0003 | <0.0003 |  | 0.003 |  | 0.003 | 0 | 1 | 0 | 1 | 0 | / | 1 | 0 | / | 1
| ﾁｵﾍﾞﾝｶﾙﾌﾞ | mg/L | 2023-05-10: <0.002 | <0.002 | <0.002 | <0.002 |  | 0.02 |  | 0.02 | 0 | 1 | 0 | 1 | 0 | / | 1 | 0 | / | 1
| ベンゼン | mg/L | 2023-05-10: <0.001 | <0.001 | <0.001 | <0.001 |  | 0.01 |  | 0.01 | 0 | 1 | 0 | 1 | 0 | / | 1 | 0 | / | 1
| セレン | mg/L | 2023-05-10: <0.002 | <0.002 | <0.002 | <0.002 |  | 0.01 |  | 0.01 | 0 | 1 | 0 | 1 | 0 | / | 1 | 0 | / | 1
| 硝酸性窒素及び亜硝酸性窒素 | mg/L | 2023-05-10: 1.8 | 1.8 | 1.8 | 1.8 |  | 10 |  | 10 | 0 | 1 | 0 | 1 | 0 | / | 1 | 0 | / | 1
| ふっ素 | mg/L | 2023-05-10: 0.09 | 0.09 | 0.09 | 0.09 |  | 0.8 |  | 0.8 | 0 | 1 | 0 | 1 | 0 | / | 1 | 0 | / | 1
| ほう素 | mg/L | 2023-05-10: 0.02 | 0.02 | 0.02 | 0.02 |  | 1 |  | 1 | 0 | 1 | 0 | 1 | 0 | / | 1 | 0 | / | 1
| 1,4-ｼﾞｵｷｻﾝ | mg/L | 2023-05-10: <0.005 | <0.005 | <0.005 | <0.005 |  | 0.05 |  | 0.05 | 0 | 1 | 0 | 1 | 0 | / | 1 | 0 | / | 1
要監視項目 | ﾎﾙﾑｱﾙﾃﾞﾋﾄﾞ | mg/L
| ニッケル | mg/L
| モリブデン | mg/L
| アンチモン | mg/L
| 全マンガン | mg/L
| 4-t-オクチルフェノール | mg/L
| アニリン | mg/L
| 2,4-ジクロロフェノール | mg/L
| PFOS及びPFOA | ng/L
特殊項目 | フェノール類 | mg/L
| 銅 | mg/L
| 溶解性鉄 | mg/L
| 溶解性ﾏﾝｶﾞﾝ | mg/L
| クロム | mg/L
その他項目 | ｱﾝﾓﾆｱ性窒素 | mg/L
| 亜硝酸性窒素 | mg/L
| 硝酸性窒素 | mg/L
| 有機性窒素 | mg/L
| ｵﾙﾄﾘﾝ酸態燐 | mg/L
| 懸濁態窒素 | mg/L
| 電気伝導率 | mS/m | 2023-04-19: 33; 2023-06-07: 26; 2023-08-02: 36; 2023-10-11: 34; 2023-12-06: 47; 2024-02-07: 38 | 36 | 26 | 47 | [5 empty] | 6 |  | 6 | - | / | 6 | - | / | 6
| 塩化物ｲｵﾝ | mg/L | 2023-04-19: 50; 2023-06-07: 25; 2023-08-02: 45; 2023-10-11: 36; 2023-12-06: 64; 2024-02-07: 58 | 46 | 25 | 64 | [5 empty] | 6 |  | 6 | - | / | 6 | - | / | 6
塩分
| 陰ｲｵﾝ界面活性剤 | mg/L
| クロロフィルa | mg/m3
| フェオ色素 | mg/m3
| 流量 | m3/s
注１ 生活環境項目（水質の汚濁に関する項目）について、ｍ／ｎは、（環境基準に適合しなかった日数）/（総測定日数）で、ｘ／ｙは、（環境目標値に適合しなかった日数）/（総測定日数）を示す。
２ 生活環境項目（水質の汚濁に関する項目）以外の項目について、ｍ／ｎは、（環境基準を超える検体数）/（総検体数）で、 ｘ／ｙは、（環境目標値を超える検体数）/（総検体数）を示す。
３ NDとは、測定下限値未満であることを示す。

## 17 大留橋
| 測定日 |  | 2023-04-12 | 2023-05-24 | 2023-06-20 | 2023-07-05 | 2023-08-02 | 2023-09-19 | 2023-10-11 | 2023-11-15 | 2023-12-06 | 2024-01-10 | 2024-02-14 | 2024-03-08 | 平均 (75%値) | 最低 | 最高 | 法基準値 |  | 条例目標値 |  | 法基準値 |  | 条例目標値
| 河川（測定地点） 測定項目（単位） |  | 庄内川 | 庄内川 | 庄内川 | 庄内川 | 庄内川 | 庄内川 | 庄内川 | 庄内川 | 庄内川 | 庄内川 | 庄内川 | 庄内川 |  |  |  | Ｃ類型 |  | ☆☆☆ |  | 超過数 | 検体数 | 超過数 | 検体数 | m | / | n | x | / | y
|  |  | 大留橋 | 大留橋 | 大留橋 | 大留橋 | 大留橋 | 大留橋 | 大留橋 | 大留橋 | 大留橋 | 大留橋 | 大留橋 | 大留橋
一般項目 | 採取時刻 | 時分 | 14:02 | 10:47 | 10:55 | 9:55 | 15:27 | 10:44 | 14:13 | 11:10 | 12:32 | 11:30 | 11:12 | 11:34
| 天候 |  | 曇 | 快晴 | 曇 | 曇 | 晴 | 晴 | 晴 | 晴 | 快晴 | 曇 | 晴 | 晴
| 気温 | ℃ | 16.9 | 22.6 | 26.5 | 26.1 | 33.7 | 30 | 26 | 16 | 16.5 | 6.2 | 12.6 | 12.8 | 20.5 | 6.2 | 33.7 | [5 empty] | 12 |  | 12 | - | / | 12 | - | / | 12
| 水温 | ℃ | 16.8 | 18.3 | 23.6 | 24.4 | 31.3 | 28.3 | 22 | 12.2 | 10.3 | 6.4 | 9.1 | 10.7 | 17.8 | 6.4 | 31.3 | [5 empty] | 12 |  | 12 | - | / | 12 | - | / | 12
| 透視度 | cm | >100 | 69 | >100 | >100 | >100 | >100 | >100 | >100 | >100 | >100 | >100 | >100 | 97 | 69 | >100 |  |  | 70 |  |  | 12 | 1 | 12 | - | / | 12 | 1 | / | 12
| 透明度 | m
臭気 | bar: 2023-04-12 to 2024-03-08
採取位置 | bar: 2023-04-12 to 2024-03-08
| 色相 |  | 淡黄色 | 淡黄色 | 淡黄色 | 淡黄色 | 淡黄色 | 淡黄色 | 淡黄色 | 淡黄色 | 淡黄色 | 淡黄色 | 淡黄色 | 淡黄色
| 採取水深 | m | bar: 2023-04-12 to 2024-03-08
| 全水深 | m | 0.67 | 0.72 | 0.65 | 0.76 | 0.57 | 0.53 | 0.48 | 0.53 | 0.43 | 0.42 | 0.38 | 0.54
水色
| 満潮時刻 | 時分
| 干潮時刻 | 時分
| 降雨状況（当日） | mm
| 〃 （前日） | mm
| 〃（前々日） | mm
生活環境項目 | pＨ |  | 7.5 | 7.7 | 8 | 7.5 | 8.6 | 7.7 | 8 | 7.6 | 7.7 | 7.6 | 7.5 | 7.5 | 7.7 | 7.5 | 8.6 | 6.5 | 8.5 | 6.5 | 8.5 | 1 | 12 | 1 | 12 | 1 | / | 12 | 1 | / | 12
| ＤＯ | ㎎/L | 9.9 | 10 | 10 | 8.3 | 8.9 | 8.7 | 10 | 11 | 12 | 13 | 12 | 11 | 10 | 8.3 | 13 | 5 |  | 5 |  | 0 | 12 | 0 | 12 | 0 | / | 12 | 0 | / | 12
| ＢＯＤ | ㎎/L | 1.4 | 0.7 | 1.1 | 0.5 | 1.1 | 1.5 | 0.8 | 0.9 | 1.2 | 1.4 | 1.7 | 1.6 | 1.2 | 0.5 | 1.7 |  | 5 |  | 3 | 0 | 12 | 0 | 12 | 0 | / | 12 | 0 | / | 12
1.4
| ＣＯＤ | ㎎/L | 3.2 | 3.5 | 3 | 2.7 | 3.6 | 3.7 | 4 | 3 | 3.6 | 3.4 | 3.8 | 3.4 | 3.4 | 2.7 | 4 | [5 empty] | 12 |  | 12 | - | / | 12 | - | / | 12
| ＳＳ | ㎎/L | 5 | 2 | 1 | 2 | 6 | 3 | 3 | 2 | 1 | 2 | 2 | 5 | 3 | 1 | 6 |  | 50 |  | 10 | 0 | 12 | 0 | 12 | 0 | / | 12 | 0 | / | 12
| ｎ-ヘキサン抽出物 | ㎎/L | [12 empty] | ND | ND | ND | [5 empty] | 1 |  | 1 | - | / | 1 | - | / | 1 | bar: 2023-08-02
| 全窒素 | ㎎/L | 1.4 | 1.1 | 0.76 | 0.96 | 1.1 | 1.5 | 1.2 | 1.6 | 2.2 | 2.6 | 2.7 | 1.4 | 1.6 | 0.76 | 2.7 | [5 empty] | 12 |  | 12 | - | / | 12 | - | / | 12
| 全リン | ㎎/L | 0.11 | 0.1 | 0.076 | 0.07 | 0.13 | 0.15 | 0.13 | 0.18 | 0.22 | 0.17 | 0.18 | 0.1 | 0.14 | 0.07 | 0.22 | [5 empty] | 12 |  | 12 | - | / | 12 | - | / | 12
| 全亜鉛 | ㎎/L | 0.007 | 0.007 | 0.005 | 0.005 | 0.005 | 0.007 | 0.006 | 0.008 | 0.009 | 0.011 | 0.013 | 0.01 | 0.008 | 0.005 | 0.013 |  | 0.03 |  | 0.03 | 0 | 12 | 0 | 12 | 0 | / | 12 | 0 | / | 12
| ノニルフェノール | ㎎/L | 2023-04-12: <0.00006; 2023-08-02: <0.00006; 2023-10-11: <0.00006; 2023-12-06: <0.00006 | <0.00006 | <0.00006 | <0.00006 |  | 0.002 |  | 0.002 | 0 | 4 | 0 | 4 | 0 | / | 4 | 0 | / | 4
| ＬＡＳ | ㎎/L | 2023-04-12: 0.0011; 2023-08-02: <0.0006; 2023-10-11: 0.0006; 2023-12-06: 0.0008 | 0.0008 | <0.0006 | 0.0011 |  | 0.05 |  | 0.05 | 0 | 4 | 0 | 4 | 0 | / | 4 | 0 | / | 4
| ふん便性大腸菌群数 | 個/100ml | 2023-04-12: 210; 2023-08-02: 1000; 2023-10-11: 1300; 2023-12-06: 64 | 640 | 64 | 1300 |  |  |  | 1000 |  | 4 | 1 | 4 | - | / | 4 | 1 | / | 4
健康項目 | カドミウム | ㎎/L | 2023-08-02: <0.0005; 2023-12-06: <0.0005 | <0.0005 | <0.0005 | <0.0005 |  | 0.003 |  | 0.003 | 0 | 2 | 0 | 2 | 0 | / | 2 | 0 | / | 2
| 全シアン | ㎎/L | [12 empty] | ND | ND | ND |  | 0.1 |  | 0.1 | 0 | 2 | 0 | 2 | 0 | / | 2 | 0 | / | 2 | bar: 2023-08-02; 2023-12-06
| 鉛 | ㎎/L | 2023-08-02: <0.005; 2023-12-06: <0.005 | <0.005 | <0.005 | <0.005 |  | 0.01 |  | 0.01 | 0 | 2 | 0 | 2 | 0 | / | 2 | 0 | / | 2
| 六価クロム | ㎎/L | 2023-08-02: <0.01; 2023-12-06: <0.01 | <0.01 | <0.01 | <0.01 |  | 0.02 |  | 0.02 | 0 | 2 | 0 | 2 | 0 | / | 2 | 0 | / | 2
| 砒素 | ㎎/L | 2023-08-02: <0.005; 2023-12-06: <0.005 | <0.005 | <0.005 | <0.005 |  | 0.01 |  | 0.01 | 0 | 2 | 0 | 2 | 0 | / | 2 | 0 | / | 2
| 総水銀 | ㎎/L | 2023-08-02: <0.0005; 2023-12-06: <0.0005 | <0.0005 | <0.0005 | <0.0005 |  | 0.0005 |  | 0.0005 | 0 | 2 | 0 | 2 | 0 | / | 2 | 0 | / | 2
| ｱﾙｷﾙ水銀 | ㎎/L | [16 empty] | 0.0005 |  | 0.0005
| ＰＣＢ | ㎎/L | [12 empty] | ND | ND | ND |  | 0.0005 |  | 0.0005 | 0 | 1 | 0 | 1 | 0 | / | 1 | 0 | / | 1 | bar: 2023-08-02
| ｼﾞｸﾛﾛﾒﾀﾝ | ㎎/L | 2023-08-02: <0.002; 2023-12-06: <0.002 | <0.002 | <0.002 | <0.002 |  | 0.02 |  | 0.02 | 0 | 2 | 0 | 2 | 0 | / | 2 | 0 | / | 2
| 四塩化炭素 | ㎎/L | 2023-08-02: <0.0002; 2023-12-06: <0.0002 | <0.0002 | <0.0002 | <0.0002 |  | 0.002 |  | 0.002 | 0 | 2 | 0 | 2 | 0 | / | 2 | 0 | / | 2
| 1,2-ｼﾞｸﾛﾛｴﾀﾝ | ㎎/L | 2023-08-02: <0.0004; 2023-12-06: <0.0004 | <0.0004 | <0.0004 | <0.0004 |  | 0.004 |  | 0.004 | 0 | 2 | 0 | 2 | 0 | / | 2 | 0 | / | 2
| 1,1-ｼﾞｸﾛﾛｴﾁﾚﾝ | ㎎/L | 2023-08-02: <0.01; 2023-12-06: <0.01 | <0.01 | <0.01 | <0.01 |  | 0.1 |  | 0.1 | 0 | 2 | 0 | 2 | 0 | / | 2 | 0 | / | 2
| ｼｽ－1,2-ｼﾞｸﾛﾛｴﾁﾚﾝ | ㎎/L | 2023-08-02: <0.004; 2023-12-06: <0.004 | <0.004 | <0.004 | <0.004 |  | 0.04 |  | 0.04 | 0 | 2 | 0 | 2 | 0 | / | 2 | 0 | / | 2
| 1,1,1-ﾄﾘｸﾛﾛｴﾀﾝ | ㎎/L | 2023-08-02: <0.1; 2023-12-06: <0.1 | <0.1 | <0.1 | <0.1 |  | 1 |  | 1 | 0 | 2 | 0 | 2 | 0 | / | 2 | 0 | / | 2
| 1,1,2-ﾄﾘｸﾛﾛｴﾀﾝ | ㎎/L | 2023-08-02: <0.0006; 2023-12-06: <0.0006 | <0.0006 | <0.0006 | <0.0006 |  | 0.006 |  | 0.006 | 0 | 2 | 0 | 2 | 0 | / | 2 | 0 | / | 2
| ﾄﾘｸﾛﾛｴﾁﾚﾝ | ㎎/L | 2023-08-02: <0.001; 2023-12-06: <0.001 | <0.001 | <0.001 | <0.001 |  | 0.01 |  | 0.01 | 0 | 2 | 0 | 2 | 0 | / | 2 | 0 | / | 2
| ﾃﾄﾗｸﾛﾛｴﾁﾚﾝ | ㎎/L | 2023-08-02: <0.0005; 2023-12-06: <0.0005 | <0.0005 | <0.0005 | <0.0005 |  | 0.01 |  | 0.01 | 0 | 2 | 0 | 2 | 0 | / | 2 | 0 | / | 2
| 1,3-ｼﾞｸﾛﾛﾌﾟﾛﾍﾟﾝ | ㎎/L | 2023-08-02: <0.0002; 2023-12-06: <0.0002 | <0.0002 | <0.0002 | <0.0002 |  | 0.002 |  | 0.002 | 0 | 2 | 0 | 2 | 0 | / | 2 | 0 | / | 2
| チウラム | ㎎/L | 2023-08-02: <0.0006; 2023-12-06: <0.0006 | <0.0006 | <0.0006 | <0.0006 |  | 0.006 |  | 0.006 | 0 | 2 | 0 | 2 | 0 | / | 2 | 0 | / | 2
| シマジン | ㎎/L | 2023-08-02: <0.0003; 2023-12-06: <0.0003 | <0.0003 | <0.0003 | <0.0003 |  | 0.003 |  | 0.003 | 0 | 2 | 0 | 2 | 0 | / | 2 | 0 | / | 2
| ﾁｵﾍﾞﾝｶﾙﾌﾞ | ㎎/L | 2023-08-02: <0.002; 2023-12-06: <0.002 | <0.002 | <0.002 | <0.002 |  | 0.02 |  | 0.02 | 0 | 2 | 0 | 2 | 0 | / | 2 | 0 | / | 2
| ベンゼン | ㎎/L | 2023-08-02: <0.001; 2023-12-06: <0.001 | <0.001 | <0.001 | <0.001 |  | 0.01 |  | 0.01 | 0 | 2 | 0 | 2 | 0 | / | 2 | 0 | / | 2
| セレン | ㎎/L | 2023-08-02: <0.002; 2023-12-06: <0.002 | <0.002 | <0.002 | <0.002 |  | 0.01 |  | 0.01 | 0 | 2 | 0 | 2 | 0 | / | 2 | 0 | / | 2
| 硝酸性窒素及び亜硝酸性窒素 | ㎎/L | 2023-04-12: 0.91; 2023-08-02: 0.67; 2023-10-11: 0.88; 2023-12-06: 1.2 | 0.93 | 0.67 | 1.2 |  | 10 |  | 10 | 0 | 4 | 0 | 4 | 0 | / | 4 | 0 | / | 4
| ふっ素 | ㎎/L | 2023-08-02: 0.11; 2023-12-06: 0.13 | 0.12 | 0.11 | 0.13 |  | 0.8 |  | 0.8 | 0 | 2 | 0 | 2 | 0 | / | 2 | 0 | / | 2
| ほう素 | ㎎/L | 2023-08-02: 0.04; 2023-12-06: 0.04 | 0.04 | 0.04 | 0.04 |  | 1 |  | 1 | 0 | 2 | 0 | 2 | 0 | / | 2 | 0 | / | 2
| 1,4-ｼﾞｵｷｻﾝ | ㎎/L | 2023-08-02: <0.005; 2023-12-06: <0.005 | <0.005 | <0.005 | <0.005 |  | 0.05 |  | 0.05 | 0 | 2 | 0 | 2 | 0 | / | 2 | 0 | / | 2
要監視項目 | ﾎﾙﾑｱﾙﾃﾞﾋﾄﾞ | mg/L
| ニッケル | ㎎/L
| モリブデン | ㎎/L
| アンチモン | ㎎/L
| 全マンガン | mg/L
| エピクロロヒドリン | mg/L
| 4-t-オクチルフェノール | mg/L | 2023-08-02: <0.00003 | <0.00003 | <0.00003 | <0.00003 | [5 empty] | 1 |  | 1 | - | / | 1 | - | / | 1
| アニリン | mg/L | 2023-08-02: <0.002 | <0.002 | <0.002 | <0.002 | [5 empty] | 1 |  | 1 | - | / | 1 | - | / | 1
| 2,4-ジクロロフェノール | mg/L | 2023-08-02: <0.0003 | <0.0003 | <0.0003 | <0.0003 | [5 empty] | 1 |  | 1 | - | / | 1 | - | / | 1
| PFOS及びPFOA | ng/L | 2023-12-06: 15 | 15 | 15 | 15 | [5 empty] | 1 |  | 1 | - | / | 1 | - | / | 1
特殊項目 | フェノール類 | ㎎/L | 2023-08-02: <0.01 | <0.01 | <0.01 | <0.01 | [5 empty] | 1 |  | 1 | - | / | 1 | - | / | 1
| 銅 | ㎎/L | 2023-08-02: <0.01; 2023-12-06: <0.01 | <0.01 | <0.01 | <0.01 | [5 empty] | 2 |  | 2 | - | / | 2 | - | / | 2
| 溶解性鉄 | ㎎/L | 2023-08-02: 0.05; 2023-12-06: 0.03 | 0.04 | 0.03 | 0.05 | [5 empty] | 2 |  | 2 | - | / | 2 | - | / | 2
| 溶解性ﾏﾝｶﾞﾝ | ㎎/L | 2023-08-02: 0.01; 2023-12-06: <0.01 | <0.01 | <0.01 | 0.01 | [5 empty] | 2 |  | 2 | - | / | 2 | - | / | 2
| クロム | ㎎/L | 2023-08-02: <0.01 | <0.01 | <0.01 | <0.01 | [5 empty] | 1 |  | 1 | - | / | 1 | - | / | 1
その他項目 | ｱﾝﾓﾆｱ性窒素 | ㎎/L | 2023-04-12: 0.37; 2023-08-02: 0.31; 2023-10-11: 0.1; 2023-12-06: 0.73 | 0.38 | 0.1 | 0.73 | [5 empty] | 4 |  | 4 | - | / | 4 | - | / | 4
| 亜硝酸性窒素 | ㎎/L | 2023-04-12: 0.03; 2023-08-02: 0.06; 2023-10-11: 0.09; 2023-12-06: 0.07 | 0.06 | 0.03 | 0.09 | [5 empty] | 4 |  | 4 | - | / | 4 | - | / | 4
| 硝酸性窒素 | ㎎/L | 2023-04-12: 0.88; 2023-08-02: 0.62; 2023-10-11: 0.79; 2023-12-06: 1.1 | 0.85 | 0.62 | 1.1 | [5 empty] | 4 |  | 4 | - | / | 4 | - | / | 4
| 有機性窒素 | ㎎/L
| ｵﾙﾄﾘﾝ酸態燐 | ㎎/L | 2023-04-12: 0.089; 2023-08-02: 0.1; 2023-10-11: 0.1; 2023-12-06: 0.19 | 0.12 | 0.089 | 0.19 | [5 empty] | 4 |  | 4 | - | / | 4 | - | / | 4
| 懸濁態窒素 | ㎎/L
| 電気伝導率 | mS/m
| 塩化物ｲｵﾝ | ㎎/L | 2023-04-12: 11; 2023-08-02: 14; 2023-10-11: 9; 2023-12-06: 22 | 14 | 9 | 22 | [5 empty] | 4 |  | 4 | - | / | 4 | - | / | 4
塩分
| 陰ｲｵﾝ界面活性剤 | ㎎/L
| クロロフィルa | ㎎/m3
| フェオ色素 | ㎎/m3
| 流量 | m3/s
注１ 生活環境項目（水質の汚濁に関する項目）について、ｍ／ｎは、（環境基準に適合しなかった日数）/（総測定日数）で、ｘ／ｙは、（環境目標値に適合しなかった日数）/（総測定日数）を示す。
２ 生活環境項目（水質の汚濁に関する項目）以外の項目について、ｍ／ｎは、（環境基準を超える検体数）/（総検体数）で、 ｘ／ｙは、（環境目標値を超える検体数）/（総検体数）を示す。
３ NDとは、測定下限値未満であることを示す。

## 18 水分橋
| 測定日 |  | 2023-04-12 |  | 2023-05-24 |  | 2023-06-20 |  | 2023-07-05 |  | 2023-08-02 |  | 2023-09-19 |  | 2023-10-11 |  | 2023-11-15 |  | 2023-12-06 |  | 2024-01-10 |  | 2024-02-14 |  | 2024-03-08 |  | 平均 (75%値) | 最低 | 最高 | 法基準値 |  | 条例目標値 |  | 法基準値 |  | 条例目標値
| 河川（測定地点） 測定項目（単位） |  | 庄内川 |  | 庄内川 |  | 庄内川 |  | 庄内川 |  | 庄内川 |  | 庄内川 |  | 庄内川 |  | 庄内川 |  | 庄内川 |  | 庄内川 |  | 庄内川 |  | 庄内川 |  |  |  |  | Ｃ類型 |  | ☆☆ |  | 超過数 | 検体数 | 超過数 | 検体数 | m | / | n | x | / | y
|  |  | 水分橋 |  | 水分橋 |  | 水分橋 |  | 水分橋 |  | 水分橋 |  | 水分橋 |  | 水分橋 |  | 水分橋 |  | 水分橋 |  | 水分橋 |  | 水分橋 |  | 水分橋
一般項目 | 採取時刻 | 時分 | 9:15 | 15:15 | 9:18 | 15:18 | 8:30 | 14:40 | 8:48 | 14:48 | 8:15 | 14:35 | 8:10 | 14:30 | 8:55 | 15:00 | 8:34 | 14:50 | 8:42 | 14:51 | 8:26 | 14:29 | 8:23 | 14:23 | 8:40 | 15:10
| 天候 |  | 曇 | 曇 | 快晴 | 晴 | 晴 | 晴 | 曇 | 雨 | 晴 | 晴 | 晴 | 晴 | 晴 | 晴 | 晴 | 晴 | 快晴 | 晴 | 晴 | 曇 | 快晴 | 快晴 | 晴 | 晴
| 気温 | ℃ | 20.7 | 16.6 | 19 | 24 | 25.8 | 28.8 | 26.4 | 25.3 | 30.3 | 35 | 28.3 | 32.7 | 20.6 | 26.8 | 10.3 | 15.9 | 10.9 | 18.1 | 3.7 | 10.2 | 7.5 | 17.8 | 8.3 | 10.6 | 19.7 | 3.7 | 35 | [5 empty] | 24 |  | 24 | - | / | 24 | - | / | 24
| 水温 | ℃ | 17 | 17 | 18.8 | 22 | 23.7 | 25.4 | 25.6 | 25 | 30.3 | 32.1 | 28 | 32.5 | 20.8 | 23.8 | 27.3 | 15.7 | 14.8 | 16 | 8.9 | 10.7 | 12.7 | 15.3 | 18.5 | 13.2 | 20.6 | 8.9 | 32.5 | [5 empty] | 24 |  | 24 | - | / | 24 | - | / | 24
| 透視度 | cm | >100 | 83 | 95 | >100 | >100 | >100 | 100 | 100 | 70 | 70 | 63 | 74 | 92 | 92 | 55 | 88 | >100 | >100 | >100 | >100 | >100 | >100 | 81 | >100 | 90 | 55 | >100 |  |  | 50 |  |  | 24 | 0 | 24 | - | / | 24 | 0 | / | 24
| 透明度 | m
臭気 | bar: 曇 to 晴
採取位置 | bar: 曇 to 晴
| 色相 |  | 淡黄色 | 淡黄色 | 無色 | 無色 | 淡黄色 | 淡黄色 | 淡黄白色 | 淡黄白色 | 淡黄白色 | 淡黄白色 | 淡黄白色 | 淡黄白色 | 淡黄白色 | 淡黄白色 | 淡黄色 | 淡黄色 | 淡黄色 | 淡黄色 | 淡黄色 | 淡黄色 | 淡黄色 | 淡黄色 | 淡黄白色 | 淡黄白色
| 採取水深 | m | bar: 曇 to 晴
| 全水深 | m | 0.025 | 0.27 | 0.58 | 0.58 | 0.45 | 0.42 | 0.83 | 0.81 | 0.47 | 0.33 | 0.38 | 0.23 | 0.35 | 0.34 | 0.32 | 0.18 | 0.1 | 0.09 | 0.37 | 0.36 | 0.25 | 0.24 | 0.73 | 0.7
水色
| 満潮時刻 | 時分
| 干潮時刻 | 時分
| 降雨状況（当日） | mm
| 〃 （前日） | mm
| 〃（前々日） | mm
生活環境項目 | pＨ （日平均値） |  | 7.2 | 7.2 | 7.3 | 7.4 | 7.5 | 7.5 | 7.2 | 7.3 | 7.1 | 7.2 | 6.9 | 7.1 | 7.2 | 7.2 | 6.9 | 7.3 | 7.1 | 7.1 | 7 | 7 | 7 | 7 | 6.8 | 7.1 | 7.2 | 6.8 | 7.5 | 6.5 | 8.5 | 6.5 | 8.5 | 0 | 12 | 0 | 12 | 0 | / | 12 | 0 | / | 12
|  |  | 7.2 |  | 7.4 |  | 7.5 |  | 7.3 |  | 7.2 |  | 7 |  | 7.2 |  | 7.1 |  | 7.1 |  | 7 |  | 7 |  | 7
| ＤＯ （日平均値） | ㎎/L | 9.4 | 9.5 | 9.8 | 10 | 8.7 | 9.8 | 7.6 | 8.1 | 7 | 8 | 5.2 | 6.6 | 8.5 | 9 | 4.3 | 10 | 9.5 | 10 | 10 | 11 | 9.8 | 10 | 5.7 | 10 | 8.7 | 4.3 | 11 | 5 |  | 5 |  | 0 | 12 | 0 | 12 | 0 | / | 12 | 0 | / | 12
|  |  | 9.5 |  | 10 |  | 9.3 |  | 7.9 |  | 7.5 |  | 5.9 |  | 8.8 |  | 7.2 |  | 9.8 |  | 11 |  | 9.9 |  | 7.9
| ＢＯＤ （日平均値） | ㎎/L | 1.6 | 2 | 1.9 | 1.5 | 2.2 | 1.4 | 1.5 | 0.9 | 3.1 | 4.1 | 8.4 | 5.7 | 2.4 | 2.6 | 5.9 | 1.9 | 2.7 | 2.4 | 2.7 | 3.7 | 3.7 | 3.6 | 6.9 | 2.8 | 3.2 | 0.9 | 8.4 |  | 5 |  | 5 | 1 | 12 | 1 | 12 | 1 | / | 12 | 1 | / | 12
|  |  | 曇: 1.8; 快晴: 1.7; 晴: 1.8; 曇: 1.2; 晴: 3.6; 晴: 7.1; 晴: 2.5; 晴: 3.9; 快晴: 2.6; 晴: 3.2; 快晴: 3.7; 晴: 4.9 | 3.7
| ＣＯＤ | ㎎/L | 曇: 4.6; 快晴: 5; 晴: 4.4; 曇: 5.5; 晴: 8.3; 晴: 17; 晴: 7.5; 晴: 26; 快晴: 10; 晴: 5.9; 快晴: 12; 晴: 24 | 11 | 4.4 | 26 | [5 empty] | 12 |  | 12 | - | / | 12 | - | / | 12
| ＳＳ (日平均値） | ㎎/L | 5 | 7 | 4 | 3 | 4 | 4 | 4 | 3 | 7 | 8 | 11 | 15 | 6 | 6 | 15 | 5 | 4 | 3 | 3 | 3 | 7 | 6 | 11 | 6 | 7 | 3 | 15 |  | 50 |  | 15 | 0 | 12 | 0 | 12 | 0 | / | 12 | 0 | / | 12
|  |  | 6 |  | 4 |  | 4 |  | 4 |  | 8 |  | 13 |  | 6 |  | 10 |  | 4 |  | 3 |  | 7 |  | 9
| ｎ-ヘキサン抽出物 | ㎎/L | [24 empty] | ND | ND | ND | [5 empty] | 1 |  | 1 | - | / | 1 | - | / | 1 | bar: 晴
| 全窒素 | ㎎/L | 曇: 1.5; 快晴: 1.4; 晴: 1.7; 曇: 1.2; 晴: 1.4; 晴: 1.8; 晴: 1.4; 晴: 2.4; 快晴: 2.6; 晴: 3.1; 快晴: 3; 晴: 2.7 | 2 | 1.2 | 3.1 | [5 empty] | 12 |  | 12 | - | / | 12 | - | / | 12
| 全リン | ㎎/L | 曇: 0.11; 快晴: 0.11; 晴: 0.1; 曇: 0.094; 晴: 0.14; 晴: 0.18; 晴: 0.15; 晴: 0.13; 快晴: 0.13; 晴: 0.099; 快晴: 0.14; 晴: 0.18 | 0.13 | 0.094 | 0.18 | [5 empty] | 12 |  | 12 | - | / | 12 | - | / | 12
| 全亜鉛 | ㎎/L | 曇: 0.012; 快晴: 0.019; 晴: 0.011; 曇: 0.007; 晴: 0.019; 晴: 0.018; 晴: 0.012; 晴: 0.016; 快晴: 0.024; 晴: 0.015; 快晴: 0.015; 晴: 0.017 | 0.015 | 0.007 | 0.024 |  | 0.03 |  | 0.03 | 0 | 12 | 0 | 12 | 0 | / | 12 | 0 | / | 12
| ノニルフェノール | ㎎/L | 曇: <0.00006; 晴: <0.00006; 晴: <0.00006; 快晴: <0.00006 | <0.00006 | <0.00006 | <0.00006 |  | 0.002 |  | 0.002 | 0 | 4 | 0 | 4 | 0 | / | 4 | 0 | / | 4
| ＬＡＳ | ㎎/L | 曇: 0.0036; 晴: 0.0064; 晴: 0.0022; 快晴: 0.0098 | 0.0055 | 0.0022 | 0.0098 |  | 0.05 |  | 0.05 | 0 | 4 | 0 | 4 | 0 | / | 4 | 0 | / | 4
| ふん便性大腸菌群数 | 個/100ml | 曇: 70; 晴: 8000; 晴: 14000; 快晴: 270 | 5600 | 70 | 14000 |  |  |  | 1000 |  | 4 | 2 | 4 | - | / | 4 | 2 | / | 4
健康項目 | カドミウム | ㎎/L | 晴: <0.0005; 快晴: <0.0005 | <0.0005 | <0.0005 | <0.0005 |  | 0.003 |  | 0.003 | 0 | 2 | 0 | 2 | 0 | / | 2 | 0 | / | 2
| 全シアン | ㎎/L | [24 empty] | ND | ND | ND |  | 0.1 |  | 0.1 | 0 | 2 | 2 | 2 | 0 | / | 2 | 2 | / | 2 | bar: 晴; 快晴
| 鉛 | ㎎/L | 曇: <0.005; 晴: <0.005; 晴: <0.005; 快晴: <0.005 | <0.005 | <0.005 | <0.005 |  | 0.01 |  | 0.01 | 0 | 4 | 0 | 4 | 0 | / | 4 | 0 | / | 4
| 六価クロム | ㎎/L | 晴: <0.01; 快晴: <0.01 | <0.01 | <0.01 | <0.01 |  | 0.02 |  | 0.02 | 0 | 2 | 0 | 2 | 0 | / | 2 | 0 | / | 2
| 砒素 | ㎎/L | 曇: <0.005; 晴: <0.005; 晴: <0.005; 快晴: <0.005 | <0.005 | <0.005 | <0.005 |  | 0.01 |  | 0.01 | 0 | 4 | 0 | 4 | 0 | / | 4 | 0 | / | 4
| 総水銀 | ㎎/L | 晴: <0.0005; 快晴: <0.0005 | <0.0005 | <0.0005 | <0.0005 |  | 0.0005 |  | 0.0005 | 0 | 2 | 0 | 2 | 0 | / | 2 | 0 | / | 2
| ｱﾙｷﾙ水銀 | ㎎/L | [28 empty] | 0.0005 |  | 0.0005
| ＰＣＢ | ㎎/L | [24 empty] | ND | ND | ND |  | 0.0005 |  | 0.0005 | 0 | 1 | 0 | 1 | 0 | / | 1 | 0 | / | 1 | bar: 晴
| ｼﾞｸﾛﾛﾒﾀﾝ | ㎎/L | 晴: <0.002; 快晴: <0.002 | <0.002 | <0.002 | <0.002 |  | 0.02 |  | 0.02 | 0 | 2 | 0 | 2 | 0 | / | 2 | 0 | / | 2
| 四塩化炭素 | ㎎/L | 晴: <0.0002; 快晴: <0.0002 | <0.0002 | <0.0002 | <0.0002 |  | 0.002 |  | 0.002 | 0 | 2 | 0 | 2 | 0 | / | 2 | 0 | / | 2
| 1,2-ｼﾞｸﾛﾛｴﾀﾝ | ㎎/L | 晴: <0.0004; 快晴: <0.0004 | <0.0004 | <0.0004 | <0.0004 |  | 0.004 |  | 0.004 | 0 | 2 | 0 | 2 | 0 | / | 2 | 0 | / | 2
| 1,1-ｼﾞｸﾛﾛｴﾁﾚﾝ | ㎎/L | 晴: <0.01; 快晴: <0.01 | <0.01 | <0.01 | <0.01 |  | 0.1 |  | 0.1 | 0 | 2 | 0 | 2 | 0 | / | 2 | 0 | / | 2
| ｼｽ－1,2-ｼﾞｸﾛﾛｴﾁﾚﾝ | ㎎/L | 晴: <0.004; 快晴: <0.004 | <0.004 | <0.004 | <0.004 |  | 0.04 |  | 0.04 | 0 | 2 | 0 | 2 | 0 | / | 2 | 0 | / | 2
| 1,1,1-ﾄﾘｸﾛﾛｴﾀﾝ | ㎎/L | 晴: <0.1; 快晴: <0.1 | <0.1 | <0.1 | <0.1 |  | 1 |  | 1 | 0 | 2 | 0 | 2 | 0 | / | 2 | 0 | / | 2
| 1,1,2-ﾄﾘｸﾛﾛｴﾀﾝ | ㎎/L | 晴: <0.0006; 快晴: <0.0006 | <0.0006 | <0.0006 | <0.0006 |  | 0.006 |  | 0.006 | 0 | 2 | 0 | 2 | 0 | / | 2 | 0 | / | 2
| ﾄﾘｸﾛﾛｴﾁﾚﾝ | ㎎/L | 晴: <0.001; 快晴: <0.001 | <0.001 | <0.001 | <0.001 |  | 0.01 |  | 0.01 | 0 | 2 | 0 | 2 | 0 | / | 2 | 0 | / | 2
| ﾃﾄﾗｸﾛﾛｴﾁﾚﾝ | ㎎/L | 晴: <0.0005; 快晴: <0.0005 | <0.0005 | <0.0005 | <0.0005 |  | 0.01 |  | 0.01 | 0 | 2 | 0 | 2 | 0 | / | 2 | 0 | / | 2
| 1,3-ｼﾞｸﾛﾛﾌﾟﾛﾍﾟﾝ | ㎎/L | 晴: <0.0002; 快晴: <0.0002 | <0.0002 | <0.0002 | <0.0002 |  | 0.002 |  | 0.002 | 0 | 2 | 0 | 2 | 0 | / | 2 | 0 | / | 2
| チウラム | ㎎/L | 晴: <0.0006; 快晴: <0.0006 | <0.0006 | <0.0006 | <0.0006 |  | 0.006 |  | 0.006 | 0 | 2 | 0 | 2 | 0 | / | 2 | 0 | / | 2
| シマジン | ㎎/L | 晴: <0.0003; 快晴: <0.0003 | <0.0003 | <0.0003 | <0.0003 |  | 0.003 |  | 0.003 | 0 | 2 | 0 | 2 | 0 | / | 2 | 0 | / | 2
| ﾁｵﾍﾞﾝｶﾙﾌﾞ | ㎎/L | 晴: <0.002; 快晴: <0.002 | <0.002 | <0.002 | <0.002 |  | 0.02 |  | 0.02 | 0 | 2 | 0 | 2 | 0 | / | 2 | 0 | / | 2
| ベンゼン | ㎎/L | 晴: <0.001; 快晴: <0.001 | <0.001 | <0.001 | <0.001 |  | 0.01 |  | 0.01 | 0 | 2 | 0 | 2 | 0 | / | 2 | 0 | / | 2
| セレン | ㎎/L | 晴: <0.002; 快晴: <0.002 | <0.002 | <0.002 | <0.002 |  | 0.01 |  | 0.01 | 0 | 2 | 0 | 2 | 0 | / | 2 | 0 | / | 2
| 硝酸性窒素及び亜硝酸性窒素 | ㎎/L | 曇: 1; 晴: 0.83; 晴: 1; 快晴: 1.4 | 1.1 | 0.83 | 1.4 |  | 10 |  | 10 | 0 | 4 | 0 | 4 | 0 | / | 4 | 0 | / | 4
| ふっ素 | ㎎/L | 晴: 0.08; 快晴: 0.14 | 0.11 | 0.08 | 0.14 |  | 0.8 |  | 0.8 | 0 | 2 | 0 | 2 | 0 | / | 2 | 0 | / | 2
| ほう素 | ㎎/L | 晴: 0.03; 快晴: 0.04 | 0.04 | 0.03 | 0.04 |  | 1 |  | 1 | 0 | 2 | 0 | 2 | 0 | / | 2 | 0 | / | 2
| 1,4-ｼﾞｵｷｻﾝ | ㎎/L | 晴: <0.005; 快晴: <0.005 | <0.005 | <0.005 | <0.005 |  | 0.05 |  | 0.05 | 0 | 2 | 0 | 2 | 0 | / | 2 | 0 | / | 2
要監視項目 | ホルムアルデヒド | mg/l | 晴: <0.003 | <0.003 | <0.003 | <0.003 | [5 empty] | 1 |  | 1 | - | / | 1 | - | / | 1
| ﾆｯｹﾙ | ㎎/L
| ﾓﾘﾌﾞﾃﾞﾝ | ㎎/L
| ｱﾝﾁﾓﾝ | ㎎/L
| 全マンガン | mg/L
| エピクロロヒドリン | mg/L | 曇: <0.00004; 晴: 8e-05; 晴: 0.00043; 快晴: <0.00004 | 0.00015 | <0.00004 | 0.00043 | [5 empty] | 4 |  | 4 | - | / | 4 | - | / | 4
| 4-t-オクチルフェノール | mg/L | 晴: <0.00003 | <0.00003 | <0.00003 | <0.00003 | [5 empty] | 1 |  | 1 | - | / | 1 | - | / | 1
| アニリン | mg/L | 晴: <0.002 | <0.002 | <0.002 | <0.002 | [5 empty] | 1 |  | 1 | - | / | 1 | - | / | 1
| 2,4-ジクロロフェノール | mg/L | 晴: <0.0003 | <0.0003 | <0.0003 | <0.0003 | [5 empty] | 1 |  | 1 | - | / | 1 | - | / | 1
| PFOS及びPFOA | ng/L | 快晴: 14 | 14 | 14 | 14
特殊項目 | ﾌｪﾉｰﾙ類 | ㎎/L | 晴: <0.01; 快晴: <0.01 | <0.01 | <0.01 | <0.01 | [5 empty] | 2 |  | 2 | - | / | 2 | - | / | 2
| 銅 | ㎎/L | 晴: <0.01; 快晴: <0.01 | <0.01 | <0.01 | <0.01 | [5 empty] | 2 |  | 2 | - | / | 2 | - | / | 2
| 溶解性鉄 | ㎎/L | 晴: 0.05; 快晴: 0.03 | 0.04 | 0.03 | 0.05 | [5 empty] | 2 |  | 2 | - | / | 2 | - | / | 2
| 溶解性ﾏﾝｶﾞﾝ | ㎎/L | 晴: 0.04; 快晴: 0.06 | 0.05 | <0.04 | 0.06 | [5 empty] | 2 |  | 2 | - | / | 2 | - | / | 2
| ｸﾛﾑ | ㎎/L | 晴: <0.01 | <0.01 | <0.01 | <0.01 | [5 empty] | 1 |  | 1 | - | / | 1 | - | / | 1
その他項目 | ｱﾝﾓﾆｱ性窒素 | ㎎/L | 曇: 0.46; 晴: 0.3; 晴: 0.17; 快晴: 0.68 | 0.4 | 0.17 | 0.68 | [5 empty] | 4 |  | 4 | - | / | 4 | - | / | 4
| 亜硝酸性窒素 | ㎎/L | 曇: 0.06; 晴: 0.12; 晴: 0.12; 快晴: 0.16 | 0.12 | 0.06 | 0.16 | [5 empty] | 4 |  | 4 | - | / | 4 | - | / | 4
| 硝酸性窒素 | ㎎/L | 曇: 1; 晴: 0.71; 晴: 0.9; 快晴: 1.2 | 0.96 | 0.71 | 1.2 | [5 empty] | 4 |  | 4 | - | / | 4 | - | / | 4
| 有機性窒素 | ㎎/L
| ｵﾙﾄﾘﾝ酸態燐 | ㎎/L | 曇: 0.082; 晴: 0.095; 晴: 0.1; 快晴: 0.095 | 0.093 | 0.082 | 0.1 | [5 empty] | 4 |  | 4 | - | / | 4 | - | / | 4
| 懸濁態窒素 | ㎎/L
| 電気伝導率 | mS/m
| 塩化物ｲｵﾝ | ㎎/L | 晴: 27 | 27 | 27 | 27 | [5 empty] | 1 |  | 1 | - | / | 1 | - | / | 1
塩分
| 流量 | m3/s
注１ 生活環境項目（水質の汚濁に関する項目）について、ｍ／ｎは、（環境基準に適合しなかった日数）/（総測定日数）で、ｘ／ｙは、（環境目標値に適合しなかった日数）/（総測定日数）を示す。
２ 生活環境項目（水質の汚濁に関する項目）以外の項目について、ｍ／ｎは、（環境基準を超える検体数）/（総検体数）で、 ｘ／ｙは、（環境目標値を超える検体数）/（総検体数）を示す。
３ NDとは、測定下限値未満であることを示す。

## 19 枇杷島橋
| 測定日 |  | 2023-04-12 |  | 2023-05-24 |  | 2023-06-20 |  | 2023-07-05 |  | 2023-08-02 | [7 empty] | 2023-08-03 |  |  |  |  | 2023-09-19 |  | 2023-10-11 |  | 2023-11-15 |  | 2023-12-06 |  | 2024-01-10 |  | 2024-02-14 |  | 2024-03-08 |  | 平均 (75%値) | 最低 | 最高 | 法基準値 |  | 条例目標値 |  | 法基準値 |  | 条例目標値
| 河川（測定地点） 測定項目（単位） |  | 庄内川 |  | 庄内川 |  | 庄内川 |  | 庄内川 |  | 庄内川 | [12 empty] | 庄内川 |  | 庄内川 |  | 庄内川 |  | 庄内川 |  | 庄内川 |  | 庄内川 |  | 庄内川 |  |  |  |  | Ｃ類型 |  | ☆☆ |  | 超過数 | 検体数 | 超過数 | 検体数 | m | / | n | x | / | y
|  |  | 枇杷島橋 |  | 枇杷島橋 |  | 枇杷島橋 |  | 枇杷島橋 |  | 枇杷島橋 | [12 empty] | 枇杷島橋 |  | 枇杷島橋 |  | 枇杷島橋 |  | 枇杷島橋 |  | 枇杷島橋 |  | 枇杷島橋 |  | 枇杷島橋
一般項目 | 採取時刻 | 時分 | 10:00 | 16:00 | 10:11 | 16:05 | 10:00 | 16:00 | 10:00 | 16:00 | 9:00 | 11:00 | 13:00 | 15:00 | 17:00 | 19:00 | 21:00 | 23:00 | 1:00 | 3:00 | 5:00 | 7:00 | 9:00 | 10:00 | 16:00 | 10:00 | 16:00 | 10:00 | 16:00 | 10:00 | 16:00 | 10:00 | 16:00 | 10:00 | 16:00 | 10:00 | 16:00
| 天候 |  | 晴 | 曇 | 快晴 | 晴 | 晴 | 晴 | 曇 | 雨 | 晴 | 晴 | 晴 | 晴 | 晴 | 晴 | 晴 | 晴 | 晴 | 晴 | 晴 | 晴 | 晴 | 晴 | 晴 | 晴 | 晴 | 晴 | 晴 | 快晴 | 晴 | 曇 | 曇 | 快晴 | 曇 | 晴 | 晴
| 気温 | ℃ | 20.3 | 16.6 | 21.7 | 24.7 | 27.6 | 29 | 26.6 | 24.2 | 30.4 | 33 | 34.2 | 34.4 | 33.1 | 30.6 | 30 | 28.7 | 28.1 | 28 | 28.1 | 28.7 | 30.6 | 31.5 | 32.5 | 22 | 26.3 | 12 | 17 | 12.8 | 16.1 | 6.6 | 10 | 11.1 | 16.8 | 11.3 | 10.1 | 23.6 | 6.6 | 34.4 |  |  |  |  | － | 35 | － | 35 | - | / | 35 | - | / | 35
| 水温 | ℃ | 18.4 | 17 | 20.3 | 21.9 | 23.6 | 26.1 | 25.6 | 25.5 | 29.7 | 30.4 | 31.3 | 31.3 | 31.2 | 30.6 | 29.8 | 29.6 | 29.4 | 28.8 | 28.7 | 28.6 | 29.7 | 29.6 | 30.2 | 20.7 | 22.8 | 16.1 | 17.2 | 14.1 | 15.3 | 9.6 | 10.4 | 13.1 | 15.7 | 11.7 | 12.8 | 23.1 | 9.6 | 31.3 |  |  |  |  | － | 35 | － | 35 | - | / | 35 | - | / | 35
| 透視度 | cm | >100 | 80 | 90 | >100 | >100 | >100 | >100 | 97 | 56 | 55 | 53 | 53 | 59 | 55 | 59 | 59 | 60 | 58 | 56 | 59 | 61 | 80 | 78 | 89 | 95 | 95 | 56 | >100 | 87 | >100 | >100 | 98 | 95 | 86 | >100 | 79 | 53 | >100 |  |  | 50 |  | － | 35 | 0 | 35 | - | / | 35 | 0 | / | 35
| 透明度 | m
| 臭気 |  | 無臭 | 無臭 | 微下水臭 | 微下水臭 | 無臭 | 無臭 | 無臭 | 無臭 | 無臭 | 無臭 | 無臭 | 無臭 | 無臭 | 無臭 | 無臭 | 無臭 | 無臭 | 無臭 | 無臭 | 無臭 | 無臭 | 無臭 | 無臭 | 無臭 | 無臭 | 無臭 | 無臭 | 無臭 | 無臭 | 無臭 | 無臭 | 無臭 | 無臭 | 無臭 | 無臭
採取位置 | bar: 晴 to 晴
| 色相 |  | 淡黄色 | 淡黄色 | 無色 | 無色 | 淡黄色 | 淡黄色 | 淡黄白色 | 淡黄白色 | 淡黄色 | 淡黄色 | 淡黄色 | 淡黄色 | 淡黄色 | 淡黄色 | 淡黄色 | 淡黄色 | 淡黄色 | 淡黄色 | 淡黄色 | 淡黄色 | 淡黄色 | 淡黄白色 | 淡黄白色 | 淡黄白色 | 淡黄白色 | 淡黄白色 | 淡黄白色 | 淡黄色 | 淡黄色 | 淡黄色 | 淡黄色 | 淡黄色 | 淡黄色 | 淡黄白色 | 淡黄白色
| 採取水深 | m
| 全水深 | m | 1.33 | 1.39 | 1.24 | 1.38 | 1.13 | 1.11 | 1.3 | 1.3 | 1.51 | 1.5 | 1.49 | 1.49 | 1.49 | 1.56 | 1.51 | 1.48 | 1.48 | 1.48 | 1.48 | 1.48 | 1.48 | 1.42 | 1.32 | 1.34 | 1.33 | 0.54 | 0.48 | 0.4 | 0.41 | 0.28 | 0.31 | 0.3 | 0.29 | 0.89 | 0.75
水色
| 満潮時刻 | 時分
| 干潮時刻 | 時分
| 降雨状況（当日） | mm
| 〃 （前日） | mm
| 〃（前々日） | mm
生活環境項目 | pＨ （日平均値） |  | 7.3 | 7.3 | 7.3 | 7.4 | 7.4 | 8 | 7.4 | 7.4 | 7.3 | 7.2 | 7.3 | 7.4 | 7.4 | 7.5 | 7.4 | 7.4 | 7.3 | 7.3 | 7.3 | 7.3 | 7.4 | 7.2 | 7.3 | 7.2 | 7.3 | 7.1 | 7.2 | 7.1 | 7.1 | 7.1 | 7.2 | 7.1 | 7.2 | 7.1 | 7.2 | 7.3 | 7.1 | 8 | 6.5 | 8.5 | 6.5 | 8.5 | 0 | 12 | 0 | 12 | 0 | / | 12 | 0 | / | 12
|  |  | 7.3 |  | 7.4 |  | 7.7 |  | 7.4 |  | 7.3 | [12 empty] | 7.3 |  | 7.3 |  | 7.2 |  | 7.1 |  | 7.2 |  | 7.2 |  | 7.2
| ＤＯ （日平均値） | ㎎/L | 8.8 | 9.1 | 9.1 | 9.1 | 8.2 | 8.9 | 7.8 | 7.9 | 6.9 | 7 | 7.9 | 8.6 | 8.8 | 8.4 | 6.9 | 6.5 | 6.2 | 5.9 | 6.2 | 6.3 | 7.1 | 6.7 | 7.5 | 8.3 | 8.8 | 9 | 9.4 | 9.8 | 10 | 10 | 11 | 10 | 11 | 10 | 10 | 9.1 | 5.9 | 11 | 5 |  | 5 |  | 0 | 12 | 0 | 12 | 0 | / | 12 | 0 | / | 12
|  |  | 9 |  | 9.1 |  | 8.6 |  | 7.9 |  | 7.1 | [12 empty] | 7.1 |  | 8.6 |  | 9.2 |  | 10 |  | 11 |  | 11 |  | 10
| ＢＯＤ （日平均値） | ㎎/L | 2.9 | 3.1 | 1.6 | 1.6 | 1.6 | 0.9 | 1.5 | 1.5 | 3.8 | 4.4 | 3.3 | 2.9 | 2.8 | 2.8 | 2.6 | 2.7 | 2.7 | 2.6 | 4.4 | 3 | 3 | 4.8 | 1.5 | 2.4 | 2 | 2.4 | 3.4 | 3.1 | 3.5 | 3.1 | 3.5 | 3.3 | 3.2 | 2.6 | 2.1 | 2.6 | 0.9 | 4.8 |  | 5 |  | 5 | 0 | 12 | 0 | 12 | 0 | / | 12 | 0 | / | 12
|  |  | 晴: 3; 快晴: 1.6; 晴: 1.3; 曇: 1.5; 晴: 3.2; 晴: 3.2; 晴: 2.2; 晴: 2.9; 快晴: 3.3; 曇: 3.3; 快晴: 3.3; 晴: 2.4 | 3.2
| ＣＯＤ | ㎎/L | 晴: 6; 快晴: 5.7; 晴: 3.7; 曇: 4.9; 晴: 8.9; 晴: 7.7; 晴: 6.6; 晴: 7.8; 快晴: 10; 曇: 6.2; 快晴: 10; 晴: 6.7 | 7 | 3.7 | 10 | [5 empty] | 12 |  | 12 | - | / | 12 | - | / | 12
| ＳＳ (日平均値） | ㎎/L | 7 | 9 | 5 | 4 | 3 | 3 | 3 | 3 | 9 | 8 | 8 | 6 | 7 | 7 | 5 | 5 | 5 | 7 | 5 | 6 | 8 | 6 | 6 | 7 | 6 | 4 | 7 | 4 | 9 | 3 | 4 | 6 | 5 | 8 | 6 | 6 | 3 | 9 |  | 50 |  | 15 | 0 | 12 | 0 | 12 | 0 | / | 12 | 0 | / | 12
|  |  | 8 |  | 5 |  | 3 |  | 3 |  | 7 | [12 empty] | 6 |  | 7 |  | 6 |  | 7 |  | 4 |  | 6 |  | 7
| ｎ-ヘキサン抽出物 | ㎎/L | [35 empty] | ND | ND | ND | [5 empty] | 1 |  | 1 | - | / | 1 | - | / | 1 | bar: 晴
| 全窒素 | ㎎/L | 晴: 2.6; 快晴: 1.84; 晴: 1.6; 曇: 1.4; 晴: 2.3; 晴: 2.62; 晴: 1.93; 晴: 3; 快晴: 3.6; 曇: 4.8; 快晴: 4.83; 晴: 2.6 | 2.8 | 1.4 | 4.8 | [5 empty] | 12 |  | 12 | - | / | 12 | - | / | 12
| 全リン | ㎎/L | 晴: 0.133; 快晴: 0.14; 晴: 0.084; 曇: 0.098; 晴: 0.202; 晴: 0.18; 晴: 0.19; 晴: 0.16; 快晴: 0.134; 曇: 0.13; 快晴: 0.171; 晴: 0.202 | 0.15 | 0.084 | 0.2 | [5 empty] | 12 |  | 12 | - | / | 12 | - | / | 12
| 全亜鉛 | ㎎/L | 晴: 0.015; 快晴: 0.02; 晴: 0.009; 曇: 0.011; 晴: 0.016; 晴: 0.016; 晴: 0.013; 晴: 0.014; 快晴: 0.026; 曇: 0.029; 快晴: 0.022; 晴: 0.015 | 0.017 | 0.009 | 0.029 |  | 0.03 |  | 0.03 | 0 | 12 | 0 | 12 | 0 | / | 12 | 0 | / | 12
| ノニルフェノール | ㎎/L | 晴: 6e-05; 晴: 6e-05; 晴: 6e-05; 快晴: 6e-05 | <0.00006 | <0.00006 | <0.00006 |  | 0.002 |  | 0.002 | 0 | 4 | 0 | 4 | 0 | / | 4 | 0 | / | 4
| ＬＡＳ | ㎎/L | 晴: 0.0033; 晴: 0.0097; 晴: 0.0016; 快晴: 0.0052 | 0.005 | 0.0016 | 0.0097 |  | 0.05 |  | 0.05 | 0 | 4 | 0 | 4 | 0 | / | 4 | 0 | / | 4
| ふん便性大腸菌群数 | 個/100ml | 晴: 84; 晴: 82000; 晴: 8000; 快晴: 320 | 23000 | 84 | 82000 |  |  |  | 1000 |  | 4 | 2 | 4 | - | / | 4 | 2 | / | 4
健康項目 | カドミウム | ㎎/L | 晴: <0.0005; 快晴: <0.0005 | <0.0005 | <0.0005 | <0.0005 |  | 0.003 |  | 0.003 | 0 | 2 | 0 | 2 | 0 | / | 2 | 0 | / | 2
| 全シアン | ㎎/L | [35 empty] | ND | ND | ND |  | 0.1 |  | 0.1 | 0 | 2 | 0 | 2 | 0 | / | 2 | 0 | / | 2 | bar: 晴; 快晴
| 鉛 | ㎎/L | 晴: <0.005; 快晴: <0.005 | <0.005 | <0.005 | <0.005 |  | 0.01 |  | 0.01 | 0 | 2 | 0 | 2 | 0 | / | 2 | 0 | / | 2
| 六価クロム | ㎎/L | 晴: <0.01; 快晴: <0.01 | <0.01 | <0.01 | <0.01 |  | 0.02 |  | 0.02 | 0 | 2 | 0 | 2 | 0 | / | 2 | 0 | / | 2
| 砒素 | ㎎/L | 晴: <0.005; 快晴: <0.005 | <0.005 | <0.005 | <0.005 |  | 0.01 |  | 0.01 | 0 | 2 | 0 | 2 | 0 | / | 2 | 0 | / | 2
| 総水銀 | ㎎/L | 晴: <0.0005; 快晴: <0.0005 | <0.0005 | <0.0005 | <0.0005 |  | 0.0005 |  | 0.0005 | 0 | 2 | 0 | 2 | 0 | / | 2 | 0 | / | 2
| ｱﾙｷﾙ水銀 | ㎎/L
| ＰＣＢ | ㎎/L | [35 empty] | ND | ND | ND |  | 0.0005 |  | 0.0005 | 0 | 1 | 0 | 1 | 0 | / | 1 | 0 | / | 1 | bar: 晴
| ｼﾞｸﾛﾛﾒﾀﾝ | ㎎/L | 晴: <0.002; 快晴: <0.002 | <0.002 | <0.002 | <0.002 |  | 0.02 |  | 0.02 | 0 | 2 | 0 | 2 | 0 | / | 2 | 0 | / | 2
| 四塩化炭素 | ㎎/L | 晴: <0.0002; 快晴: <0.0002 | <0.0002 | <0.0002 | <0.0002 |  | 0.002 |  | 0.002 | 0 | 2 | 0 | 2 | 0 | / | 2 | 0 | / | 2
| 1,2-ｼﾞｸﾛﾛｴﾀﾝ | ㎎/L | 晴: <0.0004; 快晴: <0.0004 | <0.0004 | <0.0004 | <0.0004 |  | 0.004 |  | 0.004 | 0 | 2 | 0 | 2 | 0 | / | 2 | 0 | / | 2
| 1,1-ｼﾞｸﾛﾛｴﾁﾚﾝ | ㎎/L | 晴: <0.01; 快晴: <0.01 | <0.01 | <0.01 | <0.01 |  | 0.1 |  | 0.1 | 0 | 2 | 0 | 2 | 0 | / | 2 | 0 | / | 2
| ｼｽ－1,2-ｼﾞｸﾛﾛｴﾁﾚﾝ | ㎎/L | 晴: <0.004; 快晴: <0.004 | <0.004 | <0.004 | <0.004 |  | 0.04 |  | 0.04 | 0 | 2 | 0 | 2 | 0 | / | 2 | 0 | / | 2
| 1,1,1-ﾄﾘｸﾛﾛｴﾀﾝ | ㎎/L | 晴: <0.1; 快晴: <0.1 | <0.1 | <0.1 | <0.1 |  | 1 |  | 1 | 0 | 2 | 0 | 2 | 0 | / | 2 | 0 | / | 2
| 1,1,2-ﾄﾘｸﾛﾛｴﾀﾝ | ㎎/L | 晴: <0.0006; 快晴: <0.0006 | <0.0006 | <0.0006 | <0.0006 |  | 0.006 |  | 0.006 | 0 | 2 | 0 | 2 | 0 | / | 2 | 0 | / | 2
| ﾄﾘｸﾛﾛｴﾁﾚﾝ | ㎎/L | 晴: <0.001; 快晴: <0.001 | <0.001 | <0.001 | <0.001 |  | 0.01 |  | 0.01 | 0 | 2 | 0 | 2 | 0 | / | 2 | 0 | / | 2
| ﾃﾄﾗｸﾛﾛｴﾁﾚﾝ | ㎎/L | 晴: <0.0005; 快晴: <0.0005 | <0.0005 | <0.0005 | <0.0005 |  | 0.01 |  | 0.01 | 0 | 2 | 0 | 2 | 0 | / | 2 | 0 | / | 2
| 1,3-ｼﾞｸﾛﾛﾌﾟﾛﾍﾟﾝ | ㎎/L | 晴: <0.0002; 快晴: <0.0002 | <0.0002 | <0.0002 | <0.0002 |  | 0.002 |  | 0.002 | 0 | 2 | 0 | 2 | 0 | / | 2 | 0 | / | 2
| チウラム | ㎎/L | 晴: <0.0006; 快晴: <0.0006 | <0.0006 | <0.0006 | <0.0006 |  | 0.006 |  | 0.006 | 0 | 2 | 0 | 2 | 0 | / | 2 | 0 | / | 2
| シマジン | ㎎/L | 晴: <0.0003; 快晴: <0.0003 | <0.0003 | <0.0003 | <0.0003 |  | 0.003 |  | 0.003 | 0 | 2 | 0 | 2 | 0 | / | 2 | 0 | / | 2
| ﾁｵﾍﾞﾝｶﾙﾌﾞ | ㎎/L | 晴: <0.002; 快晴: <0.002 | <0.002 | <0.002 | <0.002 |  | 0.02 |  | 0.02 | 0 | 2 | 0 | 2 | 0 | / | 2 | 0 | / | 2
| ベンゼン | ㎎/L | 晴: <0.001; 快晴: <0.001 | <0.001 | <0.001 | <0.001 |  | 0.01 |  | 0.01 | 0 | 2 | 0 | 2 | 0 | / | 2 | 0 | / | 2
| セレン | ㎎/L | 晴: <0.002; 快晴: <0.002 | <0.002 | <0.002 | <0.002 |  | 0.01 |  | 0.01 | 0 | 2 | 0 | 2 | 0 | / | 2 | 0 | / | 2
| 硝酸性窒素及び亜硝酸性窒素 | ㎎/L | 晴: 1.3; 晴: 1.1; 晴: 1.2; 快晴: 2 | 1.4 | 1.1 | 2 |  | 10 |  | 10 | 0 | 4 | 0 | 4 | 0 | / | 4 | 0 | / | 4
| ふっ素 | ㎎/L | 晴: 0.08; 快晴: 0.09 | 0.09 | <0.08 | 0.09 |  | 0.8 |  | 0.8 | 0 | 2 | 0 | 2 | 0 | / | 2 | 0 | / | 2
| ほう素 | ㎎/L | 晴: 0.05; 快晴: 0.06 | 0.06 | 0.05 | 0.06 |  | 1 |  | 1 | 0 | 2 | 0 | 2 | 0 | / | 2 | 0 | / | 2
| 1,4-ｼﾞｵｷｻﾝ | ㎎/L | 晴: <0.005; 快晴: <0.005 | <0.005 | <0.005 | <0.005 |  | 0.05 |  | 0.05 | 0 | 2 | 0 | 2 | 0 | / | 2 | 0 | / | 2
要監視項目 | ホルムアルデヒド | mg/l | 晴: 0.003 | <0.003 | <0.003 | <0.003 | [5 empty] | 1 |  | 1 | - | / | 1 | - | / | 1
| ﾆｯｹﾙ | ㎎/L
| ﾓﾘﾌﾞﾃﾞﾝ | ㎎/L
| ｱﾝﾁﾓﾝ | ㎎/L
| 全マンガン | mg/L
| エピクロロヒドリン | mg/L | 晴: 6e-05; 晴: <0.00004; 晴: 0.00021; 快晴: <0.00004 | 9e-05 | <0.00004 | 0.00021 | [5 empty] | 4 |  | 4 | - | / | 4 | - | / | 4
| 4-t-オクチルフェノール | mg/L | 晴: <0.00003 | <0.00003 | <0.00003 | <0.00003 | [5 empty] | 1 |  | 1 | - | / | 1 | - | / | 1
| アニリン | mg/L | 晴: <0.002 | <0.002 | <0.002 | <0.002 | [5 empty] | 1 |  | 1 | - | / | 1 | - | / | 1
| 2,4-ジクロロフェノール | mg/L | 晴: <0.0003 | <0.0003 | <0.0003 | <0.0003 | [5 empty] | 1 |  | 1 | - | / | 1 | - | / | 1
| PFOS及びPFOA | ng/L | 快晴: 14 | 14 | 14 | 14
特殊項目 | ﾌｪﾉｰﾙ類 | ㎎/L | 晴: <0.01; 快晴: <0.01 | <0.01 | <0.01 | <0.01 | [5 empty] | 2 |  | 2 | - | / | 2 | - | / | 2
| 銅 | ㎎/L | 晴: <0.01; 快晴: <0.01 | <0.01 | <0.01 | <0.01 | [5 empty] | 2 |  | 2 | - | / | 2 | - | / | 2
| 溶解性鉄 | ㎎/L | 晴: 0.04; 快晴: 0.08 | 0.06 | 0.04 | 0.08 | [5 empty] | 2 |  | 2 | - | / | 2 | - | / | 2
| 溶解性ﾏﾝｶﾞﾝ | ㎎/L | 晴: 0.04; 快晴: 0.07 | 0.06 | 0.04 | 0.07 | [5 empty] | 2 |  | 2 | - | / | 2 | - | / | 2
| ｸﾛﾑ | ㎎/L | 晴: <0.01 | <0.01 | <0.01 | <0.01 | [5 empty] | 1 |  | 1 | - | / | 1 | - | / | 1
その他項目 | ｱﾝﾓﾆｱ性窒素 | ㎎/L | 晴: 1.1; 晴: 0.93; 晴: 0.37; 快晴: 1 | 0.85 | 0.37 | 1.1 | [5 empty] | 4 |  | 4 | - | / | 4 | - | / | 4
| 亜硝酸性窒素 | ㎎/L | 晴: 0.09; 晴: 0.21; 晴: 0.15; 快晴: 0.35 | 0.2 | 0.09 | 0.35 | [5 empty] | 4 |  | 4 | - | / | 4 | - | / | 4
| 硝酸性窒素 | ㎎/L | 晴: 1.2; 晴: 0.93; 晴: 1.1; 快晴: 1.71 | 1.2 | 0.93 | 1.7 | [5 empty] | 4 |  | 4 | - | / | 4 | - | / | 4
| 有機性窒素 | ㎎/L
| ｵﾙﾄﾘﾝ酸態燐 | ㎎/L | 晴: 0.088; 晴: 0.12; 晴: 0.14; 快晴: 0.095 | 0.11 | 0.088 | 0.14 | [5 empty] | 4 |  | 4 | - | / | 4 | - | / | 4
| 懸濁態窒素 | ㎎/L
| 電気伝導率 | mS/m
| 塩化物ｲｵﾝ | ㎎/L | 晴: 24; 晴: 25; 晴: 18; 快晴: 51 | 30 | 18 | 51 | [5 empty] | 4 |  | 4 | - | / | 4 | - | / | 4
塩分
| 流量 | m3/s
注１ 生活環境項目（水質の汚濁に関する項目）について、ｍ／ｎは、（環境基準に適合しなかった日数）/（総測定日数）で、ｘ／ｙは、（環境目標値に適合しなかった日数）/（総測定日数）を示す。
２ 生活環境項目（水質の汚濁に関する項目）以外の項目について、ｍ／ｎは、（環境基準を超える検体数）/（総検体数）で、 ｘ／ｙは、（環境目標値を超える検体数）/（総検体数）を示す。
３ NDとは、測定下限値未満であることを示す。

## 20 庄内新川橋
| 測定日 |  | 2023-04-12 | 2023-08-02 | 2023-10-11 | 2023-12-06 | 平均 (75%値) | 最低 | 最高 | 法基準値 |  | 条例目標値 |  | 法基準値 |  | 条例目標値
| 河川（測定地点） 測定項目（単位） |  | 庄内川 | 庄内川 | 庄内川 | 庄内川 |  |  |  | Ｃ類型 |  | ☆☆ |  | 超過数 | 検体数 | 超過数 | 検体数 | m | / | n | x | / | y
|  |  | 庄内新川橋 | 庄内新川橋 | 庄内新川橋 | 庄内新川橋
一般項目 | 採取時刻 | 時分 | 16:00 | 12:15 | 9:43 | 6:30
| 天候 |  | 曇 | 晴 | 晴 | 快晴
| 気温 | ℃ | 17 | 32.7 | 21.3 | 8 | 19.8 | 8 | 32.7 | [5 empty] | 4 |  | 4 | - | / | 4 | - | / | 4
| 水温 | ℃ | 17.7 | 31.9 | 22 | 11.8 | 20.9 | 11.8 | 31.9 | [5 empty] | 4 |  | 4 | - | / | 4 | - | / | 4
| 透視度 | cm | 84 | 37 | 69 | >100 | 73 | 37 | >100 |  |  | 50 |  |  | 4 | 1 | 4 | - | / | 4 | 1 | / | 4
| 透明度 | m
| 臭気 |  | 無臭 | 無臭 | 無臭 | 無臭
| 採取位置 |  | 流心 | 流心 | 流心 | 流心
| 色相 |  | 淡乳白色 | 淡黄白色 | 淡黄白色 | 淡黄白色
| 採取水深 | m
| 全水深 | m | 2.1 | 2.01 | 2.25 | 2.39
水色
| 満潮時刻 | 時分 | 8:40 | 5:38 | 16:14 | 12:39
| 干潮時刻 | 時分 | 15:51 | 12:32 | 10:06 | 5:55
| 降雨状況（当日） | mm
| 〃 （前日） | mm
| 〃（前々日） | mm
生活環境項目 | pＨ |  | 7.3 | 7.3 | 7.3 | 7.2 | 7.3 | 7.2 | 7.3 | 6.5 | 8.5 | 6.5 | 8.5 | 0 | 4 | 0 | 4 | 0 | / | 4 | 0 | / | 4
| ＤＯ | ㎎/L | 7.4 | 6.2 | 5.4 | 7.2 | 6.6 | 5.4 | 7.4 | 5 |  | 5 |  | 0 | 4 | 0 | 4 | 0 | / | 4 | 0 | / | 4
| ＢＯＤ | ㎎/L | 1.7 | 3.2 | 1.1 | 1.9 | 2 | 1.1 | 3.2 |  | 5 |  | 5 | 0 | 4 | 0 | 4 | 0 | / | 4 | 0 | / | 4
1.9
| ＣＯＤ | ㎎/L
| ＳＳ | ㎎/L | 4 | 7 | 3 | 3 | 4 | 3 | 7 |  | 50 |  | 15 | 0 | 4 | 0 | 4 | 0 | / | 4 | 0 | / | 4
| ｎ-ヘキサン抽出物 | ㎎/L
| 全窒素 | ㎎/L
| 全リン | ㎎/L
| 全亜鉛 | ㎎/L
| ノニルフェノール | ㎎/L
| ＬＡＳ | ㎎/L
| ふん便性大腸菌群数 | 個/100ml | 260 | 130000 | 27000 | 1100 | 40000 | 260 | 130000 |  |  |  | 1000 |  | 4 | 3 | 4 | - | / | 4 | 3 | / | 4
健康項目 | カドミウム | ㎎/L |  | <0.0005 |  | <0.0005 | <0.0005 | <0.0005 | <0.0005 |  | 0.003 |  | 0.003 | 0 | 2 | 0 | 2 | 0 | / | 2 | 0 | / | 2
| 全シアン | ㎎/L | [8 empty] | 0.1 |  | 0.1
| 鉛 | ㎎/L |  | <0.005 |  | <0.005 | <0.005 | <0.005 | <0.005 |  | 0.01 |  | 0.01 | 0 | 2 | 0 | 2 | 0 | / | 2 | 0 | / | 2
| 六価クロム | ㎎/L | [8 empty] | 0.02 |  | 0.02
| 砒素 | ㎎/L |  | <0.005 |  | <0.005 | <0.005 | <0.005 | <0.005 |  | 0.01 |  | 0.01 | 0 | 2 | 0 | 2 | 0 | / | 2 | 0 | / | 2
| 総水銀 | ㎎/L | [8 empty] | 0.0005 |  | 0.0005
| ｱﾙｷﾙ水銀 | ㎎/L | [8 empty] | 0.0005 |  | 0.0005
| ＰＣＢ | ㎎/L | [8 empty] | 0.0005 |  | 0.0005
| ｼﾞｸﾛﾛﾒﾀﾝ | ㎎/L | [8 empty] | 0.02 |  | 0.02
| 四塩化炭素 | ㎎/L | [8 empty] | 0.002 |  | 0.002
| 1,2-ｼﾞｸﾛﾛｴﾀﾝ | ㎎/L | [8 empty] | 0.004 |  | 0.004
| 1,1-ｼﾞｸﾛﾛｴﾁﾚﾝ | ㎎/L | [8 empty] | 0.1 |  | 0.1
| ｼｽ－1,2-ｼﾞｸﾛﾛｴﾁﾚﾝ | ㎎/L | [8 empty] | 0.04 |  | 0.04
| 1,1,1-ﾄﾘｸﾛﾛｴﾀﾝ | ㎎/L | [8 empty] | 1 |  | 1
| 1,1,2-ﾄﾘｸﾛﾛｴﾀﾝ | ㎎/L | [8 empty] | 0.006 |  | 0.006
| ﾄﾘｸﾛﾛｴﾁﾚﾝ | ㎎/L | [8 empty] | 0.01 |  | 0.01
| ﾃﾄﾗｸﾛﾛｴﾁﾚﾝ | ㎎/L | [8 empty] | 0.01 |  | 0.01
| 1,3-ｼﾞｸﾛﾛﾌﾟﾛﾍﾟﾝ | ㎎/L | [8 empty] | 0.002 |  | 0.002
| チウラム | ㎎/L | [8 empty] | 0.006 |  | 0.006
| シマジン | ㎎/L | [8 empty] | 0.003 |  | 0.003
| ﾁｵﾍﾞﾝｶﾙﾌﾞ | ㎎/L | [8 empty] | 0.02 |  | 0.02
| ベンゼン | ㎎/L | [8 empty] | 0.01 |  | 0.01
| セレン | ㎎/L | [8 empty] | 0.01 |  | 0.01
| 硝酸性窒素及び亜硝酸性窒素 | ㎎/L | [8 empty] | 10 |  | 10
| ふっ素 | ㎎/L | [8 empty] | 0.8 |  | 0.8
| ほう素 | ㎎/L | [8 empty] | 1 |  | 1
| 1,4-ｼﾞｵｷｻﾝ | ㎎/L | [8 empty] | 0.05 |  | 0.05
要監視項目 | ホルムアルデヒド | mg/l
| ﾆｯｹﾙ | ㎎/L
| ﾓﾘﾌﾞﾃﾞﾝ | ㎎/L
| ｱﾝﾁﾓﾝ | ㎎/L
| 全マンガン | mg/L
| エピクロロヒドリン | mg/L
| PFOS及びPFOA | ng/L
特殊項目 | ﾌｪﾉｰﾙ類 | ㎎/L
| 銅 | ㎎/L
| 溶解性鉄 | ㎎/L
| 溶解性ﾏﾝｶﾞﾝ | ㎎/L
| ｸﾛﾑ | ㎎/L
その他項目 | ｱﾝﾓﾆｱ性窒素 | ㎎/L
| 亜硝酸性窒素 | ㎎/L
| 硝酸性窒素 | ㎎/L
| 有機性窒素 | ㎎/L
| ｵﾙﾄﾘﾝ酸態燐 | ㎎/L
| 懸濁態窒素 | ㎎/L
| 電気伝導率 | mS/m | 660 | 580 | 1000 | 1000 | 810 | 580 | 1000 | [5 empty] | 4 |  | 4 | - | / | 4 | - | / | 4
| 塩化物ｲｵﾝ | ㎎/L | 2000 | 1700 | 3400 | 3400 | 2600 | 1700 | 3400 | [5 empty] | 4 |  | 4 | - | / | 4 | - | / | 4
塩分
| 陰ｲｵﾝ界面活性剤 | ㎎/L
| ｸﾛﾛﾌｨﾙa | ㎎/m3
| ﾌｪｵ色素 | ㎎/m3
| 流量 | m3/s
注１ 生活環境項目（水質の汚濁に関する項目）について、ｍ／ｎは、（環境基準に適合しなかった日数）/（総測定日数）で、ｘ／ｙは、（環境目標値に適合しなかった日数）/（総測定日数）を示す。
２ 生活環境項目（水質の汚濁に関する項目）以外の項目について、ｍ／ｎは、（環境基準を超える検体数）/（総検体数）で、 ｘ／ｙは、（環境目標値を超える検体数）/（総検体数）を示す。
３ NDとは、測定下限値未満であることを示す。

## 21 大森橋
| 測定日 |  | 2023-04-19 | 2023-05-10 | 2023-06-07 | 2023-07-05 | 2023-08-02 | 2023-09-13 | 2023-10-11 | 2023-11-15 | 2023-12-06 | 2024-01-10 | 2024-02-07 | 2024-03-19 | 平均 (75%値) | 最低 | 最高 | 法基準値 |  | 条例目標値 |  | 法基準値 |  | 条例目標値
| 河川（測定地点） 測定項目（単位） |  | 矢田川 | 矢田川 | 矢田川 | 矢田川 | 矢田川 | 矢田川 | 矢田川 | 矢田川 | 矢田川 | 矢田川 | 矢田川 | 矢田川 |  |  |  | Ｄ類型 |  | ☆ |  | 超過数 | 検体数 | 超過数 | 検体数 | m | / | n | x | / | y
|  |  | 大森橋 | 大森橋 | 大森橋 | 大森橋 | 大森橋 | 大森橋 | 大森橋 | 大森橋 | 大森橋 | 大森橋 | 大森橋 | 大森橋
一般項目 | 採取時刻 | 時分 | 9:11 | 8:30 | 8:30 | 8:30 | 8:35 | 8:30 | 8:35 | 8:37 | 8:43 | 8:35 | 8:40 | 8:30
| 天候 |  | 晴れ | 晴れ | 快晴 | 曇り | 晴れ | 晴れ | 晴れ | 曇り | 晴れ | 晴れ | 晴れ | 曇り
| 気温 | ℃ | 18.5 | 18 | 21 | 26.2 | 30.5 | 27 | 18.2 | 10.2 | 8.6 | 4.9 | 4.8 | 5.2 | 16.1 | 4.8 | 30.5 | [5 empty] | 12 |  | 12 | - | / | 12 | - | / | 12
| 水温 | ℃ | 17.2 | 16.2 | 19.8 | 24.6 | 28.2 | 24.9 | 19.5 | 13.5 | 11.9 | 8.7 | 8.5 | 10.2 | 16.9 | 8.5 | 28.2 | [5 empty] | 12 |  | 12 | - | / | 12 | - | / | 12
| 透視度 | cm | 75 | 90 | 53 | >100 | 75 | >100 | >100 | >100 | 83 | 85 | 53 | 82 | 83 | 53 | >100 |  |  | 30 |  |  | 12 | 0 | 12 | - | / | 12 | 0 | / | 12
| 透明度 | m
| 臭気 |  | 微川藻臭 | 微川藻臭 | 無臭 | 無臭 | 無臭 | 微下水臭 | 微下水臭 | 微下水臭 | 微下水臭 | 微下水臭 | 微下水臭 | 微下水臭
採取位置 | bar: 2023-04-19 to 2024-03-19
| 色相 |  | 淡黄褐色 | 淡黄褐色 | 淡褐色 | 淡褐色 | 淡黄褐色 | 淡灰緑色 | 淡黄色 | 淡黄色 | 淡黄色 | 淡黄色 | 淡褐色 | 淡褐色
| 採取水深 | m | bar: 2023-04-19 to 2024-03-19
| 全水深 | m | 0.56 | 0.59 | 0.71 | 0.66 | 0.6 | 0.55 | 0.6 | 0.4 | 0.6 | 0.57 | 0.58 | 0.6
水色
| 満潮時刻 | 時分 | 17:40 | 7:53 | 7:10 | 6:26 | 5:38 | 17:42 | 16:37 | 7:13 | 12:39 | 16:33 | 15:35 | 13:33
| 干潮時刻 | 時分 | 11:32 | 14:58 | 14:14 | 13:26 | 12:31 | 11:15 | 10:06 | 12:49 | 5:55 | 11:14 | 10:23 | 9:55
| 降雨状況（当日） | mm | 0.5 | なし | 4.5 | 34 | 5 | なし | なし | なし | なし | 0 | なし | なし
| 〃 （前日） | mm | 5 | なし | 5 | なし | 0 | 5.5 | 1.5 | なし | なし | なし | なし | なし
| 〃 （前々日） | mm | 0.5 | 8.5 | なし | なし | なし | 10 | 13.5 | 0 | なし | 0 | 24 | 0
生活環境項目 | pＨ |  | 7.5 | 7.5 | 7.5 | 7.5 | 7.5 | 7.6 | 7.3 | 7.3 | 7.4 | 7.6 | 7.4 | 7.5 | 7.5 | 7.3 | 7.6 | 6 | 8.5 | 6.5 | 8.5 | 0 | 12 | 0 | 12 | 0 | / | 12 | 0 | / | 12
| ＤＯ | mg/L | 9.6 | 9.7 | 9.3 | 8.2 | 7.8 | 8.1 | 8.8 | 9.7 | 9.4 | 10 | 11 | 10 | 9.3 | 7.8 | 11 | 2 |  | 3 |  | 0 | 12 | 0 | 12 | 0 | / | 12 | 0 | / | 12
| ＢＯＤ | mg/L | 4.2 | 1.9 | 2 | 2.4 | 3.4 | 1.8 | 2.1 | 3 | 5.3 | 4.7 | 7.5 | 2.8 | 3.4 | 1.8 | 7.5 |  | 8 |  | 8 | 0 | 12 | 0 | 12 | 0 | / | 12 | 0 | / | 12
4.2
| ＣＯＤ | mg/L | 7.7 | 5.3 | 4.7 | 5.6 | 10 | 5.2 | 6.7 | 8.7 | 8.9 | 8.2 | 7.9 | 7.9 | 7.2 | 4.7 | 10 | [5 empty] | 12 |  | 12 | - | / | 12 | - | / | 12
| ＳＳ | mg/L | 8 | 6 | 11 | 3 | 8 | 2 | 2 | 4 | 7 | 5 | 11 | 5 | 6 | 2 | 11 |  | 100 |  | 20 | 0 | 12 | 0 | 12 | 0 | / | 12 | 0 | / | 12
| ｎ-ヘキサン抽出物 | mg/L | [12 empty] | ND | ND | ND | bar: 2023-05-10; 2023-11-15
| 全窒素 | mg/L | 2023-04-19: 4; 2023-06-07: 1.9; 2023-08-02: 2.6; 2023-10-11: 2.9; 2023-12-06: 5.8; 2024-02-07: 4.4 | 3.6 | 1.9 | 5.8 | [5 empty] | 6 |  | 6 | - | / | 6 | - | / | 6
| 全リン | mg/L | 2023-04-19: 0.25; 2023-06-07: 0.14; 2023-08-02: 0.22; 2023-10-11: 0.22; 2023-12-06: 0.33; 2024-02-07: 0.21 | 0.23 | 0.14 | 0.33 | [5 empty] | 6 |  | 6 | - | / | 6 | - | / | 6
| 全亜鉛 | mg/L | 0.03 | 0.02 | 0.018 | 0.015 | 0.025 | 0.018 | 0.023 | 0.033 | 0.033 | 0.036 | 0.033 | 0.026 | 0.026 | 0.015 | 0.036 |  | 0.03 |  | 0.03 | 4 | 12 | 4 | 12 | 4 | / | 12 | 4 | / | 12
| ノニルフェノール | mg/L | <0.00006 | <0.00006 | <0.00006 | <0.00006 | 7e-05 | <0.00006 | <0.00006 | 7e-05 | <0.00006 | <0.00006 | 6e-05 | 7e-05 | 6e-05 | <0.00006 | 7e-05 |  | 0.002 |  | 0.002 | 0 | 12 | 0 | 12 | 0 | / | 12 | 0 | / | 12
| ＬＡＳ | mg/L | 0.0098 | 0.0045 | 0.0044 | 0.0026 | 0.024 | 0.0023 | 0.0019 | 0.0049 | 0.006 | 0.0075 | 0.013 | 0.0075 | 0.0074 | 0.0019 | 0.024 |  | 0.05 |  | 0.05 | 0 | 12 | 0 | 12 | 0 | / | 12 | 0 | / | 12
| ふん便性大腸菌群数 | 個/100mL
健康項目 | カドミウム | mg/L | 2023-05-10: <0.0005; 2023-08-02: <0.0005; 2023-11-15: <0.0005; 2024-02-07: <0.0005 | <0.0005 | <0.0005 | <0.0005 |  | 0.003 |  | 0.003 | 0 | 4 | 0 | 4 | 0 | / | 4 | 0 | / | 4
| 全シアン | mg/L | [12 empty] | ND | ND | ND |  | 0.1 |  | 0.1 | 0 | 4 | 0 | 4 | 0 | / | 4 | 0 | / | 4 | bar: 2023-05-10; 2023-08-02; 2023-11-15; 2024-02-07
| 鉛 | mg/L | 2023-05-10: <0.005; 2023-08-02: <0.005; 2023-11-15: <0.005; 2024-02-07: <0.005 | <0.005 | <0.005 | <0.005 |  | 0.01 |  | 0.01 | 0 | 4 | 0 | 4 | 0 | / | 4 | 0 | / | 4
| 六価クロム | mg/L | 2023-05-10: <0.01; 2023-08-02: <0.01; 2023-11-15: <0.01; 2024-02-07: <0.01 | <0.01 | <0.01 | <0.01 |  | 0.05 |  | 0.05 | 0 | 4 | 0 | 4 | 0 | / | 4 | 0 | / | 4
| 砒素 | mg/L | 2023-08-02: <0.005; 2024-02-07: <0.005 | <0.005 | <0.005 | <0.005 |  | 0.01 |  | 0.01 | 0 | 2 | 0 | 2 | 0 | / | 2 | 0 | / | 2
| 総水銀 | mg/L | 2023-05-10: <0.0005; 2023-08-02: <0.0005; 2023-11-15: <0.0005; 2024-02-07: <0.0005 | <0.0005 | <0.0005 | <0.0005 |  | 0.0005 |  | 0.0005 | 0 | 4 | 0 | 4 | 0 | / | 4 | 0 | / | 4
| ｱﾙｷﾙ水銀 | mg/L | [12 empty] | ND | ND | ND |  | 0.0005 |  | 0.0005 | 0 | 1 | 0 | 1 | 0 | / | 1 | 0 | / | 1 | bar: 2023-05-10
| ＰＣＢ | mg/L | [12 empty] | ND | ND | ND |  | 0.0005 |  | 0.0005 | 0 | 1 | 0 | 1 | 0 | / | 1 | 0 | / | 1 | bar: 2023-05-10
| ｼﾞｸﾛﾛﾒﾀﾝ | mg/L | 2023-05-10: <0.002; 2023-08-02: <0.002; 2023-11-15: <0.002; 2024-02-07: <0.002 | <0.002 | <0.002 | <0.002 |  | 0.02 |  | 0.02 | 0 | 4 | 0 | 4 | 0 | / | 4 | 0 | / | 4
| 四塩化炭素 | mg/L | 2023-05-10: <0.0002; 2023-08-02: <0.0002; 2023-11-15: <0.0002; 2024-02-07: <0.0002 | <0.0002 | <0.0002 | <0.0002 |  | 0.002 |  | 0.002 | 0 | 4 | 0 | 4 | 0 | / | 4 | 0 | / | 4
| 1,2-ｼﾞｸﾛﾛｴﾀﾝ | mg/L | 2023-05-10: <0.0004; 2023-08-02: <0.0004; 2023-11-15: <0.0004; 2024-02-07: <0.0004 | <0.0004 | <0.0004 | <0.0004 |  | 0.004 |  | 0.004 | 0 | 4 | 0 | 4 | 0 | / | 4 | 0 | / | 4
| 1,1-ｼﾞｸﾛﾛｴﾁﾚﾝ | mg/L | 2023-05-10: <0.01; 2023-08-02: <0.01; 2023-11-15: <0.01; 2024-02-07: <0.01 | <0.01 | <0.01 | <0.01 |  | 0.1 |  | 0.1 | 0 | 4 | 0 | 4 | 0 | / | 4 | 0 | / | 4
| ｼｽ－1,2-ｼﾞｸﾛﾛｴﾁﾚﾝ | mg/L | 2023-05-10: <0.004; 2023-08-02: <0.004; 2023-11-15: <0.004; 2024-02-07: <0.004 | <0.004 | <0.004 | <0.004 |  | 0.04 |  | 0.04 | 0 | 4 | 0 | 4 | 0 | / | 4 | 0 | / | 4
| 1,1,1-ﾄﾘｸﾛﾛｴﾀﾝ | mg/L | 2023-05-10: <0.1; 2023-08-02: <0.1; 2023-11-15: <0.1; 2024-02-07: <0.1 | <0.1 | <0.1 | <0.1 |  | 1 |  | 1 | 0 | 4 | 0 | 4 | 0 | / | 4 | 0 | / | 4
| 1,1,2-ﾄﾘｸﾛﾛｴﾀﾝ | mg/L | 2023-05-10: <0.0006; 2023-08-02: <0.0006; 2023-11-15: <0.0006; 2024-02-07: <0.0006 | <0.0006 | <0.0006 | <0.0006 |  | 0.006 |  | 0.006 | 0 | 4 | 0 | 4 | 0 | / | 4 | 0 | / | 4
| ﾄﾘｸﾛﾛｴﾁﾚﾝ | mg/L | 2023-05-10: <0.001; 2023-08-02: <0.001; 2023-11-15: <0.001; 2024-02-07: <0.001 | <0.001 | <0.001 | <0.001 |  | 0.01 |  | 0.01 | 0 | 4 | 0 | 4 | 0 | / | 4 | 0 | / | 4
| ﾃﾄﾗｸﾛﾛｴﾁﾚﾝ | mg/L | 2023-05-10: <0.0005; 2023-08-02: <0.0005; 2023-11-15: <0.0005; 2024-02-07: <0.0005 | <0.0005 | <0.0005 | <0.0005 |  | 0.01 |  | 0.01 | 0 | 4 | 0 | 4 | 0 | / | 4 | 0 | / | 4
| 1,3-ｼﾞｸﾛﾛﾌﾟﾛﾍﾟﾝ | mg/L | 2023-05-10: <0.0002; 2023-08-02: <0.0002; 2023-11-15: <0.0002; 2024-02-07: <0.0002 | <0.0002 | <0.0002 | <0.0002 |  | 0.002 |  | 0.002 | 0 | 4 | 0 | 4 | 0 | / | 4 | 0 | / | 4
| チウラム | mg/L | 2023-05-10: <0.0006; 2023-08-02: <0.0006; 2023-11-15: <0.0006; 2024-02-07: <0.0006 | <0.0006 | <0.0006 | <0.0006 |  | 0.006 |  | 0.006 | 0 | 4 | 0 | 4 | 0 | / | 4 | 0 | / | 4
| シマジン | mg/L | 2023-05-10: <0.0003; 2023-08-02: <0.0003; 2023-11-15: <0.0003; 2024-02-07: <0.0003 | <0.0003 | <0.0003 | <0.0003 |  | 0.003 |  | 0.003 | 0 | 4 | 0 | 4 | 0 | / | 4 | 0 | / | 4
| ﾁｵﾍﾞﾝｶﾙﾌﾞ | mg/L | 2023-05-10: <0.002; 2023-08-02: <0.002; 2023-11-15: <0.002; 2024-02-07: <0.002 | <0.002 | <0.002 | <0.002 |  | 0.02 |  | 0.02 | 0 | 4 | 0 | 4 | 0 | / | 4 | 0 | / | 4
| ベンゼン | mg/L | 2023-05-10: <0.001; 2023-08-02: <0.001; 2023-11-15: <0.001; 2024-02-07: <0.001 | <0.001 | <0.001 | <0.001 |  | 0.01 |  | 0.01 | 0 | 4 | 0 | 4 | 0 | / | 4 | 0 | / | 4
| セレン | mg/L | 2023-05-10: <0.002; 2023-08-02: <0.002; 2023-11-15: <0.002; 2024-02-07: <0.002 | <0.002 | <0.002 | <0.002 |  | 0.01 |  | 0.01 | 0 | 4 | 0 | 4 | 0 | / | 4 | 0 | / | 4
| 硝酸性窒素及び亜硝酸性窒素 | mg/L | 2023-05-10: 1.4; 2023-08-02: 1.9; 2023-11-15: 2; 2024-02-07: 2.5 | 2 | 1.4 | 2.5 |  | 10 |  | 10 | 0 | 4 | 0 | 4 | 0 | / | 4 | 0 | / | 4
| ふっ素 | mg/L | 2023-08-02: 0.12; 2024-02-07: <0.08 | 0.1 | <0.08 | 0.12 |  | 0.8 |  | 0.8 | 0 | 2 | 0 | 2 | 0 | / | 2 | 0 | / | 2
| ほう素 | mg/L | 2023-08-02: 0.09; 2024-02-07: 0.09 | 0.09 | 0.09 | 0.09 |  | 1 |  | 1 | 0 | 2 | 0 | 2 | 0 | / | 2 | 0 | / | 2
| 1,4-ｼﾞｵｷｻﾝ | mg/L | 2023-05-10: <0.005; 2023-08-02: <0.005; 2023-11-15: <0.005; 2024-02-07: <0.005 | <0.005 | <0.005 | <0.005 |  | 0.05 |  | 0.05 | 0 | 4 | 0 | 4 | 0 | / | 4 | 0 | / | 4
要監視項目 | ﾎﾙﾑｱﾙﾃﾞﾋﾄﾞ | mg/L | 2023-05-10: <0.003 | <0.003 | <0.003 | <0.003 | [5 empty] | 1 |  | 1 | - | / | 1 | - | / | 1
| ニッケル | mg/L | 2023-08-02: 0.001; 2024-02-07: 0.001 | 0.001 | 0.001 | 0.001 | [5 empty] | 2 |  | 2 | - | / | 2 | - | / | 2
| モリブデン | mg/L | 2023-08-02: <0.007; 2024-02-07: <0.007 | <0.007 | <0.007 | <0.007 | [5 empty] | 2 |  | 2 | - | / | 2 | - | / | 2
| アンチモン | mg/L | 2023-08-02: <0.002; 2024-02-07: <0.002 | <0.002 | <0.002 | <0.002 | [5 empty] | 2 |  | 2 | - | / | 2 | - | / | 2
| 全マンガン | mg/L | 2023-08-02: 0.04; 2024-02-07: 0.04 | 0.04 | 0.04 | 0.04 | [5 empty] | 2 |  | 2 | - | / | 2 | - | / | 2
| 4-t-オクチルフェノール | mg/L | 2023-07-05: <0.00004 | <0.00004 | <0.00004 | <0.00004 | [5 empty] | 1 |  | 1 | - | / | 1 | - | / | 1
| アニリン | mg/L | 2023-07-05: <0.002 | <0.002 | <0.002 | <0.002 | [5 empty] | 1 |  | 1 | - | / | 1 | - | / | 1
| 2,4-ジクロロフェノール | mg/L | 2023-07-05: <0.0003 | <0.0003 | <0.0003 | <0.0003 | [5 empty] | 1 |  | 1 | - | / | 1 | - | / | 1
| PFOS及びPFOA | ng/L | 2023-12-06: 13 | 13 | 13 | 13 | [5 empty] | 1 |  | 1 | - | / | 1 | - | / | 1
特殊項目 | フェノール類 | mg/L | 2023-08-02: <0.01; 2024-02-07: <0.01 | <0.01 | <0.01 | <0.01 | [5 empty] | 2 |  | 2 | - | / | 2 | - | / | 2
| 銅 | mg/L | 2023-08-02: <0.01; 2024-02-07: <0.01 | <0.01 | <0.01 | <0.01 | [5 empty] | 2 |  | 2 | - | / | 2 | - | / | 2
| 溶解性鉄 | mg/L
| 溶解性ﾏﾝｶﾞﾝ | mg/L
| クロム | mg/L | 2023-08-02: <0.01; 2024-02-07: <0.01 | <0.01 | <0.01 | <0.01 | [5 empty] | 2 |  | 2 | - | / | 2 | - | / | 2
その他項目 | ｱﾝﾓﾆｱ性窒素 | mg/L | 2023-05-10: 0.5; 2023-08-02: 0.5; 2023-11-15: 0.69; 2024-02-07: 0.74 | 0.61 | 0.5 | 0.74 | [5 empty] | 4 |  | 4 | - | / | 4 | - | / | 4
| 亜硝酸性窒素 | mg/L | 2023-05-10: 0.09; 2023-08-02: 0.22; 2023-11-15: 0.18; 2024-02-07: 0.12 | 0.15 | 0.09 | 0.22 | [5 empty] | 4 |  | 4 | - | / | 4 | - | / | 4
| 硝酸性窒素 | mg/L | 2023-05-10: 1.4; 2023-08-02: 1.7; 2023-11-15: 1.9; 2024-02-07: 2.4 | 1.9 | 1.4 | 2.4 | [5 empty] | 4 |  | 4 | - | / | 4 | - | / | 4
| 有機性窒素 | mg/L | 2023-05-10: 0.4; 2023-08-02: 0.79; 2023-11-15: 0.1; 2024-02-07: 0.6 | 0.47 | 0.1 | 0.79 | [5 empty] | 4 |  | 4 | - | / | 4 | - | / | 4
| ｵﾙﾄﾘﾝ酸態燐 | mg/L | 2023-05-10: 0.14; 2023-08-02: 0.15; 2023-11-15: 0.22; 2024-02-07: 0.17 | 0.17 | 0.14 | 0.22 | [5 empty] | 4 |  | 4 | - | / | 4 | - | / | 4
| 懸濁態窒素 | mg/L
| 電気伝導率 | mS/m | 2023-04-19: 33; 2023-06-07: 17; 2023-08-02: 28; 2023-10-11: 29; 2023-12-06: 36; 2024-02-07: 34 | 30 | 17 | 36 | [5 empty] | 6 |  | 6 | - | / | 6 | - | / | 6
| 塩化物ｲｵﾝ | mg/L | 2023-04-19: 18; 2023-06-07: 8; 2023-08-02: 19; 2023-10-11: 17; 2023-12-06: 28; 2024-02-07: 21 | 19 | 8 | 28 | [5 empty] | 6 |  | 6 | - | / | 6 | - | / | 6
塩分
| 陰ｲｵﾝ界面活性剤 | mg/L | 2023-05-10: <0.01; 2023-08-02: 0.01; 2023-11-15: 0.02; 2024-02-07: 0.02 | 0.02 | <0.01 | 0.02 | [5 empty] | 4 |  | 4 | - | / | 4 | - | / | 4
| 非イオン界面活性剤 |  | 2023-11-15: 0.02 | 0.02 | 0.02 | 0.02 | [5 empty] | 1 |  | 1 | - | / | 1 | - | / | 1
| クロロフィルa | mg/m3 | 2023-04-19: 6.5; 2023-06-07: 3; 2023-08-02: 26; 2023-10-11: 3.4; 2023-12-06: 4.4; 2024-02-07: 6.3 | 8.3 | 3 | 26 | [5 empty] | 6 |  | 6 | - | / | 6 | - | / | 6
| フェオ色素 | mg/m3 | 2023-04-19: 6.1; 2023-06-07: 4.7; 2023-08-02: 10; 2023-10-11: 2.5; 2023-12-06: 3.6; 2024-02-07: 6.1 | 5.5 | 2.5 | 10 | [5 empty] | 6 |  | 6 | - | / | 6 | - | / | 6
| 流量 | m3/s | 1.53 | 3.58 | 4 | 2.44 | 1.34 | 3.35 | 1.57 | 0.93 | 0.97 | 0.89 | 1.06 | 1.39 | 1.92 | 0.89 | 4 | [5 empty] | 12 |  | 12 | - | / | 12 | - | / | 12
注１ 生活環境項目（水質の汚濁に関する項目）について、ｍ／ｎは、（環境基準に適合しなかった日数）/（総測定日数）で、ｘ／ｙは、（環境目標値に適合しなかった日数）/（総測定日数）を示す。
２ 生活環境項目（水質の汚濁に関する項目）以外の項目について、ｍ／ｎは、（環境基準を超える検体数）/（総検体数）で、 ｘ／ｙは、（環境目標値を超える検体数）/（総検体数）を示す。
３ NDとは、測定下限値未満であることを示す。

## 22 天神橋
| 測定日 |  | 2023-04-12 |  | 2023-05-24 |  | 2023-06-20 |  | 2023-07-05 |  | 2023-08-02 |  | 2023-09-19 |  | 2023-10-11 |  | 2023-11-15 |  | 2023-12-06 |  | 2024-01-10 |  | 2024-02-14 |  | 2024-03-08 |  | 平均 (75%値) | 最低 | 最高 | 法基準値 |  | 条例目標値 |  | 法基準値 |  | 条例目標値
| 河川（測定地点） 測定項目（単位） |  | 矢田川 |  | 矢田川 |  | 矢田川 |  | 矢田川 |  | 矢田川 |  | 矢田川 |  | 矢田川 |  | 矢田川 |  | 矢田川 |  | 矢田川 |  | 矢田川 |  | 矢田川 |  |  |  |  | Ｃ類型 |  | ☆ |  | 超過数 | 検体数 | 超過数 | 検体数 | m | / | n | x | / | y
|  |  | 天神橋 |  | 天神橋 |  | 天神橋 |  | 天神橋 |  | 天神橋 |  | 天神橋 |  | 天神橋 |  | 天神橋 |  | 天神橋 |  | 天神橋 |  | 天神橋 |  | 天神橋
一般項目 | 採取時刻 | 時分 | 8:20 | 14:20 | 8:20 | 14:20 | 7:50 | 14:00 | 8:00 | 14:00 | 7:15 | 13:20 | 7:20 | 13:40 | 8:00 | 14:06 | 7:42 | 14:10 | 7:40 | 14:02 | 7:44 | 13:50 | 7:35 | 13:48 | 7:45 | 14:15
| 天候 |  | 曇 | 雨 | 快晴 | 快晴 | 晴 | 晴 | 曇 | 雨 | 晴 | 晴 | 晴 | 晴 | 晴 | 晴 | 晴 | 晴 | 快晴 | 晴 | 晴 | 曇 | 快晴 | 晴 | 晴 | 晴
| 気温 | ℃ | 20.2 | 16.5 | 16.2 | 24.1 | 25.6 | 28.6 | 26.2 | 26.2 | 28.8 | 34.1 | 25.9 | 33.6 | 19.6 | 25.2 | 10.1 | 16.1 | 8.3 | 18.1 | 3.4 | 10.1 | 6.5 | 18 | 8.1 | 11.3 | 19.2 | 3.4 | 34.1 | [5 empty] | 24 |  | 24 | - | / | 24 | - | / | 24
| 水温 | ℃ | 20.6 | 18.5 | 18.7 | 23.7 | 23.7 | 26.6 | 25.1 | 25.7 | 27.9 | 33.8 | 25.8 | 31.3 | 19.6 | 23.5 | 13.1 | 16.9 | 10.3 | 15.5 | 7.7 | 10.1 | 8.6 | 17.3 | 10.3 | 14.4 | 19.5 | 7.7 | 33.8 | [5 empty] | 24 |  | 24 | - | / | 24 | - | / | 24
| 透視度 | cm | >100 | >100 | 91 | 90 | >100 | >100 | >100 | >100 | 64 | 95 | >100 | >100 | >100 | >100 | >100 | >100 | >100 | >100 | >100 | >100 | >100 | >100 | >100 | >100 | 98 | 64 | >100 |  |  | 30 |  |  | 24 | 0 | 24 | - | / | 24 | 0 | / | 24
| 透明度 | m
臭気 | bar: 曇 to 晴
採取位置 | bar: 曇 to 晴
| 色相 |  | 淡黄色 | 淡黄色 | 淡黄色 | 無色 | 淡黄色 | 淡黄色 | 淡黄白色 | 淡黄白色 | 淡黄白色 | 淡黄白色 | 淡黄白色 | 淡黄白色 | 淡黄白色 | 淡黄白色 | 淡黄色 | 淡黄色 | 淡黄色 | 淡黄色 | 淡黄色 | 淡黄色 | 淡黄色 | 淡黄色 | 淡黄白色 | 淡黄白色
| 採取水深 | m | bar: 曇 to 晴
| 全水深 | m | 0.33 | 0.33 | 0.42 | 0.42 | 0.34 | 0.34 | 0.5 | 0.5 | 0.34 | 0.31 | 0.3 | 0.28 | 0.35 | 0.37 | 0.34 | 0.34 | 0.41 | 0.42 | 0.35 | 0.32 | 0.31 | 0.31 | 0.4 | 0.4
水色
| 満潮時刻 | 時分
| 干潮時刻 | 時分
| 降雨状況（当日） | mm
| 〃 （前日） | mm
| 〃（前々日） | mm
生活環境項目 | pＨ （日平均値） |  | 7.4 | 7.6 | 7.4 | 8.1 | 7.8 | 9.5 | 7.4 | 8.3 | 7.3 | 9 | 7.3 | 9 | 7.4 | 8 | 7.3 | 7.6 | 7.3 | 8.4 | 7.1 | 7.8 | 7.2 | 7.7 | 7.3 | 7.6 | 7.8 | 7.1 | 9.5 | 6.5 | 8.5 | 6.5 | 8.5 | 1 | 12 | 1 | 12 | 1 | / | 12 | 1 | / | 12
|  |  | 7.5 |  | 7.8 |  | 8.7 |  | 7.9 |  | 8.2 |  | 8.2 |  | 7.7 |  | 7.5 |  | 7.9 |  | 7.5 |  | 7.5 |  | 7.5
| ＤＯ （日平均値） | ㎎/L | 9.3 | 9.6 | 9.5 | 10 | 10 | 16 | 7.7 | 9.8 | 7.5 | 11 | 6.6 | 11 | 8.8 | 10 | 9.1 | 10 | 9.1 | 13 | 9.4 | 14 | 8.3 | 12 | 10 | 10 | 10 | 6.6 | 16 | 5 |  | 3 |  | 0 | 12 | 0 | 12 | 0 | / | 12 | 0 | / | 12
|  |  | 9.5 |  | 9.8 |  | 13 |  | 8.8 |  | 9.3 |  | 8.8 |  | 9.4 |  | 9.6 |  | 11 |  | 12 |  | 10 |  | 10
| ＢＯＤ （日平均値） | ㎎/L | 2.7 | 2 | 1.6 | 1.5 | 1 | 1.3 | 1 | 0.7 | 4.1 | 2.5 | 1.6 | 3.1 | 1.2 | 1 | 2 | 1.8 | 2.8 | 2.4 | 4.4 | 3.9 | 5 | 3.3 | 2.7 | 1.8 | 2.3 | 0.7 | 5 |  | 5 |  | 8 | 0 | 12 | 0 | 12 | 0 | / | 12 | 0 | / | 12
|  |  | 曇: 2.4; 快晴: 1.6; 晴: 1.2; 曇: 0.9; 晴: 3.3; 晴: 2.4; 晴: 1.1; 晴: 1.9; 快晴: 2.6; 晴: 4.2; 快晴: 4.2; 晴: 2.3 | 2.6
| ＣＯＤ | ㎎/L | 曇: 6.3; 快晴: 5.9; 晴: 5.5; 曇: 4.7; 晴: 8.4; 晴: 5.6; 晴: 6; 晴: 6.1; 快晴: 7; 晴: 6.7; 快晴: 7.7; 晴: 5.9 | 6.3 | 4.7 | 8.4 | [5 empty] | 12 |  | 12 | - | / | 12 | - | / | 12
| ＳＳ (日平均値） | ㎎/L | 4 | 4 | 3 | 3 | 2 | 3 | 1 | 1 | 12 | 6 | 1 | 3 | 1 | 1 | 1 | 2 | 2 | 2 | 2 | 4 | 4 | 5 | 4 | 5 | 3 | 1 | 12 |  | 50 |  | 20 | 0 | 12 | 0 | 12 | 0 | / | 12 | 0 | / | 12
|  |  | 4 |  | 3 |  | 3 |  | 1 |  | 9 |  | 2 |  | 1 |  | 2 |  | 2 |  | 3 |  | 5 |  | 5
| ｎ-ヘキサン抽出物 | ㎎/L | [24 empty] | ND | ND | ND | [5 empty] | 1 |  | 1 | - | / | 1 | - | / | 1 | bar: 晴
| 全窒素 | ㎎/L | 曇: 3.5; 快晴: 2.9; 晴: 2.4; 曇: 2.5; 晴: 2.1; 晴: 3.1; 晴: 2.8; 晴: 4; 快晴: 4.5; 晴: 5.5; 快晴: 5.5; 晴: 4.2 | 3.6 | 2.1 | 5.5 | [5 empty] | 12 |  | 12 | - | / | 12 | - | / | 12
| 全リン | ㎎/L | 曇: 0.19; 快晴: 0.16; 晴: 0.095; 曇: 0.13; 晴: 0.16; 晴: 0.19; 晴: 0.13; 晴: 0.17; 快晴: 0.19; 晴: 0.2; 快晴: 0.23; 晴: 0.16 | 0.17 | 0.095 | 0.23 | [5 empty] | 12 |  | 12 | - | / | 12 | - | / | 12
| 全亜鉛 | ㎎/L | 曇: 0.023; 快晴: 0.021; 晴: 0.012; 曇: 0.013; 晴: 0.029; 晴: 0.02; 晴: 0.02; 晴: 0.03; 快晴: 0.029; 晴: 0.033; 快晴: 0.031; 晴: 0.029 | 0.024 | 0.012 | 0.033 |  | 0.03 |  | 0.03 | 2 | 12 | 2 | 12 | 2 | / | 12 | 2 | / | 12
| ノニルフェノール | ㎎/L | 曇: <0.00006; 晴: 9e-05; 晴: <0.00006; 快晴: <0.00006 | 7e-05 | <0.00006 | 9e-05 |  | 0.002 |  | 0.002 | 0 | 4 | 0 | 4 | 0 | / | 4 | 0 | / | 4
| ＬＡＳ | ㎎/L | 曇: 0.002; 晴: 0.002; 晴: 0.0006; 快晴: 0.0015 | 0.0015 | 0.0006 | 0.002 |  | 0.05 |  | 0.05 | 0 | 4 | 0 | 4 | 0 | / | 4 | 0 | / | 4
| ふん便性大腸菌群数 | 個/100ml | 曇: 220; 晴: 24000; 晴: 2600; 快晴: 320 | 6800 | 220 | 24000 |  |  |  | 1000 |  | 4 | 2 | 4 | - | / | 4 | 2 | / | 4
健康項目 | カドミウム | ㎎/L | 晴: <0.0005; 快晴: <0.0005 | <0.0005 | <0.0005 | <0.0005 |  | 0.003 |  | 0.003 | 0 | 2 | 0 | 2 | 0 | / | 2 | 0 | / | 2
| 全シアン | ㎎/L | [24 empty] | ND | ND | ND |  | 0.1 |  | 0.1 | 0 | 2 | 0 | 2 | 0 | / | 2 | 0 | / | 2 | bar: 晴; 快晴
| 鉛 | ㎎/L | 曇: <0.005; 晴: <0.005; 晴: <0.005; 快晴: <0.005 | <0.005 | <0.005 | <0.005 |  | 0.01 |  | 0.01 | 0 | 4 | 0 | 4 | 0 | / | 4 | 0 | / | 4
| 六価クロム | ㎎/L | 晴: <0.01; 快晴: <0.01 | <0.01 | <0.01 | <0.01 |  | 0.02 |  | 0.02 | 0 | 2 | 0 | 2 | 0 | / | 2 | 0 | / | 2
| 砒素 | ㎎/L | 晴: <0.005; 快晴: <0.005 | <0.005 | <0.005 | <0.005 |  | 0.01 |  | 0.01 | 0 | 2 | 0 | 2 | 0 | / | 2 | 0 | / | 2
| 総水銀 | ㎎/L | 晴: <0.0005; 快晴: <0.0005 | <0.0005 | <0.0005 | <0.0005 |  | 0.0005 |  | 0.0005 | 0 | 2 | 0 | 2 | 0 | / | 2 | 0 | / | 2
| ｱﾙｷﾙ水銀 | ㎎/L
| ＰＣＢ | ㎎/L | [24 empty] | ND | ND | ND |  | 0.0005 |  | 0.0005 | 0 | 1 | 0 | 1 | 0 | / | 1 | 0 | / | 1 | bar: 晴
| ｼﾞｸﾛﾛﾒﾀﾝ | ㎎/L | 晴: <0.002; 快晴: <0.002 | <0.002 | <0.002 | <0.002 |  | 0.02 |  | 0.02 | 0 | 2 | 0 | 2 | 0 | / | 2 | 0 | / | 2
| 四塩化炭素 | ㎎/L | 晴: <0.0002; 快晴: <0.0002 | <0.0002 | <0.0002 | <0.0002 |  | 0.002 |  | 0.002 | 0 | 2 | 0 | 2 | 0 | / | 2 | 0 | / | 2
| 1,2-ｼﾞｸﾛﾛｴﾀﾝ | ㎎/L | 晴: <0.0004; 快晴: <0.0004 | <0.0004 | <0.0004 | <0.0004 |  | 0.004 |  | 0.004 | 0 | 2 | 0 | 2 | 0 | / | 2 | 0 | / | 2
| 1,1-ｼﾞｸﾛﾛｴﾁﾚﾝ | ㎎/L | 晴: <0.01; 快晴: <0.01 | <0.01 | <0.01 | <0.01 |  | 0.1 |  | 0.1 | 0 | 2 | 0 | 2 | 0 | / | 2 | 0 | / | 2
| ｼｽ－1,2-ｼﾞｸﾛﾛｴﾁﾚﾝ | ㎎/L | 晴: <0.004; 快晴: <0.004 | <0.004 | <0.004 | <0.004 |  | 0.04 |  | 0.04 | 0 | 2 | 0 | 2 | 0 | / | 2 | 0 | / | 2
| 1,1,1-ﾄﾘｸﾛﾛｴﾀﾝ | ㎎/L | 晴: <0.1; 快晴: <0.1 | <0.1 | <0.1 | <0.1 |  | 1 |  | 1 | 0 | 2 | 0 | 2 | 0 | / | 2 | 0 | / | 2
| 1,1,2-ﾄﾘｸﾛﾛｴﾀﾝ | ㎎/L | 晴: <0.0006; 快晴: <0.0006 | <0.0006 | <0.0006 | <0.0006 |  | 0.006 |  | 0.006 | 0 | 2 | 0 | 2 | 0 | / | 2 | 0 | / | 2
| ﾄﾘｸﾛﾛｴﾁﾚﾝ | ㎎/L | 晴: <0.001; 快晴: <0.001 | <0.001 | <0.001 | <0.001 |  | 0.01 |  | 0.01 | 0 | 2 | 0 | 2 | 0 | / | 2 | 0 | / | 2
| ﾃﾄﾗｸﾛﾛｴﾁﾚﾝ | ㎎/L | 晴: <0.0005; 快晴: <0.0005 | <0.0005 | <0.0005 | <0.0005 |  | 0.01 |  | 0.01 | 0 | 2 | 0 | 2 | 0 | / | 2 | 0 | / | 2
| 1,3-ｼﾞｸﾛﾛﾌﾟﾛﾍﾟﾝ | ㎎/L | 晴: <0.0002; 快晴: <0.0002 | <0.0002 | <0.0002 | <0.0002 |  | 0.002 |  | 0.002 | 0 | 2 | 0 | 2 | 0 | / | 2 | 0 | / | 2
| チウラム | ㎎/L | 晴: <0.0006; 快晴: <0.0006 | <0.0006 | <0.0006 | <0.0006 |  | 0.006 |  | 0.006 | 0 | 2 | 0 | 2 | 0 | / | 2 | 0 | / | 2
| シマジン | ㎎/L | 晴: <0.0003; 快晴: <0.0003 | <0.0003 | <0.0003 | <0.0003 |  | 0.003 |  | 0.003 | 0 | 2 | 0 | 2 | 0 | / | 2 | 0 | / | 2
| ﾁｵﾍﾞﾝｶﾙﾌﾞ | ㎎/L | 晴: <0.002; 快晴: <0.002 | <0.002 | <0.002 | <0.002 |  | 0.02 |  | 0.02 | 0 | 2 | 0 | 2 | 0 | / | 2 | 0 | / | 2
| ベンゼン | ㎎/L | 晴: <0.001; 快晴: <0.001 | <0.001 | <0.001 | <0.001 |  | 0.01 |  | 0.01 | 0 | 2 | 0 | 2 | 0 | / | 2 | 0 | / | 2
| セレン | ㎎/L | 晴: <0.002; 快晴: <0.002 | <0.002 | <0.002 | <0.002 |  | 0.01 |  | 0.01 | 0 | 2 | 0 | 2 | 0 | / | 2 | 0 | / | 2
| 硝酸性窒素及び亜硝酸性窒素 | ㎎/L | 曇: 2.7; 晴: 1.3; 晴: 2.4; 快晴: 3.7 | 2.5 | 1.3 | 3.7 |  | 10 |  | 10 | 0 | 4 | 0 | 4 | 0 | / | 4 | 0 | / | 4
| ふっ素 | ㎎/L | 晴: <0.08; 快晴: 0.14 | 0.11 | <0.08 | 0.14 |  | 0.8 |  | 0.8 | 0 | 2 | 0 | 2 | 0 | / | 2 | 0 | / | 2
| ほう素 | ㎎/L | 晴: 0.03; 快晴: 0.11 | 0.07 | 0.03 | 0.11 |  | 1 |  | 1 | 0 | 2 | 0 | 2 | 0 | / | 2 | 0 | / | 2
| 1,4-ｼﾞｵｷｻﾝ | ㎎/L | 晴: <0.005; 快晴: <0.005 | <0.005 | <0.005 | <0.005 |  | 0.05 |  | 0.05 | 0 | 2 | 0 | 2 | 0 | / | 2 | 0 | / | 2
要監視項目 | ホルムアルデヒド | mg/l | 晴: <0.003 | <0.003 | <0.003 | <0.003 | [5 empty] | 1 |  | 1 | - | / | 1 | - | / | 1
| ﾆｯｹﾙ | ㎎/L
| ﾓﾘﾌﾞﾃﾞﾝ | ㎎/L
| ｱﾝﾁﾓﾝ | ㎎/L
| 全マンガン | mg/L | 晴: 0.03; 快晴: <0.02 | <0.025 | <0.02 | 0.03 | [5 empty] | 2 |  | 2 | - | / | 2 | - | / | 2
| エピクロロヒドリン | mg/L
| 4-t-オクチルフェノール | mg/L | 晴: <0.00003 | <0.00003 | <0.00003 | <0.00003 | [5 empty] | 1 |  | 1 | - | / | 1 | - | / | 1
| アニリン | mg/L | 晴: <0.002 | <0.002 | <0.002 | <0.002 | [5 empty] | 1 |  | 1 | - | / | 1 | - | / | 1
| 2,4-ジクロロフェノール | mg/L | 晴: <0.0003 | <0.0003 | <0.0003 | <0.0003 | [5 empty] | 1 |  | 1 | - | / | 1 | - | / | 1
| PFOS及びPFOA | ng/L | 快晴: 19 | 19 | 19 | 19 | [5 empty] | 1 |  | 1 | - | / | 1 | - | / | 1
特殊項目 | ﾌｪﾉｰﾙ類 | ㎎/L | 晴: <0.01; 快晴: <0.01 | <0.01 | <0.01 | <0.01 | [5 empty] | 2 |  | 2 | - | / | 2 | - | / | 2
| 銅 | ㎎/L | 晴: <0.01; 快晴: <0.01 | <0.01 | <0.01 | <0.01 | [5 empty] | 2 |  | 2 | - | / | 2 | - | / | 2
| 溶解性鉄 | ㎎/L | 晴: 0.06; 快晴: 0.05 | 0.06 | 0.05 | 0.06 | [5 empty] | 2 |  | 2 | - | / | 2 | - | / | 2
| 溶解性ﾏﾝｶﾞﾝ | ㎎/L | 晴: 0.01; 快晴: <0.01 | <0.01 | 0.01 | <0.01 | [5 empty] | 2 |  | 2 | - | / | 2 | - | / | 2
| ｸﾛﾑ | ㎎/L | 晴: <0.01 | <0.01 | <0.01 | <0.01 | [5 empty] | 1 |  | 1 | - | / | 1 | - | / | 1
その他項目 | ｱﾝﾓﾆｱ性窒素 | ㎎/L | 曇: 0.41; 晴: 0.15; 晴: 0.12; 快晴: 0.45 | 0.28 | 0.12 | 0.45 | [5 empty] | 4 |  | 4 | - | / | 4 | - | / | 4
| 亜硝酸性窒素 | ㎎/L | 曇: 0.23; 晴: 0.08; 晴: 0.14; 快晴: 0.24 | 0.17 | 0.08 | 0.24 | [5 empty] | 4 |  | 4 | - | / | 4 | - | / | 4
| 硝酸性窒素 | ㎎/L | 曇: 2.5; 晴: 1.2; 晴: 2.3; 快晴: 3.5 | 2.4 | 1.2 | 3.5 | [5 empty] | 4 |  | 4 | - | / | 4 | - | / | 4
| 有機性窒素 | ㎎/L
| ｵﾙﾄﾘﾝ酸態燐 | ㎎/L
| 懸濁態窒素 | ㎎/L
| 電気伝導率 | mS/m
| 塩化物ｲｵﾝ | ㎎/L | 曇: 23; 晴: 10; 晴: 17; 快晴: 27 | 19 | 10 | 27 | [5 empty] | 4 |  | 4 | - | / | 4 | - | / | 4
塩分
| 流量 | m3/s
注１ 生活環境項目（水質の汚濁に関する項目）について、ｍ／ｎは、（環境基準に適合しなかった日数）/（総測定日数）で、ｘ／ｙは、（環境目標値に適合しなかった日数）/（総測定日数）を示す。
２ 生活環境項目（水質の汚濁に関する項目）以外の項目について、ｍ／ｎは、（環境基準を超える検体数）/（総検体数）で、 ｘ／ｙは、（環境目標値を超える検体数）/（総検体数）を示す。
３ NDとは、測定下限値未満であることを示す。

## 23 香流橋
| 測定日 |  | 2023-04-19 | 2023-05-10 | 2023-06-07 | 2023-07-05 | 2023-08-02 | 2023-09-13 | 2023-10-11 | 2023-11-15 | 2023-12-06 | 2024-01-10 | 2024-02-07 | 2024-03-19 | 平均 (75%値) | 最低 | 最高 | 法基準値 |  | 条例目標値 |  | 法基準値 |  | 条例目標値
| 河川（測定地点） 測定項目（単位） |  | 香流川 | 香流川 | 香流川 | 香流川 | 香流川 | 香流川 | 香流川 | 香流川 | 香流川 | 香流川 | 香流川 | 香流川 |  |  |  | － |  | ☆☆ |  | 超過数 | 検体数 | 超過数 | 検体数 | m | / | n | x | / | y
|  |  | 香流橋 | 香流橋 | 香流橋 | 香流橋 | 香流橋 | 香流橋 | 香流橋 | 香流橋 | 香流橋 | 香流橋 | 香流橋 | 香流橋
一般項目 | 採取時刻 | 時分 | 9:45 | 9:20 | 9:13 | 9:24 | 9:33 | 9:10 | 9:50 | 9:20 | 9:26 | 9:34 | 9:18 | 9:03
天候 | bar: 2023-04-19 to 2024-03-19
| 気温 | ℃ | 18.5 | 19 | 23.2 | 28.7 | 32.2 | 30.8 | 21.5 | 12.1 | 11.5 | 6.1 | 9 | 8.7 | 18.4 | 6.1 | 32.2 | [5 empty] | 12 |  | 12 | - | / | 12 | - | / | 12
| 水温 | ℃ | 17.5 | 18.8 | 22 | 25 | 29.4 | 26.1 | 20.2 | 13.6 | 12.1 | 9.2 | 9.2 | 10.2 | 17.8 | 9.2 | 29.4 | [5 empty] | 12 |  | 12 | - | / | 12 | - | / | 12
| 透視度 | cm | 45 | 88 | 75 | >100 | 75 | >100 | >100 | >100 | >100 | 88 | 90 | >100 | 88 | 45 | >100 |  |  | 50 |  |  | 12 | 1 | 12 | - | / | 12 | 1 | / | 12
| 透明度 | m
| 臭気 |  | 微川藻臭 | 微川藻臭 | 無臭 | 無臭 | 無臭 | 微下水臭 | 微下水臭 | 微下水臭 | 微下水臭 | 微下水臭 | 微下水臭 | 微下水臭
採取位置 | bar: 2023-04-19 to 2024-03-19
| 色相 |  | 淡黄褐色 | 淡黄褐色 | 淡黄褐色 | 淡黄褐色 | 淡黄褐色 | 淡灰色 | 淡黄色 | 淡褐色 | 淡褐色 | 淡黄色 | 淡褐色 | 淡褐色
| 採取水深 | m | bar: 2023-04-19 to 2024-03-19
| 全水深 | m | 0.45 | 0.5 | 0.3 | 0.35 | 0.4 | 0.38 | 0.4 | 0.36 | 0.33 | 0.35 | 0.4 | 0.4
水色
| 満潮時刻 | 時分 | 17:40 | 7:53 | 7:10 | 6:26 | 5:38 | 17:42 | 16:37 | 7:13 | 12:39 | 16:33 | 15:35 | 13:33
| 干潮時刻 | 時分 | 11:32 | 14:58 | 14:14 | 13:26 | 12:31 | 11:15 | 10:06 | 12:49 | 5:55 | 11:14 | 10:23 | 9:55
| 降雨状況（当日） | mm | 0.5 | なし | 4.5 | 34 | 5 | なし | なし | なし | なし | 0 | なし | なし
| 〃 （前日） | mm | 5 | なし | 5 | なし | 0 | 5.5 | 1.5 | なし | なし | なし | なし | なし
| 〃 （前々日） | mm | 0.5 | 8.5 | なし | なし | なし | 10 | 13.5 | 0 | なし | 0 | 24 | 0
生活環境項目 | pＨ |  | 7.5 | 7.2 | 7.6 | 7.6 | 7.3 | 7.5 | 7.3 | 7.1 | 7.3 | 7.6 | 7.4 | 7.5 | 7.4 | 7.1 | 7.6 |  |  | 6.5 | 8.5 | 0 | 12 | 0 | 12 | 0 | / | 12 | 0 | / | 12
| ＤＯ | mg/L | 10 | 9.9 | 9.7 | 8.5 | 8 | 8.4 | 9.5 | 10 | 10 | 10 | 11 | 10 | 9.6 | 8 | 11 |  |  | 5 |  | 0 | 12 | 0 | 12 | 0 | / | 12 | 0 | / | 12
| ＢＯＤ | mg/L | 3.5 | 1.5 | 1.5 | 1.7 | 3.5 | 1.2 | 1.2 | 1.3 | 1.7 | 5.2 | 5.4 | 2.4 | 2.5 | 1.2 | 5.4 |  |  |  | 5 | 0 | 12 | 2 | 12 | 0 | / | 12 | 2 | / | 12
3.5
| ＣＯＤ | mg/L | 5.8 | 5.6 | 4.3 | 5.3 | 9 | 5.3 | 6.1 | 7.3 | 7.3 | 8.5 | 7.1 | 6.7 | 6.5 | 4.3 | 9 | [5 empty] | 12 |  | 12 | - | / | 12 | - | / | 12
| ＳＳ | mg/L | 8 | 4 | 7 | 2 | 6 | 1 | 1 | 1 | 2 | 4 | 4 | 2 | 4 | 1 | 8 |  |  |  | 15 |  | 12 | 0 | 12 | - | / | 12 | 0 | / | 12
| ｎ-ヘキサン抽出物 | mg/L
| 全窒素 | mg/L | 2023-04-19: 2.9; 2023-06-07: 1.7; 2023-08-02: 2.6; 2023-10-11: 2.8; 2023-12-06: 5.9; 2024-02-07: 6 | 3.7 | 1.7 | 6 | [5 empty] | 6 |  | 6 | - | / | 6 | - | / | 6
| 全リン | mg/L | 2023-04-19: 0.15; 2023-06-07: 0.11; 2023-08-02: 0.16; 2023-10-11: 0.11; 2023-12-06: 0.15; 2024-02-07: 0.14 | 0.14 | 0.11 | 0.16 | [5 empty] | 6 |  | 6 | - | / | 6 | - | / | 6
| 全亜鉛 | mg/L | 2023-05-10: 0.019; 2023-08-02: 0.027; 2023-11-15: 0.023; 2024-02-07: 0.042 | 0.028 | 0.019 | 0.042 |  |  |  | 0.03 |  | 4 |  | 4 | - | / | 4 | - | / | 4
| ノニルフェノール | mg/L | 2023-10-11: <0.00006 | <0.00006 | <0.00006 | <0.00006 |  |  |  | 0.002 |  | 1 | 0 | 1 | - | / | 1 | 0 | / | 1
| ＬＡＳ | mg/L | 2023-10-11: 0.0029 | 0.0029 | 0.0029 | 0.0029 |  |  |  | 0.05 |  | 1 | 0 | 1 | - | / | 1 | 0 | / | 1
| ふん便性大腸菌群数 | 個/100mL | 2023-05-10: 36; 2023-07-05: 280; 2023-09-13: 2800; 2023-11-15: 100; 2024-01-10: 66; 2024-03-19: 42 | 550 | 36 | 2800 |  |  |  | 1000 |  | 6 | 1 | 6 | - | / | 6 | 1 | / | 6
| 大腸菌数 | CFU/100mL | 2023-05-10: 92; 2023-07-05: 310; 2023-09-13: 2400; 2023-11-15: 140; 2024-01-10: 84; 2024-03-19: 66 | 520 | 66 | 2400 | [5 empty] | 6 |  | 6 | - | / | 6 | - | / | 6
健康項目 | カドミウム | mg/L | 2023-05-10: <0.0005 | <0.0005 | <0.0005 | <0.0005 |  | 0.003 |  | 0.003 | 0 | 1 | 0 | 1 | 0 | / | 1 | 0 | / | 1
| 全シアン | mg/L | [12 empty] | ND | ND | ND |  | 0.1 |  | 0.1 | 0 | 1 | 0 | 1 | 0 | / | 1 | 0 | / | 1 | bar: 2023-05-10
| 鉛 | mg/L | 2023-05-10: <0.005 | <0.005 | <0.005 | <0.005 |  | 0.01 |  | 0.01 | 0 | 1 | 0 | 1 | 0 | / | 1 | 0 | / | 1
| 六価クロム | mg/L | 2023-05-10: <0.01 | <0.01 | <0.01 | <0.01 |  | 0.05 |  | 0.05 | 0 | 1 | 0 | 1 | 0 | / | 1 | 0 | / | 1
| 砒素 | mg/L | 2023-05-10: <0.005 | <0.005 | <0.005 | <0.005 |  | 0.01 |  | 0.01 | 0 | 1 | 0 | 1 | 0 | / | 1 | 0 | / | 1
| 総水銀 | mg/L | 2023-05-10: <0.0005 | <0.0005 | <0.0005 | <0.0005 |  | 0.0005 |  | 0.0005 | 0 | 1 | 0 | 1 | 0 | / | 1 | 0 | / | 1
| ｱﾙｷﾙ水銀 | mg/L | [16 empty] | 0.0005 |  | 0.0005
| ＰＣＢ | mg/L | [12 empty] | ND | ND | ND |  | 0.0005 |  | 0.0005 | 0 | 1 | 0 | 1 | 0 | / | 1 | 0 | / | 1 | bar: 2023-05-10
| ｼﾞｸﾛﾛﾒﾀﾝ | mg/L | 2023-05-10: <0.002 | <0.002 | <0.002 | <0.002 |  | 0.02 |  | 0.02 | 0 | 1 | 0 | 1 | 0 | / | 1 | 0 | / | 1
| 四塩化炭素 | mg/L | 2023-05-10: <0.0002 | <0.0002 | <0.0002 | <0.0002 |  | 0.002 |  | 0.002 | 0 | 1 | 0 | 1 | 0 | / | 1 | 0 | / | 1
| 1,2-ｼﾞｸﾛﾛｴﾀﾝ | mg/L | 2023-05-10: <0.0004 | <0.0004 | <0.0004 | <0.0004 |  | 0.004 |  | 0.004 | 0 | 1 | 0 | 1 | 0 | / | 1 | 0 | / | 1
| 1,1-ｼﾞｸﾛﾛｴﾁﾚﾝ | mg/L | 2023-05-10: <0.01 | <0.01 | <0.01 | <0.01 |  | 0.1 |  | 0.1 | 0 | 1 | 0 | 1 | 0 | / | 1 | 0 | / | 1
| ｼｽ－1,2-ｼﾞｸﾛﾛｴﾁﾚﾝ | mg/L | 2023-05-10: <0.004 | <0.004 | <0.004 | <0.004 |  | 0.04 |  | 0.04 | 0 | 1 | 0 | 1 | 0 | / | 1 | 0 | / | 1
| 1,1,1-ﾄﾘｸﾛﾛｴﾀﾝ | mg/L | 2023-05-10: <0.1 | <0.1 | <0.1 | <0.1 |  | 1 |  | 1 | 0 | 1 | 0 | 1 | 0 | / | 1 | 0 | / | 1
| 1,1,2-ﾄﾘｸﾛﾛｴﾀﾝ | mg/L | 2023-05-10: <0.0006 | <0.0006 | <0.0006 | <0.0006 |  | 0.006 |  | 0.006 | 0 | 1 | 0 | 1 | 0 | / | 1 | 0 | / | 1
| ﾄﾘｸﾛﾛｴﾁﾚﾝ | mg/L | 2023-05-10: <0.001 | <0.001 | <0.001 | <0.001 |  | 0.01 |  | 0.01 | 0 | 1 | 0 | 1 | 0 | / | 1 | 0 | / | 1
| ﾃﾄﾗｸﾛﾛｴﾁﾚﾝ | mg/L | 2023-05-10: <0.0005 | <0.0005 | <0.0005 | <0.0005 |  | 0.01 |  | 0.01 | 0 | 1 | 0 | 1 | 0 | / | 1 | 0 | / | 1
| 1,3-ｼﾞｸﾛﾛﾌﾟﾛﾍﾟﾝ | mg/L | 2023-05-10: <0.0002 | <0.0002 | <0.0002 | <0.0002 |  | 0.002 |  | 0.002 | 0 | 1 | 0 | 1 | 0 | / | 1 | 0 | / | 1
| チウラム | mg/L | 2023-05-10: <0.0006 | <0.0006 | <0.0006 | <0.0006 |  | 0.006 |  | 0.006 | 0 | 1 | 0 | 1 | 0 | / | 1 | 0 | / | 1
| シマジン | mg/L | 2023-05-10: <0.0003 | <0.0003 | <0.0003 | <0.0003 |  | 0.003 |  | 0.003 | 0 | 1 | 0 | 1 | 0 | / | 1 | 0 | / | 1
| ﾁｵﾍﾞﾝｶﾙﾌﾞ | mg/L | 2023-05-10: <0.002 | <0.002 | <0.002 | <0.002 |  | 0.02 |  | 0.02 | 0 | 1 | 0 | 1 | 0 | / | 1 | 0 | / | 1
| ベンゼン | mg/L | 2023-05-10: <0.001 | <0.001 | <0.001 | <0.001 |  | 0.01 |  | 0.01 | 0 | 1 | 0 | 1 | 0 | / | 1 | 0 | / | 1
| セレン | mg/L | 2023-05-10: <0.002 | <0.002 | <0.002 | <0.002 |  | 0.01 |  | 0.01 | 0 | 1 | 0 | 1 | 0 | / | 1 | 0 | / | 1
| 硝酸性窒素及び亜硝酸性窒素 | mg/L | 2023-05-10: 2.2 | 2.2 | 2.2 | 2.2 |  | 10 |  | 10 | 0 | 1 | 0 | 1 | 0 | / | 1 | 0 | / | 1
| ふっ素 | mg/L | 2023-05-10: 0.11 | 0.11 | 0.11 | 0.11 |  | 0.8 |  | 0.8 | 0 | 1 | 0 | 1 | 0 | / | 1 | 0 | / | 1
| ほう素 | mg/L | 2023-05-10: 0.02 | 0.02 | 0.02 | 0.02 |  | 1 |  | 1 | 0 | 1 | 0 | 1 | 0 | / | 1 | 0 | / | 1
| 1,4-ｼﾞｵｷｻﾝ | mg/L | 2023-05-10: <0.005 | <0.005 | <0.005 | <0.005 |  | 0.05 |  | 0.05 | 0 | 1 | 0 | 1 | 0 | / | 1 | 0 | / | 1
要監視項目 | ﾎﾙﾑｱﾙﾃﾞﾋﾄﾞ | mg/L
| ニッケル | mg/L
| モリブデン | mg/L
| アンチモン | mg/L
| 全マンガン | mg/L
| 4-t-オクチルフェノール | mg/L
| アニリン | mg/L
| 2,4-ジクロロフェノール | mg/L
| PFOS及びPFOA | ng/L
特殊項目 | フェノール類 | mg/L
| 銅 | mg/L
| 溶解性鉄 | mg/L
| 溶解性ﾏﾝｶﾞﾝ | mg/L
| クロム | mg/L
その他項目 | ｱﾝﾓﾆｱ性窒素 | mg/L
| 亜硝酸性窒素 | mg/L
| 硝酸性窒素 | mg/L
| 有機性窒素 | mg/L
| ｵﾙﾄﾘﾝ酸態燐 | mg/L
| 懸濁態窒素 | mg/L
| 電気伝導率 | mS/m | 2023-04-19: 15; 2023-06-07: 15; 2023-08-02: 17; 2023-10-11: 20; 2023-12-06: 23; 2024-02-07: 22 | 19 | 15 | 23 | [5 empty] | 6 |  | 6 | - | / | 6 | - | / | 6
| 塩化物ｲｵﾝ | mg/L | 2023-04-19: 12; 2023-06-07: 8; 2023-08-02: 14; 2023-10-11: 18; 2023-12-06: 25; 2024-02-07: 25 | 17 | 8 | 25 | [5 empty] | 6 |  | 6 | - | / | 6 | - | / | 6
塩分
| 陰ｲｵﾝ界面活性剤 | mg/L
| クロロフィルa | mg/m3
| フェオ色素 | mg/m3
| 流量 | m3/s
注１ 生活環境項目（水質の汚濁に関する項目）について、ｍ／ｎは、（環境基準に適合しなかった日数）/（総測定日数）で、ｘ／ｙは、（環境目標値に適合しなかった日数）/（総測定日数）を示す。
２ 生活環境項目（水質の汚濁に関する項目）以外の項目について、ｍ／ｎは、（環境基準を超える検体数）/（総検体数）で、 ｘ／ｙは、（環境目標値を超える検体数）/（総検体数）を示す。
３ NDとは、測定下限値未満であることを示す。

## 24 比良新橋
| 測定日 |  | 2023-04-13 | 2023-05-17 | 2023-06-08 | 2023-07-19 | 2023-08-02 | 2023-09-04 | 2023-10-06 | 2023-11-01 | 2023-12-06 | 2024-01-10 | 2024-02-08 | 2024-03-04 | 平均 (75%値) | 最低 | 最高 | 法基準値 |  | 条例目標値 |  | 法基準値 |  | 条例目標値
| 河川（測定地点） 測定項目（単位） | [16 empty] | Ｄ類型 |  | ☆☆ |  | 超過数 | 検体数 | 超過数 | 検体数 | m | / | n | x | / | y | bar: 2023-04-13 to 2024-03-04
|  |  | 比良新橋 | 比良新橋 | 比良新橋 | 比良新橋 | 比良新橋 | 比良新橋 | 比良新橋 | 比良新橋 | 比良新橋 | 比良新橋 | 比良新橋 | 比良新橋
一般項目 | 採取時刻 | 時分 | 10:05 | 8:40 | 8:40 | 8:45 | 8:35 | 11:55 | 8:20 | 8:30 | 9:00 | 8:30 | 8:55 | 11:37
| 天候 |  | 晴 | 快晴 | 曇 | 晴 | 晴 | 曇 | 快晴 | 快晴 | 快晴 | 晴 | 晴 | 曇
| 気温 | ℃ | 16.6 | 23.5 | 24 | 32.3 | 31 | 32.6 | 16.3 | 14.8 | 9.1 | 2.7 | 4.2 | 11 | 18.2 | 2.7 | 32.6 | [5 empty] | 12 |  | 12 | - | / | 12 | - | / | 12
| 水温 | ℃ | 11.5 | 19.2 | 20.8 | 25.1 | 27.2 | 29.1 | 18.2 | 18 | 12 | 8 | 8.8 | 10.8 | 17.4 | 8 | 29.1 | [5 empty] | 12 |  | 12 | - | / | 12 | - | / | 12
| 透視度 | cm | >50 | >50 | 46 | >50 | >50 | >50 | >50 | >50 | >50 | >50 | >50 | >50 | 50 | 46 | >50 |  |  | 50 |  |  | 12 | 1 | 12 | - | / | 12 | 1 | / | 12
| 透明度 | m
| 臭気 |  | 微下水臭 | 微下水臭 | 無臭 | 微下水臭 | 微下水臭 | 無臭 | 微下水臭 | 微下水臭 | 無臭 | 無臭 | 無臭 | 無臭
採取位置 | bar: 2023-04-13 to 2024-03-04
| 色相 |  | 無色 | 淡黄色 | 淡黄色 | 淡黄色 | 淡黄色 | 淡黄色 | 無色 | 無色 | 淡黄色 | 無色 | 無色 | 無色
| 採取水深 | m
| 全水深 | m
水色
| 満潮時刻 | 時分
| 干潮時刻 | 時分
| 降雨状況（当日） | mm
| 〃 （前日） | mm
| 〃（前々日） | mm
生活環境項目 | pＨ |  | 6.6 | 6.9 | 6.9 | 6.8 | 6.8 | 7.6 | 7.1 | 7 | 6.8 | 7 | 6.8 | 7.2 | 7 | 6.6 | 7.6 | 6 | 8.5 | 6.5 | 8.5 | 0 | 12 | 0 | 12 | 0 | / | 12 | 0 | / | 12
| ＤＯ | ㎎/L | 12 | 8.1 | 8.7 | 7.6 | 6.3 | 9.6 | 8.5 | 6.3 | 8.4 | 7.9 | 8.6 | 11 | 8.6 | 6.3 | 12 | 2 |  | 5 |  | 0 | 12 | 0 | 12 | 0 | / | 12 | 0 | / | 12
| ＢＯＤ | ㎎/L | 2.3 | 1.3 | 1.1 | 1.2 | 3.1 | 1 | 0.8 | 2.5 | 1 | 2.4 | 1.4 | 1 | 1.6 | 0.8 | 3.1 |  | 8 |  | 5 | 0 | 12 | 0 | 12 | 0 | / | 12 | 0 | / | 12
2.3
| ＣＯＤ | ㎎/L | 3.4 | 4 | 3.4 | 3.3 | 6 | 3.9 | 3.1 | 4.9 | 3.7 | 5.5 | 4.8 | 3.8 | 4.2 | 3.1 | 6 | [5 empty] | 12 |  | 12 | - | / | 12 | - | / | 12
| ＳＳ | ㎎/L | 3 | 11 | 10 | 7 | 14 | 5 | 2 | 6 | 2 | 3 | 2 | 3 | 6 | 2 | 14 |  | 100 |  | 15 | 0 | 12 | 0 | 12 | 0 | / | 12 | 0 | / | 12
| ｎ-ヘキサン抽出物 | ㎎/L
| 全窒素 | ㎎/L
| 全リン | ㎎/L
| 全亜鉛 | ㎎/L | 2023-06-08: 0.017; 2023-09-04: 0.008; 2023-12-06: 0.029; 2024-03-04: 0.02 | 0.019 | 0.008 | 0.029 |  | 0.03 |  | 0.03 | 0 | 4 | 0 | 4 | 0 | / | 4 | 0 | / | 4
| ノニルフェノール | ㎎/L | 2023-04-13: <0.00006; 2023-07-19: <0.00006; 2023-10-06: <0.00006; 2024-01-10: <0.00006 | <0.00006 | <0.00006 | <0.00006 |  | 0.002 |  | 0.002 | 0 | 4 | 0 | 4 | 0 | / | 4 | 0 | / | 4
| ＬＡＳ | ㎎/L | 2023-04-13: 0.0043; 2023-07-19: 0.0049; 2023-10-06: 0.0019; 2024-01-10: 0.022 | 0.0083 | 0.0019 | 0.022 |  | 0.05 |  | 0.05 | 0 | 4 | 0 | 4 | 0 | / | 4 | 0 | / | 4
| ふん便性大腸菌群数 | 個/100ml
健康項目 | カドミウム | ㎎/L | [16 empty] | 0.003 |  | 0.003
| 全シアン | ㎎/L | [16 empty] | 0.1 |  | 0.1
| 鉛 | ㎎/L | [16 empty] | 0.01 |  | 0.01
| 六価クロム | ㎎/L | [16 empty] | 0.02 |  | 0.02
| 砒素 | ㎎/L | [16 empty] | 0.01 |  | 0.01
| 総水銀 | ㎎/L | [16 empty] | 0.0005 |  | 0.0005
| ｱﾙｷﾙ水銀 | ㎎/L | [16 empty] | 0.0005 |  | 0.0005
| ＰＣＢ | ㎎/L | [16 empty] | 0.0005 |  | 0.0005
| ｼﾞｸﾛﾛﾒﾀﾝ | ㎎/L | 2023-08-02: <0.002; 2023-11-01: <0.002 | <0.002 | <0.002 | <0.002 |  | 0.02 |  | 0.02 | 0 | 2 | 0 | 2 | 0 | / | 2 | 0 | / | 2
| 四塩化炭素 | ㎎/L | 2023-08-02: <0.0002; 2023-11-01: <0.0002 | <0.0002 | <0.0002 | <0.0002 |  | 0.002 |  | 0.002 | 0 | 2 | 0 | 2 | 0 | / | 2 | 0 | / | 2
| 1,2-ｼﾞｸﾛﾛｴﾀﾝ | ㎎/L | 2023-08-02: <0.0004; 2023-11-01: <0.0004 | <0.0004 | <0.0004 | <0.0004 |  | 0.004 |  | 0.004 | 0 | 2 | 0 | 2 | 0 | / | 2 | 0 | / | 2
| 1,1-ｼﾞｸﾛﾛｴﾁﾚﾝ | ㎎/L | 2023-08-02: <0.01; 2023-11-01: <0.01 | <0.01 | <0.01 | <0.01 |  | 0.1 |  | 0.1 | 0 | 2 | 0 | 2 | 0 | / | 2 | 0 | / | 2
| ｼｽ－1,2-ｼﾞｸﾛﾛｴﾁﾚﾝ | ㎎/L | 2023-08-02: <0.004; 2023-11-01: <0.004 | <0.004 | <0.004 | <0.004 |  | 0.04 |  | 0.04 | 0 | 2 | 0 | 2 | 0 | / | 2 | 0 | / | 2
| 1,1,1-ﾄﾘｸﾛﾛｴﾀﾝ | ㎎/L | 2023-08-02: <0.1; 2023-11-01: <0.1 | <0.1 | <0.1 | <0.1 |  | 1 |  | 1 | 0 | 2 | 0 | 2 | 0 | / | 2 | 0 | / | 2
| 1,1,2-ﾄﾘｸﾛﾛｴﾀﾝ | ㎎/L | 2023-08-02: <0.0006; 2023-11-01: <0.0006 | <0.0006 | <0.0006 | <0.0006 |  | 0.006 |  | 0.006 | 0 | 2 | 0 | 2 | 0 | / | 2 | 0 | / | 2
| ﾄﾘｸﾛﾛｴﾁﾚﾝ | ㎎/L | 2023-08-02: <0.001; 2023-11-01: <0.001 | <0.001 | <0.001 | <0.001 |  | 0.01 |  | 0.01 | 0 | 2 | 0 | 2 | 0 | / | 2 | 0 | / | 2
| ﾃﾄﾗｸﾛﾛｴﾁﾚﾝ | ㎎/L | 2023-08-02: <0.0005; 2023-11-01: <0.0005 | <0.0005 | <0.0005 | <0.0005 |  | 0.01 |  | 0.01 | 0 | 2 | 0 | 2 | 0 | / | 2 | 0 | / | 2
| 1,3-ｼﾞｸﾛﾛﾌﾟﾛﾍﾟﾝ | ㎎/L | 2023-08-02: <0.0002; 2023-11-01: <0.0002 | <0.0002 | <0.0002 | <0.0002 |  | 0.002 |  | 0.002 | 0 | 2 | 0 | 2 | 0 | / | 2 | 0 | / | 2
| チウラム | ㎎/L | [16 empty] | 0.006 |  | 0.006
| シマジン | ㎎/L | [16 empty] | 0.003 |  | 0.003
| ﾁｵﾍﾞﾝｶﾙﾌﾞ | ㎎/L | [16 empty] | 0.02 |  | 0.02
| ベンゼン | ㎎/L | 2023-08-02: <0.001; 2023-11-01: <0.001 | <0.001 | <0.001 | <0.001 |  | 0.01 |  | 0.01 | 0 | 2 | 0 | 2 | 0 | / | 2 | 0 | / | 2
| セレン | ㎎/L | [16 empty] | 0.01 |  | 0.01
| 硝酸性窒素及び亜硝酸性窒素 | ㎎/L | [16 empty] | 10 |  | 10
| ふっ素 | ㎎/L | [16 empty] | 0.8 |  | 0.8
| ほう素 | ㎎/L | [16 empty] | 1 |  | 1
| 1,4-ｼﾞｵｷｻﾝ | ㎎/L | 2023-11-01: <0.005 | <0.005 | <0.005 | <0.005 |  | 0.05 |  | 0.05 | 0 | 1 | 0 | 1 | 0 | / | 1 | 0 | / | 1
要監視項目 | ホルムアルデヒド | mg/l
| ﾆｯｹﾙ | ㎎/L
| ﾓﾘﾌﾞﾃﾞﾝ | ㎎/L
| ｱﾝﾁﾓﾝ | ㎎/L
| 全マンガン | mg/L
| エピクロロヒドリン | mg/L
特殊項目 | ﾌｪﾉｰﾙ類 | ㎎/L
| 銅 | ㎎/L
| 溶解性鉄 | ㎎/L
| 溶解性ﾏﾝｶﾞﾝ | ㎎/L
| ｸﾛﾑ | ㎎/L
その他項目 | ｱﾝﾓﾆｱ性窒素 | ㎎/L
| 亜硝酸性窒素 | ㎎/L
| 硝酸性窒素 | ㎎/L
| 有機性窒素 | ㎎/L
| ｵﾙﾄﾘﾝ酸態燐 | ㎎/L
| 懸濁態窒素 | ㎎/L
| 電気伝導率 | mS/m | 13 | 17 | 12 | 12 | 9.5 | 11 | 18 | 27 | 27 | 29 | 28 | 23 | 19 | 9.5 | 29 | [5 empty] | 12 |  | 12 | - | / | 12 | - | / | 12
| 塩化物ｲｵﾝ | ㎎/L
塩分
| 陰ｲｵﾝ界面活性剤 | ㎎/L
| ｸﾛﾛﾌｨﾙa | ㎎/m3
| ﾌｪｵ色素 | ㎎/m3
| 流量 | m3/s
注１ 生活環境項目（水質の汚濁に関する項目）について、ｍ／ｎは、（環境基準に適合しなかった日数）/（総測定日数）で、ｘ／ｙは、（環境目標値に適合しなかった日数）/（総測定日数）を示す。
２ 生活環境項目（水質の汚濁に関する項目）以外の項目について、ｍ／ｎは、（環境基準を超える検体数）/（総検体数）で、 ｘ／ｙは、（環境目標値を超える検体数）/（総検体数）を示す。
３ NDとは、測定下限値未満であることを示す。

## 25 新川日の出橋
| 測定日 |  | 2023-04-19 | 2023-05-10 | 2023-06-07 | 2023-07-05 | 2023-08-02 | 2023-09-13 | 2023-10-11 | 2023-11-15 | 2023-12-06 | 2024-01-10 | 2024-02-07 | 2024-03-19 | 平均 (75%値) | 最低 | 最高 | 法基準値 |  | 条例目標値 |  | 法基準値 |  | 条例目標値
| 河川（測定地点） 測定項目（単位） | [16 empty] | Ｄ類型 |  | ☆☆ |  | 超過数 | 検体数 | 超過数 | 検体数 | m | / | n | x | / | y | bar: 2023-04-19 to 2024-03-19
|  |  | 日の出橋 | 日の出橋 | 日の出橋 | 日の出橋 | 日の出橋 | 日の出橋 | 日の出橋 | 日の出橋 | 日の出橋 | 日の出橋 | 日の出橋 | 日の出橋
一般項目 | 採取時刻 | 時分 | 9:47 | 9:42 | 9:44 | 9:49 | 9:45 | 9:45 | 9:42 | 9:40 | 9:40 | 9:50 | 10:00 | 9:33
| 天候 |  | 曇り | 快晴 | 晴れ | 曇り | 晴れ | 晴れ | 晴れ | 曇り | 晴れ | 曇り | 晴れ | 薄曇り
| 気温 | ℃ | 19 | 22.5 | 25 | 26.5 | 33 | 30 | 22.1 | 11 | 13.4 | 5.6 | 7.5 | 8.4 | 18.7 | 5.6 | 33 | [5 empty] | 12 |  | 12 | - | / | 12 | - | / | 12
| 水温 | ℃ | 17.5 | 21 | 21.5 | 26 | 29.5 | 27 | 20.8 | 15.5 | 12 | 8.5 | 9.5 | 11.3 | 18.3 | 8.5 | 29.5 | [5 empty] | 12 |  | 12 | - | / | 12 | - | / | 12
| 透視度 | cm | 30 | 41 | 52 | 65 | 54 | 56 | 80 | 62 | >100 | 34 | 70 | 67 | 59 | 30 | >100 |  |  | 50 |  |  | 12 | 3 | 12 | - | / | 12 | 3 | / | 12
| 透明度 | m
| 臭気 |  | 微土臭 | 無臭 | 微川藻臭 | 無臭 | 無臭 | 無臭 | 微下水臭 | 無臭 | 無臭 | 無臭 | 無臭 | 無臭
採取位置 | bar: 曇り to 薄曇り
| 色相 |  | 淡灰色 | 淡灰色 | 淡褐色 | 淡褐色 | 淡褐色 | 淡黄色 | 淡白色 | 淡黄色 | 淡黄色 | 淡黄色 | 淡黄色 | 淡黄色
| 採取水深 | m | 0.58 | 0.88 | 0.85 | 0.73 | 0.7 | 0.71 | 0.61 | 0.84 | 0.68 | 0.72 | 0.66 | 0.67
| 全水深 | m | 2.9 | 4.42 | 4.25 | 3.65 | 3.5 | 3.55 | 3.05 | 4.2 | 3.4 | 3.6 | 3.3 | 3.36
水色
| 満潮時刻 | 時分 | 17:40 | 7:53 | 7:10 | 6:26 | 5:38 | 17:42 | 16:37 | 7:13 | 12:39 | 16:33 | 15:35 | 13:33
| 干潮時刻 | 時分 | 11:32 | 14:58 | 14:14 | 13:26 | 12:31 | 11:15 | 10:06 | 12:49 | 5:55 | 11:14 | 10:23 | 9:55
| 降雨状況（当日） | mm | 0.5 | なし | 4.5 | 34 | 5 | なし | なし | なし | なし | 0 | なし | なし
| 〃 （前日） | mm | 5 | なし | 5 | なし | 0 | 5.5 | 1.5 | なし | なし | なし | なし | なし
| 〃 （前々日） | mm | 0.5 | 8.5 | なし | なし | なし | 10 | 13.5 | 0 | なし | 0 | 24 | 0
生活環境項目 | pＨ |  | 7.2 | 7.1 | 7.1 | 7.1 | 7.2 | 7.3 | 6.9 | 7.5 | 7.3 | 8.1 | 7.5 | 7.8 | 7.3 | 6.9 | 8.1 | 6 | 8.5 | 6.5 | 8.5 | 0 | 12 | 0 | 12 | 0 | / | 12 | 0 | / | 12
| ＤＯ | mg/L | 6 | 6.4 | 7.1 | 5.6 | 4.6 | 6.1 | 5.2 | 6.2 | 6.9 | 10 | 9.2 | 9.7 | 6.9 | 4.6 | 10 | 2 |  | 5 |  | 0 | 12 | 1 | 12 | 0 | / | 12 | 1 | / | 12
| ＢＯＤ | mg/L | 3.2 | 0.8 | 1.2 | 0.9 | 1.5 | 2.6 | 1 | 1.2 | 1.4 | 5.4 | 3.3 | 2 | 2 | 0.8 | 5.4 |  | 8 |  | 5 | 0 | 12 | 1 | 12 | 0 | / | 12 | 1 | / | 12
2.6
| ＣＯＤ | mg/L | 7.7 | 5.4 | 4.2 | 4.7 | 5.7 | 5.4 | 3.7 | 3.9 | 4.8 | 7.4 | 6.1 | 5.7 | 5.4 | 3.7 | 7.7 | [5 empty] | 12 |  | 12 | - | / | 12 | - | / | 12
| ＳＳ | mg/L | 62 | 8 | 10 | 9 | 31 | 23 | 7 | 12 | 8 | 31 | 10 | 7 | 18 | 7 | 62 |  | 100 |  | 15 | 0 | 12 | 4 | 12 | 0 | / | 12 | 4 | / | 12
| ｎ-ヘキサン抽出物 | mg/L
| 全窒素 | mg/L | 淡灰色: 1.6; 淡黄色: 1.5 | 1.6 | 1.5 | 1.6 | [5 empty] | 2 |  | 2 | - | / | 2 | - | / | 2
| 全リン | mg/L | 淡灰色: 0.13; 淡黄色: 0.14 | 0.14 | 0.13 | 0.14 | [5 empty] | 2 |  | 2 | - | / | 2 | - | / | 2
| 全亜鉛 | mg/L | 淡灰色: 0.026 | 0.026 | 0.026 | 0.026 |  | 0.03 |  | 0.03 | 0 | 1 | 0 | 1 | 0 | / | 1 | 0 | / | 1
| ノニルフェノール | mg/L | 淡褐色: 0.00011 | 0.00011 | 0.00011 | 0.00011 |  | 0.002 |  | 0.002 | 0 | 1 | 0 | 1 | 0 | / | 1 | 0 | / | 1
| ＬＡＳ | mg/L | 淡褐色: 0.001 | 0.001 | 0.001 | 0.001 |  | 0.05 |  | 0.05 | 0 | 1 | 0 | 1 | 0 | / | 1 | 0 | / | 1
| ふん便性大腸菌群数 | 個/100mL
健康項目 | カドミウム | mg/L | 淡褐色: <0.0005; 淡黄色: <0.0005 | <0.0005 | <0.0005 | <0.0005 |  | 0.003 |  | 0.003 | 0 | 2 | 0 | 2 | 0 | / | 2 | 0 | / | 2
| 全シアン | mg/L | [12 empty] | ND | ND | ND |  | 0.1 |  | 0.1 | 0 | 2 | 0 | 2 | 0 | / | 2 | 0 | / | 2 | bar: 淡褐色; 淡黄色
| 鉛 | mg/L | 淡褐色: <0.005; 淡黄色: <0.005 | <0.005 | <0.005 | <0.005 |  | 0.01 |  | 0.01 | 0 | 2 | 0 | 2 | 0 | / | 2 | 0 | / | 2
| 六価クロム | mg/L | 淡褐色: <0.01; 淡黄色: <0.01 | <0.01 | <0.01 | <0.01 |  | 0.05 |  | 0.05 | 0 | 2 | 0 | 2 | 0 | / | 2 | 0 | / | 2
| 砒素 | mg/L | 淡褐色: <0.005; 淡黄色: <0.005 | <0.005 | <0.005 | <0.005 |  | 0.01 |  | 0.01 | 0 | 2 | 0 | 2 | 0 | / | 2 | 0 | / | 2
| 総水銀 | mg/L | [16 empty] | 0.0005 |  | 0.0005
| ｱﾙｷﾙ水銀 | mg/L | [16 empty] | 0.0005 |  | 0.0005
| ＰＣＢ | mg/L | [16 empty] | 0.0005 |  | 0.0005
| ｼﾞｸﾛﾛﾒﾀﾝ | mg/L | 淡褐色: <0.002; 淡黄色: <0.002 | <0.002 | <0.002 | <0.002 |  | 0.02 |  | 0.02 | 0 | 2 | 0 | 2 | 0 | / | 2 | 0 | / | 2
| 四塩化炭素 | mg/L | 淡褐色: <0.0002; 淡黄色: <0.0002 | <0.0002 | <0.0002 | <0.0002 |  | 0.002 |  | 0.002 | 0 | 2 | 0 | 2 | 0 | / | 2 | 0 | / | 2
| 1,2-ｼﾞｸﾛﾛｴﾀﾝ | mg/L | 淡褐色: <0.0004; 淡黄色: <0.0004 | <0.0004 | <0.0004 | <0.0004 |  | 0.004 |  | 0.004 | 0 | 2 | 0 | 2 | 0 | / | 2 | 0 | / | 2
| 1,1-ｼﾞｸﾛﾛｴﾁﾚﾝ | mg/L | 淡褐色: <0.01; 淡黄色: <0.01 | <0.01 | <0.01 | <0.01 |  | 0.1 |  | 0.1 | 0 | 2 | 0 | 2 | 0 | / | 2 | 0 | / | 2
| ｼｽ－1,2-ｼﾞｸﾛﾛｴﾁﾚﾝ | mg/L | 淡褐色: <0.004; 淡黄色: <0.004 | <0.004 | <0.004 | <0.004 |  | 0.04 |  | 0.04 | 0 | 2 | 0 | 2 | 0 | / | 2 | 0 | / | 2
| 1,1,1-ﾄﾘｸﾛﾛｴﾀﾝ | mg/L | 淡褐色: <0.1; 淡黄色: <0.1 | <0.1 | <0.1 | <0.1 |  | 1 |  | 1 | 0 | 2 | 0 | 2 | 0 | / | 2 | 0 | / | 2
| 1,1,2-ﾄﾘｸﾛﾛｴﾀﾝ | mg/L | 淡褐色: <0.0006; 淡黄色: <0.0006 | <0.0006 | <0.0006 | <0.0006 |  | 0.006 |  | 0.006 | 0 | 2 | 0 | 2 | 0 | / | 2 | 0 | / | 2
| ﾄﾘｸﾛﾛｴﾁﾚﾝ | mg/L | 淡褐色: <0.001; 淡黄色: <0.001 | <0.001 | <0.001 | <0.001 |  | 0.01 |  | 0.01 | 0 | 2 | 0 | 2 | 0 | / | 2 | 0 | / | 2
| ﾃﾄﾗｸﾛﾛｴﾁﾚﾝ | mg/L | 淡褐色: <0.0005; 淡黄色: <0.0005 | <0.0005 | <0.0005 | <0.0005 |  | 0.01 |  | 0.01 | 0 | 2 | 0 | 2 | 0 | / | 2 | 0 | / | 2
| 1,3-ｼﾞｸﾛﾛﾌﾟﾛﾍﾟﾝ | mg/L | 淡褐色: <0.0002; 淡黄色: <0.0002 | <0.0002 | <0.0002 | <0.0002 |  | 0.002 |  | 0.002 | 0 | 2 | 0 | 2 | 0 | / | 2 | 0 | / | 2
| チウラム | mg/L | 淡褐色: <0.0006; 淡黄色: <0.0006 | <0.0006 | <0.0006 | <0.0006 |  | 0.006 |  | 0.006 | 0 | 2 | 0 | 2 | 0 | / | 2 | 0 | / | 2
| シマジン | mg/L | 淡褐色: <0.0003; 淡黄色: <0.0003 | <0.0003 | <0.0003 | <0.0003 |  | 0.003 |  | 0.003 | 0 | 2 | 0 | 2 | 0 | / | 2 | 0 | / | 2
| ﾁｵﾍﾞﾝｶﾙﾌﾞ | mg/L | 淡褐色: <0.002; 淡黄色: <0.002 | <0.002 | <0.002 | <0.002 |  | 0.02 |  | 0.02 | 0 | 2 | 0 | 2 | 0 | / | 2 | 0 | / | 2
| ベンゼン | mg/L | 淡褐色: <0.001; 淡黄色: <0.001 | <0.001 | <0.001 | <0.001 |  | 0.01 |  | 0.01 | 0 | 2 | 0 | 2 | 0 | / | 2 | 0 | / | 2
| セレン | mg/L | 淡褐色: <0.002; 淡黄色: <0.002 | <0.002 | <0.002 | <0.002 |  | 0.01 |  | 0.01 | 0 | 2 | 0 | 2 | 0 | / | 2 | 0 | / | 2
| 硝酸性窒素及び亜硝酸性窒素 | mg/L | 淡褐色: 1.2; 淡黄色: 1.7 | 1.5 | 1.2 | 1.7 |  | 10 |  | 10 | 0 | 2 | 0 | 2 | 0 | / | 2 | 0 | / | 2
| ふっ素 | mg/L | [16 empty] | 0.8 |  | 0.8
| ほう素 | mg/L | [16 empty] | 1 |  | 1
| 1,4-ｼﾞｵｷｻﾝ | mg/L | 淡褐色: <0.005; 淡黄色: <0.005 | <0.005 | <0.005 | <0.005 |  | 0.05 |  | 0.05 | 0 | 2 | 0 | 2 | 0 | / | 2 | 0 | / | 2
要監視項目 | ﾎﾙﾑｱﾙﾃﾞﾋﾄﾞ | mg/L
| ニッケル | mg/L
| モリブデン | mg/L
| アンチモン | mg/L
| 全マンガン | mg/L
| 4-t-オクチルフェノール | mg/L
| アニリン | mg/L
| 2,4-ジクロロフェノール | mg/L
| PFOS及びPFOA | ng/L
特殊項目 | フェノール類 | mg/L
| 銅 | mg/L
| 溶解性鉄 | mg/L
| 溶解性ﾏﾝｶﾞﾝ | mg/L
| クロム | mg/L
その他項目 | ｱﾝﾓﾆｱ性窒素 | mg/L
| 亜硝酸性窒素 | mg/L | 淡褐色: 0.04; 淡黄色: 0.06 | 0.05 | 0.04 | 0.06 | [5 empty] | 2 |  | 2 | - | / | 2 | - | / | 2
| 硝酸性窒素 | mg/L | 淡褐色: 1.2; 淡黄色: 1.7 | 1.5 | 1.2 | 1.7 | [5 empty] | 2 |  | 2 | - | / | 2 | - | / | 2
| 有機性窒素 | mg/L
| ｵﾙﾄﾘﾝ酸態燐 | mg/L
| 懸濁態窒素 | mg/L
| 電気伝導率 | mS/m | 淡灰色: 130; 淡褐色: 170; 淡褐色: 22; 淡白色: 910; 淡黄色: 1800; 淡黄色: 2000 | 840 | 22 | 2000 | [5 empty] | 6 |  | 6 | - | / | 6 | - | / | 6
| 塩化物ｲｵﾝ | mg/L | 淡灰色: 280; 淡褐色: 410; 淡褐色: 21; 淡白色: 2500; 淡黄色: 6000; 淡黄色: 6100 | 2600 | 21 | 6100 | [5 empty] | 6 |  | 6 | - | / | 6 | - | / | 6
塩分
| 陰ｲｵﾝ界面活性剤 | mg/L
| クロロフィルa | mg/m3
| フェオ色素 | mg/m3
| 流量 | m3/s
注１ 生活環境項目（水質の汚濁に関する項目）について、ｍ／ｎは、（環境基準に適合しなかった日数）/（総測定日数）で、ｘ／ｙは、（環境目標値に適合しなかった日数）/（総測定日数）を示す。
２ 生活環境項目（水質の汚濁に関する項目）以外の項目について、ｍ／ｎは、（環境基準を超える検体数）/（総検体数）で、 ｘ／ｙは、（環境目標値を超える検体数）/（総検体数）を示す。
３ NDとは、測定下限値未満であることを示す。

## 26 新東福橋
| 測定日 |  | 2023-04-19 | 2023-05-10 | 2023-06-07 | 2023-07-05 | 2023-08-02 | 2023-09-13 | 2023-10-11 | 2023-11-15 | 2023-12-06 | 2024-01-10 | 2024-02-07 | 2024-03-19 | 平均 (75%値) | 最低 | 最高 | 法基準値 |  | 条例目標値 |  | 法基準値 |  | 条例目標値
| 河川（測定地点） 測定項目（単位） |  | 戸田川 | 戸田川 | 戸田川 | 戸田川 | 戸田川 | 戸田川 | 戸田川 | 戸田川 | 戸田川 | 戸田川 | 戸田川 | 戸田川 |  |  |  | － |  | ☆ |  | 超過数 | 検体数 | 超過数 | 検体数 | m | / | n | x | / | y
|  |  | 新東福橋 | 新東福橋 | 新東福橋 | 新東福橋 | 新東福橋 | 新東福橋 | 新東福橋 | 新東福橋 | 新東福橋 | 新東福橋 | 新東福橋 | 新東福橋
一般項目 | 採取時刻 | 時分 | 9:06 | 9:07 | 9:12 | 9:22 | 9:15 | 9:15 | 9:17 | 9:10 | 9:15 | 9:25 | 9:25 | 8:53
| 天候 |  | 曇り | 快晴 | 晴れ | 曇り | 晴れ | 晴れ | 晴れ | 曇り | 晴れ | 曇り | 晴れ | 薄曇り
| 気温 | ℃ | 17.2 | 21.1 | 24.3 | 27 | 33 | 29 | 20.1 | 9.8 | 12.5 | 4.5 | 6.5 | 7.9 | 17.7 | 4.5 | 33 | [5 empty] | 12 |  | 12 | - | / | 12 | - | / | 12
| 水温 | ℃ | 17 | 20.9 | 22 | 25.8 | 30.5 | 28.3 | 18.8 | 13.1 | 9.5 | 6.5 | 7 | 9.8 | 17.4 | 6.5 | 30.5 | [5 empty] | 12 |  | 12 | - | / | 12 | - | / | 12
| 透視度 | cm | 17 | 20 | 20 | 24 | 29 | 43 | 17 | 18 | 20 | 13 | 16 | 15 | 21 | 13 | 43 |  |  | 30 |  |  | 12 | 11 | 12 | - | / | 12 | 11 | / | 12
| 透明度 | m
| 臭気 |  | 微下水臭 | 微下水臭 | 微下水臭 | 微下水臭 | 無臭 | 微海藻臭 | 無臭 | 無臭 | 無臭 | 無臭 | 無臭 | 無臭
採取位置 | bar: 曇り to 薄曇り
| 色相 |  | 中褐色 | 中褐色 | 中褐色 | 中褐色 | 中灰色 | 淡灰黄色 | 中黄褐色 | 淡黄褐色 | 淡黄褐色 | 淡黄褐色 | 淡黄褐色 | 中茶褐色
| 採取水深 | m | 表層 | 表層 | 0.54 | 0.54 | 表層 | 0.5 | 表層 | 表層 | 表層 | 表層 | 表層 | 表層
| 全水深 | m | 2.45 | 2.49 | 2.7 | 2.7 | 2.25 | 2.5 | 2.1 | 2 | 2 | 2 | 2.3 | 2.32
水色
| 満潮時刻 | 時分 | 17:40 | 7:53 | 7:10 | 6:26 | 5:38 | 17:42 | 16:37 | 7:13 | 12:39 | 16:33 | 15:35 | 13:33
| 干潮時刻 | 時分 | 11:32 | 14:58 | 14:14 | 13:26 | 12:31 | 11:15 | 10:06 | 12:49 | 5:55 | 11:14 | 10:23 | 9:55
| 降雨状況（当日） | mm | 0.5 | なし | 4.5 | 34 | 5 | なし | なし | なし | なし | 0 | なし | なし
| 〃 （前日） | mm | 5 | なし | 5 | なし | 0 | 5.5 | 1.5 | なし | なし | なし | なし | なし
| 〃 （前々日） | mm | 0.5 | 8.5 | なし | なし | なし | 10 | 13.5 | 0 | なし | 0 | 24 | 0
生活環境項目 | pＨ |  | 9.4 | 8.8 | 7.9 | 7.7 | 8.5 | 8.3 | 8.6 | 9 | 9.4 | 9.6 | 9.5 | 9.2 | 8.8 | 7.7 | 9.6 |  |  | 6.5 | 8.5 | 0 | 12 | 8 | 12 | 0 | / | 12 | 8 | / | 12
| ＤＯ | mg/L | 15 | 13 | 10 | 7 | 7.7 | 11 | 11 | 14 | 19 | 19 | 17 | 15 | 13 | 7 | 19 |  |  | 3 |  | 0 | 12 | 0 | 12 | 0 | / | 12 | 0 | / | 12
| ＢＯＤ | mg/L | 10 | 8.7 | 4.8 | 3.9 | 3.7 | 6.9 | 5.8 | 8 | 8.2 | 10 | 9.7 | 8.8 | 7.4 | 3.7 | 10 |  |  |  | 8 | 0 | 12 | 6 | 12 | 0 | / | 12 | 6 | / | 12
8.8
| ＣＯＤ | mg/L | 15 | 11 | 8.3 | 8.8 | 9.5 | 12 | 10 | 16 | 18 | 21 | 18 | 14 | 13 | 8.3 | 21 | [5 empty] | 12 |  | 12 | - | / | 12 | - | / | 12
| ＳＳ | mg/L | 33 | 22 | 26 | 27 | 19 | 18 | 23 | 33 | 13 | 43 | 34 | 29 | 27 | 13 | 43 |  |  |  | 20 |  | 12 | 9 | 12 | - | / | 12 | 9 | / | 12
| ｎ-ヘキサン抽出物 | mg/L
| 全窒素 | mg/L | 曇り: 2.1; 晴れ: 1.7; 晴れ: 1; 晴れ: 1.3; 晴れ: 1.4; 晴れ: 3.2 | 1.8 | 1 | 3.2 | [5 empty] | 6 |  | 6 | - | / | 6 | - | / | 6
| 全リン | mg/L | 曇り: 0.19; 晴れ: 0.17; 晴れ: 0.13; 晴れ: 0.13; 晴れ: 0.15; 晴れ: 0.31 | 0.18 | 0.13 | 0.31 | [5 empty] | 6 |  | 6 | - | / | 6 | - | / | 6
| 全亜鉛 | mg/L | 快晴: 0.005; 晴れ: 0.006; 曇り: 0.009; 晴れ: 0.011 | 0.008 | 0.005 | 0.011 |  |  |  | 0.03 |  | 4 | 0 | 4 | - | / | 4 | 0 | / | 4
| ノニルフェノール | mg/L | 晴れ: 0.0001 | 0.0001 | 0.0001 | 0.0001 |  |  |  | 0.002 |  | 1 | 0 | 1 | - | / | 1 | 0 | / | 1
| ＬＡＳ | mg/L | 晴れ: 0.0004 | 0.0004 | 0.0004 | 0.0004 |  |  |  | 0.05 |  | 1 | 0 | 1 | - | / | 1 | 0 | / | 1
| ふん便性大腸菌群数 | 個/100mL
健康項目 | カドミウム | mg/L | 快晴: <0.0005 | <0.0005 | <0.0005 | <0.0005 |  | 0.003 |  | 0.003 | 0 | 1 | 0 | 1 | 0 | / | 1 | 0 | / | 1
| 全シアン | mg/L | [12 empty] | ND | ND | ND |  | 0.1 |  | 0.1 | 0 | 1 | 0 | 1 | 0 | / | 1 | 0 | / | 1 | bar: 快晴
| 鉛 | mg/L | 快晴: <0.005 | <0.005 | <0.005 | <0.005 |  | 0.01 |  | 0.01 | 0 | 1 | 0 | 1 | 0 | / | 1 | 0 | / | 1
| 六価クロム | mg/L | 快晴: <0.01 | <0.01 | <0.01 | <0.01 |  | 0.05 |  | 0.05 | 0 | 1 | 0 | 1 | 0 | / | 1 | 0 | / | 1
| 砒素 | mg/L | 快晴: <0.005 | <0.005 | <0.005 | <0.005 |  | 0.01 |  | 0.01 | 0 | 1 | 0 | 1 | 0 | / | 1 | 0 | / | 1
| 総水銀 | mg/L | 快晴: <0.0005 | <0.0005 | <0.0005 | <0.0005 |  | 0.0005 |  | 0.0005 | 0 | 1 | 0 | 1 | 0 | / | 1 | 0 | / | 1
| ｱﾙｷﾙ水銀 | mg/L | [16 empty] | 0.0005 |  | 0.0005
| ＰＣＢ | mg/L | [12 empty] | ND | ND | ND |  | 0.0005 |  | 0.0005 | 0 | 1 | 0 | 1 | 0 | / | 1 | 0 | / | 1 | bar: 快晴
| ｼﾞｸﾛﾛﾒﾀﾝ | mg/L | 快晴: <0.002 | <0.002 | <0.002 | <0.002 |  | 0.02 |  | 0.02 | 0 | 1 | 0 | 1 | 0 | / | 1 | 0 | / | 1
| 四塩化炭素 | mg/L | 快晴: <0.0002 | <0.0002 | <0.0002 | <0.0002 |  | 0.002 |  | 0.002 | 0 | 1 | 0 | 1 | 0 | / | 1 | 0 | / | 1
| 1,2-ｼﾞｸﾛﾛｴﾀﾝ | mg/L | 快晴: <0.0004 | <0.0004 | <0.0004 | <0.0004 |  | 0.004 |  | 0.004 | 0 | 1 | 0 | 1 | 0 | / | 1 | 0 | / | 1
| 1,1-ｼﾞｸﾛﾛｴﾁﾚﾝ | mg/L | 快晴: <0.01 | <0.01 | <0.01 | <0.01 |  | 0.1 |  | 0.1 | 0 | 1 | 0 | 1 | 0 | / | 1 | 0 | / | 1
| ｼｽ－1,2-ｼﾞｸﾛﾛｴﾁﾚﾝ | mg/L | 快晴: <0.004 | <0.004 | <0.004 | <0.004 |  | 0.04 |  | 0.04 | 0 | 1 | 0 | 1 | 0 | / | 1 | 0 | / | 1
| 1,1,1-ﾄﾘｸﾛﾛｴﾀﾝ | mg/L | 快晴: <0.1 | <0.1 | <0.1 | <0.1 |  | 1 |  | 1 | 0 | 1 | 0 | 1 | 0 | / | 1 | 0 | / | 1
| 1,1,2-ﾄﾘｸﾛﾛｴﾀﾝ | mg/L | 快晴: <0.0006 | <0.0006 | <0.0006 | <0.0006 |  | 0.006 |  | 0.006 | 0 | 1 | 0 | 1 | 0 | / | 1 | 0 | / | 1
| ﾄﾘｸﾛﾛｴﾁﾚﾝ | mg/L | 快晴: <0.001 | <0.001 | <0.001 | <0.001 |  | 0.01 |  | 0.01 | 0 | 1 | 0 | 1 | 0 | / | 1 | 0 | / | 1
| ﾃﾄﾗｸﾛﾛｴﾁﾚﾝ | mg/L | 快晴: <0.0005 | <0.0005 | <0.0005 | <0.0005 |  | 0.01 |  | 0.01 | 0 | 1 | 0 | 1 | 0 | / | 1 | 0 | / | 1
| 1,3-ｼﾞｸﾛﾛﾌﾟﾛﾍﾟﾝ | mg/L | 快晴: <0.0002 | <0.0002 | <0.0002 | <0.0002 |  | 0.002 |  | 0.002 | 0 | 1 | 0 | 1 | 0 | / | 1 | 0 | / | 1
| チウラム | mg/L | 快晴: <0.0006 | <0.0006 | <0.0006 | <0.0006 |  | 0.006 |  | 0.006 | 0 | 1 | 0 | 1 | 0 | / | 1 | 0 | / | 1
| シマジン | mg/L | 快晴: <0.0003 | <0.0003 | <0.0003 | <0.0003 |  | 0.003 |  | 0.003 | 0 | 1 | 0 | 1 | 0 | / | 1 | 0 | / | 1
| ﾁｵﾍﾞﾝｶﾙﾌﾞ | mg/L | 快晴: <0.002 | <0.002 | <0.002 | <0.002 |  | 0.02 |  | 0.02 | 0 | 1 | 0 | 1 | 0 | / | 1 | 0 | / | 1
| ベンゼン | mg/L | 快晴: <0.001 | <0.001 | <0.001 | <0.001 |  | 0.01 |  | 0.01 | 0 | 1 | 0 | 1 | 0 | / | 1 | 0 | / | 1
| セレン | mg/L | 快晴: <0.002 | <0.002 | <0.002 | <0.002 |  | 0.01 |  | 0.01 | 0 | 1 | 0 | 1 | 0 | / | 1 | 0 | / | 1
| 硝酸性窒素及び亜硝酸性窒素 | mg/L | 快晴: 0.21 | 0.21 | 0.21 | 0.21 |  | 10 |  | 10 | 0 | 1 | 0 | 1 | 0 | / | 1 | 0 | / | 1
| ふっ素 | mg/L | 快晴: 0.16 | 0.16 | 0.16 | 0.16 |  | 0.8 |  | 0.8 | 0 | 1 | 0 | 1 | 0 | / | 1 | 0 | / | 1
| ほう素 | mg/L | 快晴: 0.05 | 0.05 | 0.05 | 0.05 |  | 1 |  | 1 | 0 | 1 | 0 | 1 | 0 | / | 1 | 0 | / | 1
| 1,4-ｼﾞｵｷｻﾝ | mg/L | 快晴: <0.005 | <0.005 | <0.005 | <0.005 |  | 0.05 |  | 0.05 | 0 | 1 | 0 | 1 | 0 | / | 1 | 0 | / | 1
要監視項目 | ﾎﾙﾑｱﾙﾃﾞﾋﾄﾞ | mg/L
| ニッケル | mg/L
| モリブデン | mg/L
| アンチモン | mg/L
| 全マンガン | mg/L
| 4-t-オクチルフェノール | mg/L
| アニリン | mg/L
| 2,4-ジクロロフェノール | mg/L
| PFOS及びPFOA | ng/L
特殊項目 | フェノール類 | mg/L
| 銅 | mg/L
| 溶解性鉄 | mg/L
| 溶解性ﾏﾝｶﾞﾝ | mg/L
| クロム | mg/L
その他項目 | ｱﾝﾓﾆｱ性窒素 | mg/L
| 亜硝酸性窒素 | mg/L
| 硝酸性窒素 | mg/L
| 有機性窒素 | mg/L
| ｵﾙﾄﾘﾝ酸態燐 | mg/L
| 懸濁態窒素 | mg/L
| 電気伝導率 | mS/m | 曇り: 30; 晴れ: 17; 晴れ: 27; 晴れ: 30; 晴れ: 40; 晴れ: 35 | 30 | 17 | 40 | [5 empty] | 6 |  | 6 | - | / | 6 | - | / | 6
| 塩化物ｲｵﾝ | mg/L | 曇り: 38; 晴れ: 12; 晴れ: 30; 晴れ: 31; 晴れ: 60; 晴れ: 53 | 37 | 12 | 60 | [5 empty] | 6 |  | 6 | - | / | 6 | - | / | 6
塩分
| 陰ｲｵﾝ界面活性剤 | mg/L
| クロロフィルa | mg/m3 | 180 | 140 | 110 | 58 | 64 | 310 | 110 | 140 | 130 | 270 | 200 | 170 | 160 | 58 | 310 | [5 empty] | 12 |  | 12 | - | / | 12 | - | / | 12
| フェオ色素 | mg/m3
| 流量 | m3/s
注１ 生活環境項目（水質の汚濁に関する項目）について、ｍ／ｎは、（環境基準に適合しなかった日数）/（総測定日数）で、ｘ／ｙは、（環境目標値に適合しなかった日数）/（総測定日数）を示す。
２ 生活環境項目（水質の汚濁に関する項目）以外の項目について、ｍ／ｎは、（環境基準を超える検体数）/（総検体数）で、 ｘ／ｙは、（環境目標値を超える検体数）/（総検体数）を示す。
３ NDとは、測定下限値未満であることを示す。

## 27 新西福橋
| 測定日 |  | 2023-04-19 | 2023-05-10 | 2023-06-07 | 2023-07-05 | 2023-08-02 | 2023-09-13 | 2023-10-11 | 2023-11-15 | 2023-12-06 | 2024-01-10 | 2024-02-07 | 2024-03-19 | 平均 (75%値) | 最低 | 最高 | 法基準値 |  | 条例目標値 |  | 法基準値 |  | 条例目標値
| 河川（測定地点） 測定項目（単位） |  | 福田川 | 福田川 | 福田川 | 福田川 | 福田川 | 福田川 | 福田川 | 福田川 | 福田川 | 福田川 | 福田川 | 福田川 |  |  |  | － |  | ☆☆ |  | 超過数 | 検体数 | 超過数 | 検体数 | m | / | n | x | / | y
|  |  | 新西福橋 | 新西福橋 | 新西福橋 | 新西福橋 | 新西福橋 | 新西福橋 | 新西福橋 | 新西福橋 | 新西福橋 | 新西福橋 | 新西福橋 | 新西福橋
一般項目 | 採取時刻 | 時分 | 8:45 | 8:34 | 8:44 | 8:50 | 8:45 | 8:55 | 8:50 | 8:45 | 8:50 | 8:55 | 8:50 | 8:38
| 天候 |  | 曇り | 快晴 | 晴れ | 曇り | 晴れ | 晴れ | 晴れ | 曇り | 晴れ | 曇り | 晴れ | 薄曇り
| 気温 | ℃ | 17 | 20.5 | 24 | 26.5 | 31 | 28.5 | 19.9 | 9.5 | 12.8 | 4.3 | 6.5 | 7.6 | 17.3 | 4.3 | 31 | [5 empty] | 12 |  | 12 | - | / | 12 | - | / | 12
| 水温 | ℃ | 17.5 | 19.6 | 21 | 25.5 | 29 | 27.5 | 19.3 | 13 | 9.5 | 7 | 7.5 | 11.6 | 17.3 | 7 | 29 | [5 empty] | 12 |  | 12 | - | / | 12 | - | / | 12
| 透視度 | cm | 70 | 27 | 53 | 72 | 50 | 94 | 66 | 80 | 70 | 27 | 18 | 30 | 55 | 18 | 94 |  |  | 50 |  |  | 12 | 4 | 12 | - | / | 12 | 4 | / | 12
| 透明度 | m
| 臭気 |  | 微下水臭 | 微下水臭 | 微下水臭 | 無臭 | 無臭 | 無臭 | 微下水臭 | 無臭 | 無臭 | 無臭 | 無臭 | 無臭
採取位置 | bar: 曇り to 薄曇り
| 色相 |  | 淡灰黄色 | 淡灰黄色 | 淡灰黄色 | 淡灰黄色 | 淡灰黄色 | 淡黄色 | 淡黄色 | 淡黄色 | 淡黄色 | 淡黄色 | 淡黄色 | 淡黄色
| 採取水深 | m | 表層 | 0.61 | 0.7 | 0.74 | 0.64 | 0.73 | 表層 | 表層 | 表層 | 表層 | 0.54 | 0.58
| 全水深 | m | 1.36 | 3.05 | 3.5 | 3.7 | 3.2 | 3.65 | 2.5 | 2.25 | 2.1 | 2.35 | 2.7 | 2.9
水色
| 満潮時刻 | 時分 | 17:40 | 7:53 | 7:10 | 6:26 | 5:38 | 17:42 | 16:37 | 7:13 | 12:39 | 16:33 | 15:35 | 13:33
| 干潮時刻 | 時分 | 11:32 | 14:58 | 14:14 | 13:26 | 12:31 | 11:15 | 10:06 | 12:49 | 5:55 | 11:14 | 10:23 | 9:55
| 降雨状況（当日） | mm | 0.5 | なし | 4.5 | 34 | 5 | なし | なし | なし | なし | 0 | なし | なし
| 〃 （前日） | mm | 5 | なし | 5 | なし | 0 | 5.5 | 1.5 | なし | なし | なし | なし | なし
| 〃 （前々日） | mm | 0.5 | 8.5 | なし | なし | なし | 10 | 13.5 | 0 | なし | 0 | 24 | 0
生活環境項目 | pＨ |  | 7.3 | 7.3 | 7.1 | 7.1 | 7.1 | 7.1 | 7.2 | 7.7 | 7.4 | 7.8 | 7.4 | 7.4 | 7.3 | 7.1 | 7.8 |  |  | 6.5 | 8.5 | 0 | 12 | 0 | 12 | 0 | / | 12 | 0 | / | 12
| ＤＯ | mg/L | 6 | 5.7 | 7.3 | 5.9 | 7.4 | 5.5 | 4.4 | 5.4 | 7.9 | 7.8 | 9 | 5.5 | 6.5 | 4.4 | 9 |  |  | 5 |  | 0 | 12 | 1 | 12 | 0 | / | 12 | 1 | / | 12
| ＢＯＤ | mg/L | 5.1 | 2.8 | 1.9 | 1.3 | 3.3 | 1.8 | 2.7 | 2.2 | 3.1 | 3.5 | 5 | 2.5 | 2.9 | 1.3 | 5.1 |  |  |  | 5 | 0 | 12 | 1 | 12 | 0 | / | 12 | 1 | / | 12
3.3
| ＣＯＤ | mg/L | 6.7 | 7.5 | 5.5 | 5.9 | 6.3 | 5.4 | 5.7 | 6.1 | 11 | 17 | 8.4 | 9.7 | 7.9 | 5.4 | 17 | [5 empty] | 12 |  | 12 | - | / | 12 | - | / | 12
| ＳＳ | mg/L | 7 | 9 | 8 | 5 | 9 | 4 | 5 | 5 | 6 | 25 | 38 | 12 | 11 | 4 | 38 |  |  |  | 15 |  | 12 | 2 | 12 | - | / | 12 | 2 | / | 12
| ｎ-ヘキサン抽出物 | mg/L
| 全窒素 | mg/L | 曇り: 3.4; 晴れ: 1.6; 晴れ: 1.7; 晴れ: 2.9; 晴れ: 6.1; 晴れ: 4.7 | 3.4 | 1.6 | 6.1 | [5 empty] | 6 |  | 6 | - | / | 6 | - | / | 6
| 全リン | mg/L | 曇り: 0.28; 晴れ: 0.23; 晴れ: 0.24; 晴れ: 0.26; 晴れ: 0.4; 晴れ: 0.35 | 0.29 | 0.23 | 0.4 | [5 empty] | 6 |  | 6 | - | / | 6 | - | / | 6
| 全亜鉛 | mg/L | 快晴: 0.03; 晴れ: 0.019; 曇り: 0.012; 晴れ: 0.035 | 0.024 | 0.012 | 0.035 |  |  |  | 0.03 |  | 4 | 1 | 4 | - | / | 4 | 1 | / | 4
| ノニルフェノール | mg/L | 晴れ: 0.00042 | 0.00042 | 0.00042 | 0.00042 |  |  |  | 0.002 |  | 1 | 0 | 1 | - | / | 1 | 0 | / | 1
| ＬＡＳ | mg/L | 晴れ: 0.0011 | 0.0011 | 0.0011 | 0.0011 |  |  |  | 0.05 |  | 1 | 0 | 1 | - | / | 1 | 0 | / | 1
| ふん便性大腸菌群数 | 個/100mL
健康項目 | カドミウム | mg/L | 快晴: <0.0005 | <0.0005 | <0.0005 | <0.0005 |  | 0.003 |  | 0.003 | 0 | 1 | 0 | 1 | 0 | / | 1 | 0 | / | 1
| 全シアン | mg/L | [12 empty] | ND | ND | ND |  | 0.1 |  | 0.1 | 0 | 1 | 0 | 1 | 0 | / | 1 | 0 | / | 1 | bar: 快晴
| 鉛 | mg/L | 快晴: <0.005 | <0.005 | <0.005 | <0.005 |  | 0.01 |  | 0.01 | 0 | 1 | 0 | 1 | 0 | / | 1 | 0 | / | 1
| 六価クロム | mg/L | 快晴: <0.01 | <0.01 | <0.01 | <0.01 |  | 0.05 |  | 0.05 | 0 | 1 | 0 | 1 | 0 | / | 1 | 0 | / | 1
| 砒素 | mg/L | 快晴: <0.005 | <0.005 | <0.005 | <0.005 |  | 0.01 |  | 0.01 | 0 | 1 | 0 | 1 | 0 | / | 1 | 0 | / | 1
| 総水銀 | mg/L | 快晴: <0.0005 | <0.0005 | <0.0005 | <0.0005 |  | 0.0005 |  | 0.0005 | 0 | 1 | 0 | 1 | 0 | / | 1 | 0 | / | 1
| ｱﾙｷﾙ水銀 | mg/L | [16 empty] | 0.0005 |  | 0.0005
| ＰＣＢ | mg/L | [12 empty] | ND | ND | ND |  | 0.0005 |  | 0.0005 | 0 | 1 | 0 | 1 | 0 | / | 1 | 0 | / | 1 | bar: 快晴
| ｼﾞｸﾛﾛﾒﾀﾝ | mg/L | 快晴: <0.002 | <0.002 | <0.002 | <0.002 |  | 0.02 |  | 0.02 | 0 | 1 | 0 | 1 | 0 | / | 1 | 0 | / | 1
| 四塩化炭素 | mg/L | 快晴: <0.0002 | <0.0002 | <0.0002 | <0.0002 |  | 0.002 |  | 0.002 | 0 | 1 | 0 | 1 | 0 | / | 1 | 0 | / | 1
| 1,2-ｼﾞｸﾛﾛｴﾀﾝ | mg/L | 快晴: <0.0004 | <0.0004 | <0.0004 | <0.0004 |  | 0.004 |  | 0.004 | 0 | 1 | 0 | 1 | 0 | / | 1 | 0 | / | 1
| 1,1-ｼﾞｸﾛﾛｴﾁﾚﾝ | mg/L | 快晴: <0.01 | <0.01 | <0.01 | <0.01 |  | 0.1 |  | 0.1 | 0 | 1 | 0 | 1 | 0 | / | 1 | 0 | / | 1
| ｼｽ－1,2-ｼﾞｸﾛﾛｴﾁﾚﾝ | mg/L | 快晴: <0.004 | <0.004 | <0.004 | <0.004 |  | 0.04 |  | 0.04 | 0 | 1 | 0 | 1 | 0 | / | 1 | 0 | / | 1
| 1,1,1-ﾄﾘｸﾛﾛｴﾀﾝ | mg/L | 快晴: <0.1 | <0.1 | <0.1 | <0.1 |  | 1 |  | 1 | 0 | 1 | 0 | 1 | 0 | / | 1 | 0 | / | 1
| 1,1,2-ﾄﾘｸﾛﾛｴﾀﾝ | mg/L | 快晴: <0.0006 | <0.0006 | <0.0006 | <0.0006 |  | 0.006 |  | 0.006 | 0 | 1 | 0 | 1 | 0 | / | 1 | 0 | / | 1
| ﾄﾘｸﾛﾛｴﾁﾚﾝ | mg/L | 快晴: <0.001 | <0.001 | <0.001 | <0.001 |  | 0.01 |  | 0.01 | 0 | 1 | 0 | 1 | 0 | / | 1 | 0 | / | 1
| ﾃﾄﾗｸﾛﾛｴﾁﾚﾝ | mg/L | 快晴: <0.0005 | <0.0005 | <0.0005 | <0.0005 |  | 0.01 |  | 0.01 | 0 | 1 | 0 | 1 | 0 | / | 1 | 0 | / | 1
| 1,3-ｼﾞｸﾛﾛﾌﾟﾛﾍﾟﾝ | mg/L | 快晴: <0.0002 | <0.0002 | <0.0002 | <0.0002 |  | 0.002 |  | 0.002 | 0 | 1 | 0 | 1 | 0 | / | 1 | 0 | / | 1
| チウラム | mg/L | 快晴: <0.0006 | <0.0006 | <0.0006 | <0.0006 |  | 0.006 |  | 0.006 | 0 | 1 | 0 | 1 | 0 | / | 1 | 0 | / | 1
| シマジン | mg/L | 快晴: <0.0003 | <0.0003 | <0.0003 | <0.0003 |  | 0.003 |  | 0.003 | 0 | 1 | 0 | 1 | 0 | / | 1 | 0 | / | 1
| ﾁｵﾍﾞﾝｶﾙﾌﾞ | mg/L | 快晴: <0.002 | <0.002 | <0.002 | <0.002 |  | 0.02 |  | 0.02 | 0 | 1 | 0 | 1 | 0 | / | 1 | 0 | / | 1
| ベンゼン | mg/L | 快晴: <0.001 | <0.001 | <0.001 | <0.001 |  | 0.01 |  | 0.01 | 0 | 1 | 0 | 1 | 0 | / | 1 | 0 | / | 1
| セレン | mg/L | 快晴: <0.002 | <0.002 | <0.002 | <0.002 |  | 0.01 |  | 0.01 | 0 | 1 | 0 | 1 | 0 | / | 1 | 0 | / | 1
| 硝酸性窒素及び亜硝酸性窒素 | mg/L | 快晴: 0.95 | 0.95 | 0.95 | 0.95 |  | 10 |  | 10 | 0 | 1 | 0 | 1 | 0 | / | 1 | 0 | / | 1
| ふっ素 | mg/L | 快晴: 0.14 | 0.14 | 0.14 | 0.14 |  | 0.8 |  | 0.8 | 0 | 1 | 0 | 1 | 0 | / | 1 | 0 | / | 1
| ほう素 | mg/L | 快晴: 0.04 | 0.04 | 0.04 | 0.04 |  | 1 |  | 1 | 0 | 1 | 0 | 1 | 0 | / | 1 | 0 | / | 1
| 1,4-ｼﾞｵｷｻﾝ | mg/L | 快晴: <0.005 | <0.005 | <0.005 | <0.005 |  | 0.05 |  | 0.05 | 0 | 1 | 0 | 1 | 0 | / | 1 | 0 | / | 1
要監視項目 | ﾎﾙﾑｱﾙﾃﾞﾋﾄﾞ | mg/L
| ニッケル | mg/L
| モリブデン | mg/L
| アンチモン | mg/L
| 全マンガン | mg/L
| 4-t-オクチルフェノール | mg/L
| アニリン | mg/L
| 2,4-ジクロロフェノール | mg/L
| PFOS及びPFOA | ng/L
特殊項目 | フェノール類 | mg/L
| 銅 | mg/L
| 溶解性鉄 | mg/L
| 溶解性ﾏﾝｶﾞﾝ | mg/L
| クロム | mg/L
その他項目 | ｱﾝﾓﾆｱ性窒素 | mg/L
| 亜硝酸性窒素 | mg/L
| 硝酸性窒素 | mg/L
| 有機性窒素 | mg/L
| ｵﾙﾄﾘﾝ酸態燐 | mg/L
| 懸濁態窒素 | mg/L
| 電気伝導率 | mS/m | 曇り: 22; 晴れ: 15; 晴れ: 16; 晴れ: 20; 晴れ: 42; 晴れ: 30 | 24 | 15 | 42 | [5 empty] | 6 |  | 6 | - | / | 6 | - | / | 6
| 塩化物ｲｵﾝ | mg/L | 曇り: 18; 晴れ: 9; 晴れ: 12; 晴れ: 18; 晴れ: 37; 晴れ: 24 | 20 | 9 | 37 | [5 empty] | 6 |  | 6 | - | / | 6 | - | / | 6
塩分
| 陰ｲｵﾝ界面活性剤 | mg/L
| クロロフィルa | mg/m3 | 快晴: 7.4; 晴れ: 34; 曇り: 2; 晴れ: 4.3 | 12 | 2 | 34 | [5 empty] | 4 |  | 4 | - | / | 4 | - | / | 4
| フェオ色素 | mg/m3
| 流量 | m3/s
注１ 生活環境項目（水質の汚濁に関する項目）について、ｍ／ｎは、（環境基準に適合しなかった日数）/（総測定日数）で、ｘ／ｙは、（環境目標値に適合しなかった日数）/（総測定日数）を示す。
２ 生活環境項目（水質の汚濁に関する項目）以外の項目について、ｍ／ｎは、（環境基準を超える検体数）/（総検体数）で、 ｘ／ｙは、（環境目標値を超える検体数）/（総検体数）を示す。
３ NDとは、測定下限値未満であることを示す。

## 28 潮見ふ頭北
| 測定日 |  | 2023-04-19 |  |  | 2023-06-07 |  |  | 2023-08-02 |  |  | 2023-10-11 |  |  | 2023-12-06 |  |  | 2024-02-07 |  |  | 平均 (75%値) | 最低 | 最高 | 法基準値 |  | 条例目標値 |  | 法基準値 |  | 条例目標値
| 海域（測定地点） 測定項目（単位） |  | 名古屋港・潮見ふ頭北 |  |  | 名古屋港・潮見ふ頭北 |  |  | 名古屋港・潮見ふ頭北 |  |  | 名古屋港・潮見ふ頭北 |  |  | 名古屋港・潮見ふ頭北 |  |  | 名古屋港・潮見ふ頭北 | [5 empty] | Ｃ・Ⅳ類型 |  | ☆ |  | 超過数 | 検体数 | 超過数 | 検体数 | m | / | n | x | / | y
|  |  | 表層 | 中層 | 底層 | 表層 | 中層 | 底層 | 表層 | 中層 | 底層 | 表層 | 中層 | 底層 | 表層 | 中層 | 底層 | 表層 | 中層 | 底層
一般項目 | 採取時刻 | 時分 | 8:50 | 9:00 | 9:05 | 11:30 | 11:40 | 11:45 | 13:33 | 13:40 | 13:50 | 8:30 | 8:57 | 9:06 | 8:40 | 8:50 | 8:55 | 11:48 | 12:01 | 12:06
| 天候 |  | 曇り | 曇り | 曇り | 晴れ | 晴れ | 晴れ | 晴れ | 晴れ | 晴れ | 晴れ | 晴れ | 晴れ | 晴れ | 晴れ | 晴れ | 晴れ | 晴れ | 晴れ
| 気温 | ℃ | 18.9 | 18.9 | 18.9 | 26.9 | 26.9 | 26.9 | 33.6 | 33.6 | 33.6 | 19.8 | 19.8 | 19.8 | 10.8 | 10.8 | 10.8 | 9.1 | 9.1 | 9.1 | 19.9 | 9.1 | 33.6 | [5 empty] | 17 |  | 17 | - | / | 17 | - | / | 17
| 水温 | ℃ | 17.8 | 17.1 | 16.1 | 24.3 | 22.2 | 21.5 | 30.8 | 30.6 | 30.1 | 22.8 | 24 | 23.6 | 17.4 | 18 | 17.9 | 11 | 11.1 | 11.3 | 20.4 | 11 | 30.8 | [5 empty] | 17 |  | 17 | - | / | 17 | - | / | 17
| 透視度 | cm | 41 | 54 |  | 21 | 58 |  | 23 | 28 |  | >100 | >100 |  | >100 | >100 |  | >100 | >100 |  | 69 | 21 | >100 |  |  | 70 |  |  | 12 | 6 | 12 | - | / | 12 | 6 | / | 12
| 透明度 | m | 1.3 |  |  | 0.6 |  |  | 0.5 |  |  | 2 |  |  | 2.4 |  |  | 2.1 |  |  | 1.48 | 0.5 | 2.4 | [5 empty] | 7 |  | 7 | - | / | 7 | - | / | 7
| 臭気 |  | 無臭 | 無臭 |  | 無臭 | 無臭 |  | 無臭 | 無臭 |  | 無臭 | 無臭 |  | 無臭 | 無臭 |  | 無臭 | 無臭
| 採取位置 |  | 表層 | 中層 | 底層 | 表層 | 中層 | 底層 | 表層 | 中層 | 底層 | 表層 | 中層 | 底層 | 表層 | 中層 | 底層 | 表層 | 中層 | 底層
| 色相 |  | 淡黄色 | 淡黄色 |  | 淡褐色 | 淡褐色 |  | 淡緑色 | 淡緑色 |  | 淡黄色 | 淡黄色 |  | 無色 | 無色 |  | 無色 | 無色
| 採取水深 | m | 0.5 | 2.1 | 3.7 | 0.5 | 2 | 3.5 | 0.5 | 1.35 | 2.2 | 0.5 | 1.5 | 2.5 | 0.5 | 2.25 | 4 | 0.5 | 2 | 3.5
| 全水深 | m | 4.2 |  |  | 4 |  |  | 2.7 |  |  | 3 |  |  | 4.5 |  |  | 4
| 水色 |  | 908 | 908 | 908 | 904 | 904 | 904 | 910 | 910 | 910 | 910 | 910 | 910 | 814 | 814 | 814 | 814 | 814 | 814
| 満潮時刻 | 時分 | 17:40 | 17:40 | 17:40 | 7:10 | 7:10 | 7:10 | 5:38 | 5:38 | 5:38 | 16:37 | 16:37 | 16:37 | 12:39 | 12:39 | 12:39 | 15:35 | 15:35 | 15:35
| 干潮時刻 | 時分 | 11:32 | 11:32 | 11:32 | 14:14 | 14:14 | 14:14 | 12:31 | 12:31 | 12:31 | 10:06 | 10:06 | 10:06 | 5:55 | 5:55 | 5:55 | 10:23 | 10:23 | 10:23
| 降雨状況（当日） | mm | 0.5 | 0.5 | 0.5 | 4.5 | 4.5 | 4.5 | 5 | 5 | 5 | なし | なし | なし | なし | なし | なし | なし | なし | なし
| 〃 （前日） | mm | 5 | 5 | 5 | 5 | 5 | 5 | 0 | 0 | 0 | 1.5 | 1.5 | 1.5 | なし | なし | なし | なし | なし | なし
| 〃 （前々日） | mm | 0.5 | 0.5 | 0.5 | なし | なし | なし | なし | なし | なし | 13.5 | 13.5 | 13.5 | なし | なし | なし | 24 | 24 | 24
生活環境項目 | pＨ (日平均値） |  | 8.3 | 8.2 |  | 8.8 | 8.1 |  | 8.6 | 8.6 |  | 7.7 | 7.7 |  | 7.6 | 7.8 |  | 8 | 8 |  | 8.1 | 7.6 | 8.8 | 7 | 8.3 | 7.8 | 8.3 | 2 | 6 | 4 | 6 | 2 | / | 6 | 4 | / | 6
|  |  | 8.3 |  |  | 8.5 |  |  | 8.6 |  |  | 7.7 |  |  | 7.7 |  |  | 8
| ＤＯ (日平均値） | mg/L | 13 | 10 | 7.4 | 18 | 7.7 | 5.5 | 11 | 10 | 9.1 | 4.7 | 4.3 | 4.1 | 7.9 | 7.2 | 6.8 | 9.8 | 9.6 | 9.4 | 9.5 | 4.1 | 18 | 2 |  | 5 |  | 0 | 6 | 1 | 6 | 0 | / | 6 | 1 | / | 6
|  |  | 12 |  |  | 13 |  |  | 11 |  |  | 4.5 |  |  | 7.6 |  |  | 9.7
| ＢＯＤ | mg/L
| ＣＯＤ (日平均値） | mg/L | 5.9 | 5 |  | 14 | 5.8 |  | 7.1 | 6 |  | 2.7 | 2.4 |  | 2.7 | 2.3 |  | 4.3 | 3.5 |  | 5.2 | 2.3 | 14 |  | 8 |  | 5 | 1 | 6 | 3 | 6 | 1 | / | 6 | 3 | / | 6
|  |  | 5.5 |  |  | 9.9 |  |  | 6.6 |  |  | 2.6 |  |  | 2.5 |  |  | 3.9 |  |  | 5.5
| ＳＳ (日平均値） | mg/L | 6 | 4 |  | 26 | 6 |  | 9 | 11 |  | 2 | 3 |  | 2 | 3 |  | 4 | 7 |  | 7 | 2 | 26 |  |  |  | 10 |  | 6 | 1 | 6 | - | / | 6 | 1 | / | 6
|  |  | 5 |  |  | 16 |  |  | 10 |  |  | 3 |  |  | 3 |  |  | 6
| ｎ-ヘキサン抽出物 | mg/L
| 全窒素 | mg/L | 1.4 |  |  | 3.1 |  |  | 1.2 |  |  | 0.78 |  |  | 1 |  |  | 1.2 |  |  | 1.4 | 0.78 | 3.1 |  | 1 |  | 1 | 4 | 6 | 4 | 6 | 4 | / | 6 | 4 | / | 6
| 全リン | mg/L | 0.074 |  |  | 0.42 |  |  | 0.11 |  |  | 0.1 |  |  | 0.07 |  |  | 0.068 |  |  | 0.14 | 0.068 | 0.42 |  | 0.09 |  | 0.09 | 3 | 6 | 3 | 6 | 3 | / | 6 | 3 | / | 6
| 全亜鉛 | mg/L | 0.016 | [5 empty] | 0.012 |  |  | 0.014 | [5 empty] | 0.023 |  |  | 0.016 | 0.012 | 0.023 |  | 0.02 |  | 0.02 | 1 | 4 | 1 | 4 | 1 | / | 4 | 1 | / | 4
| ノニルフェノール | mg/L |  |  |  | 0.00015 | [14 empty] | 0.00015 | 0.00015 | 0.00015 |  | 0.001 |  | 0.001 | 0 | 1 | 0 | 1 | 0 | / | 1 | 0 | / | 1
| ＬＡＳ | mg/L |  |  |  | 0.0009 | [14 empty] | 0.0009 | 0.0009 | 0.0009 |  | 0.01 |  | 0.01 | 0 | 1 | 0 | 1 | 0 | / | 1 | 0 | / | 1
| ふん便性大腸菌群数 | 個/100mL
健康項目 | カドミウム | mg/L | [22 empty] | 0.003 |  | 0.003
| 全シアン | mg/L | [22 empty] | 0.1 |  | 0.1
| 鉛 | mg/L | [22 empty] | 0.01 |  | 0.01
| 六価クロム | mg/L | [22 empty] | 0.05 |  | 0.05
| 砒素 | mg/L | [22 empty] | 0.01 |  | 0.01
| 総水銀 | mg/L | [22 empty] | 0.0005 |  | 0.0005
| ｱﾙｷﾙ水銀 | mg/L | [22 empty] | 0.0005 |  | 0.0005
| ＰＣＢ | mg/L | [22 empty] | 0.0005 |  | 0.0005
| ｼﾞｸﾛﾛﾒﾀﾝ | mg/L | [22 empty] | 0.02 |  | 0.02
| 四塩化炭素 | mg/L | [22 empty] | 0.002 |  | 0.002
| 1,2-ｼﾞｸﾛﾛｴﾀﾝ | mg/L | [22 empty] | 0.004 |  | 0.004
| 1,1-ｼﾞｸﾛﾛｴﾁﾚﾝ | mg/L | [22 empty] | 0.1 |  | 0.1
| ｼｽ－1,2-ｼﾞｸﾛﾛｴﾁﾚﾝ | mg/L | [22 empty] | 0.04 |  | 0.04
| 1,1,1-ﾄﾘｸﾛﾛｴﾀﾝ | mg/L | [22 empty] | 1 |  | 1
| 1,1,2-ﾄﾘｸﾛﾛｴﾀﾝ | mg/L | [22 empty] | 0.006 |  | 0.006
| ﾄﾘｸﾛﾛｴﾁﾚﾝ | mg/L | [22 empty] | 0.01 |  | 0.01
| ﾃﾄﾗｸﾛﾛｴﾁﾚﾝ | mg/L | [22 empty] | 0.01 |  | 0.01
| 1,3-ｼﾞｸﾛﾛﾌﾟﾛﾍﾟﾝ | mg/L | [22 empty] | 0.002 |  | 0.002
| チウラム | mg/L | [22 empty] | 0.006 |  | 0.006
| シマジン | mg/L | [22 empty] | 0.003 |  | 0.003
| ﾁｵﾍﾞﾝｶﾙﾌﾞ | mg/L | [22 empty] | 0.02 |  | 0.02
| ベンゼン | mg/L | [22 empty] | 0.01 |  | 0.01
| セレン | mg/L | [22 empty] | 0.01 |  | 0.01
| 硝酸性窒素及び亜硝酸性窒素 | mg/L | [22 empty] | 10 |  | 10
| ふっ素 | mg/L
| ほう素 | mg/L
| 1,4-ｼﾞｵｷｻﾝ | mg/L | [22 empty] | 0.05 |  | 0.05
要監視項目 | ﾎﾙﾑｱﾙﾃﾞﾋﾄﾞ | mg/L
| ニッケル | mg/L
| モリブデン | mg/L
| アンチモン | mg/L
| 全マンガン | mg/L
| 4-t-オクチルフェノール | mg/L
| アニリン | mg/L
| 2,4-ジクロロフェノール | mg/L
| PFOS及びPFOA | ng/L
特殊項目 | フェノール類 | mg/L
| 銅 | mg/L
| 溶解性鉄 | mg/L
| 溶解性ﾏﾝｶﾞﾝ | mg/L
| クロム | mg/L
その他項目 | ｱﾝﾓﾆｱ性窒素 | mg/L
| 亜硝酸性窒素 | mg/L
| 硝酸性窒素 | mg/L
| 有機性窒素 | mg/L
| ｵﾙﾄﾘﾝ酸態燐 | mg/L
| 懸濁態窒素 | mg/L
| 電気伝導率 | mS/m
| 塩化物ｲｵﾝ | mg/L
| 塩分 |  | 25.47 | 26.95 |  | 18.21 | 22.96 |  | 20.69 | 20.77 |  | 29.06 | 29.15 |  | 28.81 | 29.39 |  | 24.86 | 27.34 |  | 25.31 | 18.21 | 29.39
| 陰ｲｵﾝ界面活性剤 | mg/L
| クロロフィルa | mg/m3 | 24 |  |  | 640 |  |  | 54 |  |  | 4.6 |  |  | 0.8 |  |  | 3.8 |  |  | 121 | 0.8 | 640
| フェオ色素 | mg/m3
| 流量 | m3/s
注１ 生活環境項目（水質の汚濁に関する項目）について、ｍ／ｎは、（環境基準に適合しなかった日数）/（総測定日数）で、ｘ／ｙは、（環境目標値に適合しなかった日数）/（総測定日数）を示す。
２ 生活環境項目（水質の汚濁に関する項目）以外の項目について、ｍ／ｎは、（環境基準を超える検体数）/（総検体数）で、 ｘ／ｙは、（環境目標値を超える検体数）/（総検体数）を示す。
３ NDとは、測定下限値未満であることを示す。

## 29 金城ふ頭西
| 測定日 |  | 2023-04-19 |  |  | 2023-06-07 |  |  | 2023-08-02 |  |  | 2023-10-11 |  |  | 2024-12-06 |  |  | 2024-02-07 |  |  | 平均 (75%値) | 最低 | 最高 | 法基準値 |  | 条例目標値 |  | 法基準値 |  | 条例目標値
| 海域（測定地点） 測定項目（単位） |  | 名古屋港・金城ふ頭西 |  |  | 名古屋港・金城ふ頭西 |  |  | 名古屋港・金城ふ頭西 |  |  | 名古屋港・金城ふ頭西 |  |  | 名古屋港・金城ふ頭西 |  |  | 名古屋港・金城ふ頭西 | [5 empty] | Ｃ・Ⅳ類型 |  | ☆☆ |  | 超過数 | 検体数 | 超過数 | 検体数 | m | / | n | x | / | y
|  |  | 表層 | 中層 | 底層 | 表層 | 中層 | 底層 | 表層 | 中層 | 底層 | 表層 | 中層 | 底層 | 表層 | 中層 | 底層 | 表層 | 中層 | 底層
一般項目 | 採取時刻 | 時分 | 10:50 | 11:10 | 11:15 | 9:40 | 9:53 | 9:57 | 10:07 | 10:18 | 10:28 | 10:57 | 11:10 | 11:19 | 10:20 | 10:28 | 10:34 | 8:50 | 9:15 | 9:25
| 天候 |  | 曇り | 曇り | 曇り | 晴れ | 晴れ | 晴れ | 晴れ | 晴れ | 晴れ | 晴れ | 晴れ | 晴れ | 晴れ | 晴れ | 晴れ | 晴れ | 晴れ | 晴れ
| 気温 | ℃ | 18.8 | 18.8 | 18.8 | 23.8 | 23.8 | 23.8 | 31.6 | 31.6 | 31.6 | 23.2 | 23.2 | 23.2 | 11.5 | 11.5 | 11.5 | 4.7 | 4.7 | 4.7 | 18.9 | 4.7 | 31.6 | [5 empty] | 17 |  | 17 | - | / | 17 | - | / | 17
| 水温 | ℃ | 16.1 | 15.5 | 14.8 | 20.8 | 20.1 | 19.7 | 29 | 28 | 26.1 | 22.4 | 23.6 | 23.8 | 16.4 | 17.5 | 17.1 | 9.6 | 10.5 | 10.8 | 19 | 9.6 | 29 | [5 empty] | 17 |  | 17 | - | / | 17 | - | / | 17
| 透視度 | cm | 33 | 31 |  | >100 | >100 |  | 66 | 78 |  | 96 | >100 |  | >100 | >100 |  | >100 | >100 |  | 84 | 66 | >100 |  |  | 70 |  |  | 12 | 3 | 12 | - | / | 12 | 3 | / | 12
| 透明度 | m | 0.7 |  |  | 1.4 |  |  | 1.3 |  |  | 1.9 |  |  | 4 |  |  | 2 |  |  | 1.88 | 0.7 | 4 | [5 empty] | 7 |  | 7 | - | / | 7 | - | / | 7
| 臭気 |  | 無臭 | 無臭 |  | 無臭 | 無臭 |  | 無臭 | 無臭 |  | 無臭 | 無臭 |  | 無臭 | 無臭 |  | 無臭 | 無臭
| 採取位置 |  | 表層 | 中層 | 底層 | 表層 | 中層 | 底層 | 表層 | 中層 | 底層 | 表層 | 中層 | 底層 | 表層 | 中層 | 底層 | 表層 | 中層 | 底層
| 色相 |  | 淡灰黄色 | 淡灰黄色 |  | 淡灰黄色 | 淡灰色 |  | 淡緑色 | 淡緑色 |  | 淡白色 | 無色 |  | 無色 | 無色 |  | 無色 | 無色
| 採取水深 | m | 0.5 | 2.75 | 5 | 0.5 | 3.35 | 6.2 | 0.5 | 2.83 | 5.15 | 0.5 | 2.8 | 5.1 | 0.5 | 3.25 | 6 | 0.5 | 2.95 | 5.4
| 全水深 | m | 5.5 |  |  | 6.7 |  |  | 5.65 |  |  | 5.6 |  |  | 6.5 |  |  | 5.9
| 水色 |  | 914 | 914 | 914 | 912 | 912 | 912 | 910 | 910 | 910 | 912 | 912 | 912 | 814 | 814 | 814 | 814 | 814 | 814
| 満潮時刻 | 時分 | 17:40 | 17:40 | 17:40 | 7:10 | 7:10 | 7:10 | 5:38 | 5:38 | 5:38 | 16:37 | 16:37 | 16:37 | 12:39 | 12:39 | 12:39 | 15:35 | 15:35 | 15:35
| 干潮時刻 | 時分 | 11:32 | 11:32 | 11:32 | 14:14 | 14:14 | 14:14 | 12:31 | 12:31 | 12:31 | 10:06 | 10:06 | 10:06 | 5:55 | 5:55 | 5:55 | 10:23 | 10:23 | 10:23
| 降雨状況（当日） | mm | 0.5 | 0.5 | 0.5 | 4.5 | 4.5 | 4.5 | 5 | 5 | 5 | なし | なし | なし | なし | なし | なし | なし | なし | なし
| 〃 （前日） | mm | 5 | 5 | 5 | 5 | 5 | 5 | 0 | 0 | 0 | 1.5 | 1.5 | 1.5 | なし | なし | なし | なし | なし | なし
| 〃 （前々日） | mm | 0.5 | 0.5 | 0.5 | なし | なし | なし | なし | なし | なし | 13.5 | 13.5 | 13.5 | なし | なし | なし | 24 | 24 | 24
生活環境項目 | pＨ (日平均値） |  | 7.8 | 7.8 |  | 7.7 | 7.9 |  | 7.5 | 7.9 |  | 7.4 | 7.7 |  | 7.8 | 7.9 |  | 8 | 8 |  | 7.8 | 7.4 | 8 | 7 | 8.3 | 7.8 | 8.3 | 0 | 6 | 2 | 6 | 0 | / | 6 | 2 | / | 6
|  |  | 7.8 |  |  | 7.8 |  |  | 7.7 |  |  | 7.6 |  |  | 7.9 |  |  | 8
| ＤＯ (日平均値） | mg/L | 7.3 | 6.7 | 7 | 6.8 | 6 | 5.5 | 5.4 | 4.9 | 3.5 | 5.2 | 4 | 3.4 | 7.1 | 6.9 | 6.3 | 9.1 | 8.9 | 8.7 | 6.5 | 3.4 | 9.1 | 2 |  | 5 |  | 0 | 6 | 1 | 6 | 0 | / | 6 | 1 | / | 6
|  |  | 7 |  |  | 6.4 |  |  | 5.2 |  |  | 4.6 |  |  | 7 |  |  | 9
| ＢＯＤ | mg/L
| ＣＯＤ (日平均値） | mg/L | 4.6 | 4.2 |  | 4 | 2.9 |  | 4.3 | 3.4 |  | 3.8 | 2.5 |  | 2.8 | 2.1 |  | 3.6 | 2.9 |  | 3.5 | 2.1 | 4.6 |  | 8 |  | 3 | 0 | 6 | 5 | 6 | 0 | / | 6 | 5 | / | 6
|  |  | 4.4 |  |  | 3.5 |  |  | 3.9 |  |  | 3.2 |  |  | 2.5 |  |  | 3.3 |  |  | 3.5
| ＳＳ (日平均値） | mg/L | 28 | 18 |  | 5 | 4 |  | 6 | 5 |  | 4 | 4 |  | 2 | 2 |  | 4 | 4 |  | 7 | 2 | 28 |  |  |  | 5 |  | 6 | 2 | 6 | - | / | 6 | 2 | / | 6
|  |  | 23 |  |  | 5 |  |  | 6 |  |  | 4 |  |  | 2 |  |  | 4
| ｎ-ヘキサン抽出物 | mg/L
| 全窒素 | mg/L | 1.4 |  |  | 1.4 |  |  | 1.3 |  |  | 1 |  |  | 0.78 |  |  | 0.89 |  |  | 1.1 | 0.78 | 1.4 |  | 1 |  | 1 | 3 | 6 | 3 | 6 | 3 | / | 6 | 3 | / | 6
| 全リン | mg/L | 0.13 |  |  | 0.11 |  |  | 0.17 |  |  | 0.14 |  |  | 0.077 |  |  | 0.057 |  |  | 0.11 | 0.057 | 0.17 |  | 0.09 |  | 0.09 | 4 | 6 | 4 | 6 | 4 | / | 6 | 4 | / | 6
| 全亜鉛 | mg/L | 0.017 | [5 empty] | 0.012 |  |  | 0.011 | [5 empty] | 0.013 |  |  | 0.013 | 0.011 | 0.017 |  | 0.02 |  | 0.01 | 0 | 4 | 4 | 4 | 0 | / | 4 | 4 | / | 4
| ノニルフェノール | mg/L |  |  |  | 0.0001 | [14 empty] | 0.0001 | 0.0001 | 0.0001 |  | 0.001 |  | 0.0007 | 0 | 1 | 0 | 1 | 0 | / | 1 | 0 | / | 1
| ＬＡＳ | mg/L |  |  |  | 0.0015 | [14 empty] | 0.0015 | 0.0015 | 0.0015 |  | 0.01 |  | 0.006 | 0 | 1 | 0 | 1 | 0 | / | 1 | 0 | / | 1
| ふん便性大腸菌群数 | 個/100mL
健康項目 | カドミウム | mg/L | [22 empty] | 0.003 |  | 0.003
| 全シアン | mg/L | [22 empty] | 0.1 |  | 0.1
| 鉛 | mg/L | [22 empty] | 0.01 |  | 0.01
| 六価クロム | mg/L | [22 empty] | 0.05 |  | 0.05
| 砒素 | mg/L | [22 empty] | 0.01 |  | 0.01
| 総水銀 | mg/L | [22 empty] | 0.0005 |  | 0.0005
| ｱﾙｷﾙ水銀 | mg/L | [22 empty] | 0.0005 |  | 0.0005
| ＰＣＢ | mg/L | [22 empty] | 0.0005 |  | 0.0005
| ｼﾞｸﾛﾛﾒﾀﾝ | mg/L | [22 empty] | 0.02 |  | 0.02
| 四塩化炭素 | mg/L | [22 empty] | 0.002 |  | 0.002
| 1,2-ｼﾞｸﾛﾛｴﾀﾝ | mg/L | [22 empty] | 0.004 |  | 0.004
| 1,1-ｼﾞｸﾛﾛｴﾁﾚﾝ | mg/L | [22 empty] | 0.1 |  | 0.1
| ｼｽ－1,2-ｼﾞｸﾛﾛｴﾁﾚﾝ | mg/L | [22 empty] | 0.04 |  | 0.04
| 1,1,1-ﾄﾘｸﾛﾛｴﾀﾝ | mg/L | [22 empty] | 1 |  | 1
| 1,1,2-ﾄﾘｸﾛﾛｴﾀﾝ | mg/L | [22 empty] | 0.006 |  | 0.006
| ﾄﾘｸﾛﾛｴﾁﾚﾝ | mg/L | [22 empty] | 0.01 |  | 0.01
| ﾃﾄﾗｸﾛﾛｴﾁﾚﾝ | mg/L | [22 empty] | 0.01 |  | 0.01
| 1,3-ｼﾞｸﾛﾛﾌﾟﾛﾍﾟﾝ | mg/L | [22 empty] | 0.002 |  | 0.002
| チウラム | mg/L | [22 empty] | 0.006 |  | 0.006
| シマジン | mg/L | [22 empty] | 0.003 |  | 0.003
| ﾁｵﾍﾞﾝｶﾙﾌﾞ | mg/L | [22 empty] | 0.02 |  | 0.02
| ベンゼン | mg/L | [22 empty] | 0.01 |  | 0.01
| セレン | mg/L | [22 empty] | 0.01 |  | 0.01
| 硝酸性窒素及び亜硝酸性窒素 | mg/L | [22 empty] | 10 |  | 10
| ふっ素 | mg/L
| ほう素 | mg/L
| 1,4-ｼﾞｵｷｻﾝ | mg/L | [22 empty] | 0.05 |  | 0.05
要監視項目 | ﾎﾙﾑｱﾙﾃﾞﾋﾄﾞ | mg/L
| ニッケル | mg/L
| モリブデン | mg/L
| アンチモン | mg/L
| 全マンガン | mg/L
| 4-t-オクチルフェノール | mg/L
| アニリン | mg/L
| 2,4-ジクロロフェノール | mg/L
| PFOS及びPFOA | ng/L
特殊項目 | フェノール類 | mg/L
| 銅 | mg/L
| 溶解性鉄 | mg/L
| 溶解性ﾏﾝｶﾞﾝ | mg/L
| クロム | mg/L
その他項目 | ｱﾝﾓﾆｱ性窒素 | mg/L
| 亜硝酸性窒素 | mg/L
| 硝酸性窒素 | mg/L
| 有機性窒素 | mg/L
| ｵﾙﾄﾘﾝ酸態燐 | mg/L
| 懸濁態窒素 | mg/L
| 電気伝導率 | mS/m
| 塩化物ｲｵﾝ | mg/L
| 塩分 |  | 22.45 | 23.36 |  | 14.79 | 22.78 |  | 14.78 | 20.35 |  | 21.32 | 27.72 |  | 27.46 | 28.52 |  | 26.05 | 26.84 |  | 23.04 | 14.78 | 28.52
| 陰ｲｵﾝ界面活性剤 | mg/L
| クロロフィルa | mg/m3 | 4.5 |  |  | 6.7 |  |  | 9 |  |  | 3.5 |  |  | 2 |  |  | 6.7 |  |  | 5.4 | 2 | 9
| フェオ色素 | mg/m3
| 流量 | m3/s
注１ 生活環境項目（水質の汚濁に関する項目）について、ｍ／ｎは、（環境基準に適合しなかった日数）/（総測定日数）で、ｘ／ｙは、（環境目標値に適合しなかった日数）/（総測定日数）を示す。
２ 生活環境項目（水質の汚濁に関する項目）以外の項目について、ｍ／ｎは、（環境基準を超える検体数）/（総検体数）で、 ｘ／ｙは、（環境目標値を超える検体数）/（総検体数）を示す。
３ NDとは、測定下限値未満であることを示す。

## 30 N-1潮見ふ頭西
| 測定日 |  | 2023-04-12 |  |  | 2023-05-16 |  |  | 2023-06-07 |  |  | 2023-07-05 |  |  | 2023-08-02 |  |  | 2023-09-13 |  |  | 2023-10-11 |  |  | 2023-11-15 |  |  | 2023-12-13 |  |  | 2024-01-10 |  |  | 2024-02-07 |  |  | 2024-03-19 |  |  | 平均 (75%値) | 最低 | 最高 | 法基準値 |  | 条例目標値 |  | 法基準値 |  | 条例目標値
| 海域（測定地点） 測定項目（単位） |  | 名古屋港・潮見ふ頭西 |  |  | 名古屋港・潮見ふ頭西 |  |  | 名古屋港・潮見ふ頭西 |  |  | 名古屋港・潮見ふ頭西 |  |  | 名古屋港・潮見ふ頭西 |  |  | 名古屋港・潮見ふ頭西 |  |  | 名古屋港・潮見ふ頭西 |  |  | 名古屋港・潮見ふ頭西 |  |  | 名古屋港・潮見ふ頭西 |  |  | 名古屋港・潮見ふ頭西 |  |  | 名古屋港・潮見ふ頭西 |  |  | 名古屋港・潮見ふ頭西 | [5 empty] | Ｃ・Ⅳ類型 |  | ☆ |  | 超過数 | 検体数 | 超過数 | 検体数 | m | / | n | x | / | y
|  |  | 表層 | 中層 | 底層 | 表層 | 中層 | 底層 | 表層 | 中層 | 底層 | 表層 | 中層 | 底層 | 表層 | 中層 | 底層 | 表層 | 中層 | 底層 | 表層 | 中層 | 底層 | 表層 | 中層 | 底層 | 表層 | 中層 | 底層 | 表層 | 中層 | 底層 | 表層 | 中層 | 底層 | 表層 | 中層 | 底層
一般項目 | 採取時刻 | 時分 | 13:31 | 13:39 | 13:42 | 13:38 | 13:47 | 13:55 | 13:34 | 13:45 | 13:47 | 13:35 | 13:45 | 13:47 | 13:41 | 13:50 | 13:55 | 14:39 | 14:46 | 14:51 | 13:46 | 13:53 | 14:00 | 13:32 | 13:41 | 13:48 | 13:25 | 13:38 | 13:45 | 13:35 | 13:42 | 13:49 | 13:25 | 13:33 | 13:40 | 13:31 | 13:37 | 13:41
| 天候 |  | 曇り | 曇り | 曇り | 晴れ | 晴れ | 晴れ | 晴れ | 晴れ | 晴れ | 曇り | 曇り | 曇り | 晴れ | 晴れ | 晴れ | 晴れ | 晴れ | 晴れ | 晴れ | 晴れ | 晴れ | 晴れ | 晴れ | 晴れ | 晴れ | 晴れ | 晴れ | 薄曇り | 薄曇り | 薄曇り | 晴れ | 晴れ | 晴れ | 薄曇り | 薄曇り | 薄曇り
| 気温 | ℃ | 17.2 | 17.2 | 17.2 | 25.8 | 25.8 | 25.8 | 25.2 | 25.2 | 25.2 | 28.8 | 28.8 | 28.8 | 35.8 | 35.8 | 35.8 | 31.2 | 31.2 | 31.2 | 26 | 26 | 26 | 14 | 14 | 14 | 14.5 | 14.5 | 14.5 | 8.4 | 8.4 | 8.4 | 7.4 | 7.4 | 7.4 | 13.2 | 13.2 | 13.2 | 20.6 | 7.4 | 35.8 | [5 empty] | 36 |  | 36 | - | / | 36 | - | / | 36
| 水温 | ℃ | 18.2 | 17 | 14.9 | 21.5 | 20.5 | 17.6 | 24.8 | 23.2 | 20 | 27 | 25.8 | 23 | 31 | 29.2 | 28.8 | 30.1 | 29.8 | 29.5 | 25.4 | 24.8 | 24.6 | 21.2 | 20.4 | 20.2 | 17.6 | 16.8 | 16.4 | 12.5 | 12.2 | 11.5 | 8.2 | 8.1 | 7.7 | 12.8 | 12.2 | 11.3 | 19.9 | 7.7 | 31 | [5 empty] | 36 |  | 36 | - | / | 36 | - | / | 36
| 透視度 | cm | 45 | 69 |  | 28 | 30 |  | 16 | >100 |  | 28 | 70 |  | 32 | >100 |  | 88 | >100 |  | >100 | >100 |  | >100 | >100 |  | >100 | >100 |  | 95 | >100 |  | >100 | >100 |  | 92 | 95 |  | 79 | 16 | >100 |  |  | 70 |  |  | 24 | 7 | 24 | - | / | 24 | 7 | / | 24
| 透明度 | m | 1.1 |  |  | 0.7 |  |  | 0.6 |  |  | 0.95 |  |  | 0.8 |  |  | 2.1 |  |  | 1.6 |  |  | 1.55 |  |  | 3.2 |  |  | 1.6 |  |  | 2.6 |  |  | 1.8 |  |  | 1.55 | 0.6 | 3.2 | [5 empty] | 12 |  | 12 | - | / | 12 | - | / | 12
| 臭気 |  | 無臭 | 無臭 |  | 無臭 | 無臭 |  | 無臭 | 無臭 |  | 無臭 | 無臭 |  | 無臭 | 無臭 |  | 無臭 | 無臭 |  | 無臭 | 無臭 |  | 無臭 | 無臭 |  | 無臭 | 無臭 |  | 無臭 | 無臭 |  | 無臭 | 無臭 |  | 無臭 | 無臭
| 採取位置 |  | 表層 | 中層 | 底層 | 表層 | 中層 | 底層 | 表層 | 中層 | 底層 | 表層 | 中層 | 底層 | 表層 | 中層 | 底層 | 表層 | 中層 | 底層 | 表層 | 中層 | 底層 | 表層 | 中層 | 底層 | 表層 | 中層 | 底層 | 表層 | 中層 | 底層 | 表層 | 中層 | 底層 | 表層 | 中層 | 底層
| 色相 |  | 淡茶褐色 | 淡灰褐色 |  | 淡茶褐色 | 淡茶褐色 |  | 濃茶褐色 | 無色 |  | 中茶褐色 | 淡黄色 |  | 中灰黄色 | 淡黄色 |  | 淡灰黄色 | 淡白色 |  | 淡灰黄色 | 無色 |  | 淡灰黄色 | 無色 |  | 無色 | 無色 |  | 淡灰色 | 無色 |  | 淡緑色 | 無色 |  | 淡灰色 | 淡灰色
| 採取水深 | m | 0.5 | 5 | 11 | 0.5 | 5 | 11.6 | 0.5 | 5 | 10.2 | 0.5 | 5 | 9.8 | 0.5 | 5 | 10.2 | 0.5 | 5 | 11.6 | 0.5 | 5 | 11.6 | 0.5 | 5 | 10.9 | 0.5 | 5 | 11 | 0.5 | 5 | 11.6 | 0.5 | 5 | 11.6 | 0.5 | 5 | 11.5
| 全水深 | m | 11.5 |  |  | 12.1 |  |  | 10.7 |  |  | 10.3 |  |  | 10.7 |  |  | 12.1 |  |  | 12.1 |  |  | 11.4 |  |  | 11.5 |  |  | 12.1 |  |  | 12.1 |  |  | 12
| 水色 |  | 906 | 906 | 906 | 406 | 406 | 406 | 906 | 906 | 906 | 908 | 908 | 908 | 910 | 910 | 910 | 814 | 814 | 814 | 906 | 906 | 906 | 910 | 910 | 910 | 910 | 910 | 910 | 914 | 914 | 914 | 812 | 812 | 812 | 910 | 910 | 910
| 満潮時刻 | 時分 | 8:40 | 8:40 | 8:40 | 15:53 | 15:53 | 15:53 | 7:10 | 7:10 | 7:10 | 6:26 | 6:26 | 6:26 | 5:38 | 5:38 | 5:38 | 17:42 | 17:42 | 17:42 | 16:37 | 16:37 | 16:37 | 7:13 | 7:13 | 7:13 | 6:30 | 6:30 | 6:30 | 16:33 | 16:33 | 16:33 | 15:35 | 15:35 | 15:35 | 13:33 | 13:33 | 13:33
| 干潮時刻 | 時分 | 15:51 | 15:51 | 15:51 | 9:46 | 9:46 | 9:46 | 14:14 | 14:14 | 14:14 | 13:26 | 13:26 | 13:26 | 12:31 | 12:31 | 12:31 | 11:15 | 11:15 | 11:15 | 10:06 | 10:06 | 10:06 | 12:49 | 12:49 | 12:49 | 12:03 | 12:03 | 12:03 | 11:14 | 11:14 | 11:14 | 10:23 | 10:23 | 10:23 | 9:55 | 9:55 | 9:55
| 降雨状況（当日） | mm | 0.5 | 0.5 | 0.5 | なし | なし | なし | 4.5 | 4.5 | 4.5 | 34 | 34 | 34 | 5 | 5 | 5 | なし | なし | なし | なし | なし | なし | なし | なし | なし | なし | なし | なし | 0 | 0 | 0 | なし | なし | なし | なし | なし | なし
| 〃 （前日） | mm | なし | なし | なし | 0 | 0 | 0 | 5 | 5 | 5 | なし | なし | なし | 0 | 0 | 0 | 5.5 | 5.5 | 5.5 | 1.5 | 1.5 | 1.5 | なし | なし | なし | 23.5 | 23.5 | 23.5 | なし | なし | なし | なし | なし | なし | なし | なし | なし
| 〃 （前々日） | mm | なし | なし | なし | 13.5 | 13.5 | 13.5 | なし | なし | なし | なし | なし | なし | なし | なし | なし | 10 | 10 | 10 | 13.5 | 13.5 | 13.5 | 0 | 0 | 0 | 12 | 12 | 12 | 0 | 0 | 0 | 24 | 24 | 24 | 0 | 0 | 0
生活環境項目 | pＨ (日平均値） |  | 8.7 | 8.2 |  | 9.1 | 9 |  | 9 | 7.8 |  | 8.6 | 7.9 |  | 8.7 | 7.9 |  | 7.7 | 7.7 |  | 7.7 | 7.7 |  | 7.8 | 7.7 |  | 7.6 | 7.8 |  | 8 | 8.1 |  | 8 | 8.1 |  | 8.2 | 8.2 |  | 8.2 | 7.6 | 9.1 | 7 | 8.3 | 7.8 | 8.3 | 3 | 12 | 6 | 12 | 3 | / | 12 | 6 | / | 12
|  |  | 8.5 |  |  | 9.1 |  |  | 8.4 |  |  | 8.3 |  |  | 8.3 |  |  | 7.7 |  |  | 7.7 |  |  | 7.8 |  |  | 7.7 |  |  | 8.1 |  |  | 8.1 |  |  | 8.2
| ＤＯ (日平均値） | mg/L | 19 | 9.7 | 6.8 | 20 | 16 | 5.3 | 19 | 3.9 | 3.8 | 12 | 5.9 | 3.5 | 12 | 4 | 0.6 | 6 | 2.4 | 1.7 | 5.5 | 4.7 | 1.8 | 5.6 | 4.6 | 5.3 | 7.8 | 6.7 | 6 | 9.9 | 8.5 | 6.4 | 9.6 | 10 | 7.6 | 11 | 11 | 7.9 | 9.4 | 0.6 | 20 | 2 |  | 5 |  | 0 | 12 | 1 | 12 | 0 | / | 12 | 1 | / | 12
|  |  | 14 |  |  | 18 |  |  | 11 |  |  | 9 |  |  | 8 |  |  | 4.2 |  |  | 5.1 |  |  | 5.1 |  |  | 7.3 |  |  | 9.2 |  |  | 9.8 |  |  | 11
| ＢＯＤ | mg/L
| ＣＯＤ (日平均値） | mg/L | 7.6 | 3.4 |  | 7.9 | 8.7 |  | 17 | 2.4 |  | 7.3 | 3.2 |  | 5.8 | 3.1 |  | 5 | 3.5 |  | 3.2 | 2.3 |  | 2.3 | 1.9 |  | 3.5 | 2 |  | 2.7 | 2.1 |  | 3.7 | 3.1 |  | 4 | 3.7 |  | 4.6 | 1.9 | 17 |  | 8 |  | 5 | 2 | 12 | 4 | 12 | 2 | / | 12 | 4 | / | 12
|  |  | 5.5 |  |  | 8.3 |  |  | 9.7 |  |  | 5.3 |  |  | 4.5 |  |  | 4.3 |  |  | 2.8 |  |  | 2.1 |  |  | 2.8 |  |  | 2.4 |  |  | 3.4 |  |  | 3.9 |  |  | 5.3
| ＳＳ (日平均値） | mg/L | 8 | 5 |  | 13 | 11 |  | 43 | 2 |  | 15 | 5 |  | 10 | 2 |  | 3 | 1 |  | 2 | 2 |  | 2 | 3 |  | 4 | 3 |  | 4 | 4 |  | 4 | 4 |  | 5 | 4 |  | 7 | 1 | 43 |  |  |  | 10 |  | 12 | 2 | 12 | - | / | 12 | 2 | / | 12
|  |  | 7 |  |  | 12 |  |  | 23 |  |  | 10 |  |  | 6 |  |  | 2 |  |  | 2 |  |  | 3 |  |  | 4 |  |  | 4 |  |  | 4 |  |  | 5
| ｎ-ヘキサン抽出物 | mg/L |  |  |  | ND | [17 empty] | ND | [14 empty] | ND | ND | ND | [5 empty] | 2 |  | 2 | - | / | 2 | - | / | 2
| 全窒素 | mg/L | 1.6 |  |  | 1.6 |  |  | 3.3 |  |  | 1 |  |  | 1 |  |  | 1.1 |  |  | 0.68 |  |  | 0.74 |  |  | 0.67 |  |  | 0.96 |  |  | 1.3 |  |  | 1 |  |  | 1.2 | 0.67 | 3.3 |  | 1 |  | 1 | 5 | 12 | 5 | 12 | 5 | / | 12 | 5 | / | 12
| 全リン | mg/L | 0.1 |  |  | 0.11 |  |  | 0.4 |  |  | 0.11 |  |  | 0.1 |  |  | 0.14 |  |  | 0.1 |  |  | 0.097 |  |  | 0.071 |  |  | 0.055 |  |  | 0.067 |  |  | 0.063 |  |  | 0.12 | 0.055 | 0.4 |  | 0.09 |  | 0.09 | 8 | 12 | 8 | 12 | 8 | / | 12 | 8 | / | 12
| 全亜鉛 | mg/L |  |  |  | 0.012 | [8 empty] | 0.007 | [8 empty] | 0.011 | [8 empty] | 0.016 | [5 empty] | 0.012 | 0.007 | 0.016 |  | 0.02 |  | 0.02 | 0 | 4 | 0 | 4 | 0 | / | 4 | 0 | / | 4
| ノニルフェノール | mg/L | [9 empty] | <0.00006 | [26 empty] | <0.00006 | <0.00006 | <0.00006 |  | 0.001 |  | 0.001 | 0 | 1 | 0 | 1 | 0 | / | 1 | 0 | / | 1
| ＬＡＳ | mg/L | [9 empty] | <0.0006 | [26 empty] | <0.0006 | <0.0006 | <0.0006 |  | 0.01 |  | 0.01 | 0 | 1 | 0 | 1 | 0 | / | 1 | 0 | / | 1
| ふん便性大腸菌群数 | 個/100mL
健康項目 | カドミウム | mg/L |  |  |  | <0.0005 | [8 empty] | <0.0005 | [8 empty] | 0.0009 | [8 empty] | <0.0005 | [5 empty] | 0.0006 | <0.0005 | 0.0009 |  | 0.003 |  | 0.003 | 0 | 4 | 0 | 4 | 0 | / | 4 | 0 | / | 4
| 全シアン | mg/L |  |  |  | ND | [8 empty] | ND | [8 empty] | ND | [8 empty] | ND | [5 empty] | ND | ND | ND |  | 0.1 |  | 0.1 | 0 | 4 | 0 | 4 | 0 | / | 4 | 0 | / | 4
| 鉛 | mg/L |  |  |  | <0.005 | [8 empty] | <0.005 | [8 empty] | <0.005 | [8 empty] | <0.005 | [5 empty] | <0.005 | <0.005 | <0.005 |  | 0.01 |  | 0.01 | 0 | 4 | 0 | 4 | 0 | / | 4 | 0 | / | 4
| 六価クロム | mg/L |  |  |  | <0.01 | [8 empty] | <0.01 | [8 empty] | <0.01 | [8 empty] | <0.01 | [5 empty] | <0.01 | <0.01 | <0.01 |  | 0.05 |  | 0.05 | 0 | 4 | 0 | 4 | 0 | / | 4 | 0 | / | 4
| 砒素 | mg/L | [12 empty] | <0.005 | [17 empty] | <0.005 | [5 empty] | <0.005 | <0.005 | <0.005 |  | 0.01 |  | 0.01 | 0 | 2 | 0 | 2 | 0 | / | 2 | 0 | / | 2
| 総水銀 | mg/L |  |  |  | <0.0005 | [8 empty] | <0.0005 | [8 empty] | <0.0005 | [8 empty] | <0.0005 | [5 empty] | <0.0005 | <0.0005 | <0.0005 |  | 0.0005 |  | 0.0005 | 0 | 4 | 0 | 4 | 0 | / | 4 | 0 | / | 4
| ｱﾙｷﾙ水銀 | mg/L |  |  |  | ND | [36 empty] | 0.0005 |  | 0.0005
| ＰＣＢ | mg/L |  |  |  | <0.0005 | [32 empty] | ND | ND | ND |  | 0.0005 |  | 0.0005 | 0 | 1 | 0 | 1 | 0 | / | 1 | 0 | / | 1
| ｼﾞｸﾛﾛﾒﾀﾝ | mg/L | [12 empty] | <0.002 | [17 empty] | <0.002 | [5 empty] | <0.002 | <0.002 | <0.002 |  | 0.02 |  | 0.02 | 0 | 2 | 0 | 2 | 0 | / | 2 | 0 | / | 2
| 四塩化炭素 | mg/L | [12 empty] | <0.0002 | [17 empty] | <0.0002 | [5 empty] | <0.0002 | <0.0002 | <0.0002 |  | 0.002 |  | 0.002 | 0 | 2 | 0 | 2 | 0 | / | 2 | 0 | / | 2
| 1,2-ｼﾞｸﾛﾛｴﾀﾝ | mg/L | [12 empty] | <0.0004 | [17 empty] | <0.0004 | [5 empty] | <0.0004 | <0.0004 | <0.0004 |  | 0.004 |  | 0.004 | 0 | 2 | 0 | 2 | 0 | / | 2 | 0 | / | 2
| 1,1-ｼﾞｸﾛﾛｴﾁﾚﾝ | mg/L | [12 empty] | <0.01 | [17 empty] | <0.01 | [5 empty] | <0.01 | <0.01 | <0.01 |  | 0.1 |  | 0.1 | 0 | 2 | 0 | 2 | 0 | / | 2 | 0 | / | 2
| ｼｽ－1,2-ｼﾞｸﾛﾛｴﾁﾚﾝ | mg/L | [12 empty] | <0.004 | [17 empty] | <0.004 | [5 empty] | <0.004 | <0.004 | <0.004 |  | 0.04 |  | 0.04 | 0 | 2 | 0 | 2 | 0 | / | 2 | 0 | / | 2
| 1,1,1-ﾄﾘｸﾛﾛｴﾀﾝ | mg/L | [12 empty] | <0.1 | [17 empty] | <0.1 | [5 empty] | <0.1 | <0.1 | <0.1 |  | 1 |  | 1 | 0 | 2 | 0 | 2 | 0 | / | 2 | 0 | / | 2
| 1,1,2-ﾄﾘｸﾛﾛｴﾀﾝ | mg/L | [12 empty] | <0.0006 | [17 empty] | <0.0006 | [5 empty] | <0.0006 | <0.0006 | <0.0006 |  | 0.006 |  | 0.006 | 0 | 2 | 0 | 2 | 0 | / | 2 | 0 | / | 2
| ﾄﾘｸﾛﾛｴﾁﾚﾝ | mg/L | [12 empty] | <0.001 | [17 empty] | <0.001 | [5 empty] | <0.001 | <0.001 | <0.001 |  | 0.01 |  | 0.01 | 0 | 2 | 0 | 2 | 0 | / | 2 | 0 | / | 2
| ﾃﾄﾗｸﾛﾛｴﾁﾚﾝ | mg/L | [12 empty] | <0.0005 | [17 empty] | <0.0005 | [5 empty] | <0.0005 | <0.0005 | <0.0005 |  | 0.01 |  | 0.01 | 0 | 2 | 0 | 2 | 0 | / | 2 | 0 | / | 2
| 1,3-ｼﾞｸﾛﾛﾌﾟﾛﾍﾟﾝ | mg/L | [12 empty] | <0.0002 | [17 empty] | <0.0002 | [5 empty] | <0.0002 | <0.0002 | <0.0002 |  | 0.002 |  | 0.002 | 0 | 2 | 0 | 2 | 0 | / | 2 | 0 | / | 2
| チウラム | mg/L | [12 empty] | <0.0006 | [17 empty] | <0.0006 | [5 empty] | <0.0006 | <0.0006 | <0.0006 |  | 0.006 |  | 0.006 | 0 | 2 | 0 | 2 | 0 | / | 2 | 0 | / | 2
| シマジン | mg/L | [12 empty] | <0.0003 | [17 empty] | <0.0003 | [5 empty] | <0.0003 | <0.0003 | <0.0003 |  | 0.003 |  | 0.003 | 0 | 2 | 0 | 2 | 0 | / | 2 | 0 | / | 2
| ﾁｵﾍﾞﾝｶﾙﾌﾞ | mg/L | [12 empty] | <0.002 | [17 empty] | <0.002 | [5 empty] | <0.002 | <0.002 | <0.002 |  | 0.02 |  | 0.02 | 0 | 2 | 0 | 2 | 0 | / | 2 | 0 | / | 2
| ベンゼン | mg/L | [12 empty] | <0.001 | [17 empty] | <0.001 | [5 empty] | <0.001 | <0.001 | <0.001 |  | 0.01 |  | 0.01 | 0 | 2 | 0 | 2 | 0 | / | 2 | 0 | / | 2
| セレン | mg/L | [12 empty] | <0.002 | [8 empty] | <0.002 | [8 empty] | <0.002 | [5 empty] | <0.002 | <0.002 | <0.002 |  | 0.01 |  | 0.01 | 0 | 3 | 0 | 3 | 0 | / | 3 | 0 | / | 3
| 硝酸性窒素及び亜硝酸性窒素 | mg/L | [40 empty] | 10 |  | 10
| ふっ素 | mg/L
| ほう素 | mg/L
| 1,4-ｼﾞｵｷｻﾝ | mg/L | [12 empty] | <0.005 | [17 empty] | <0.005 | [5 empty] | <0.005 | <0.005 | <0.005 |  | 0.05 |  | 0.05 | 0 | 2 | 0 | 2 | 0 | / | 2 | 0 | / | 2
要監視項目 | ﾎﾙﾑｱﾙﾃﾞﾋﾄﾞ | mg/L
| ニッケル | mg/L
| モリブデン | mg/L
| アンチモン | mg/L
| 全マンガン | mg/L
| 4-t-オクチルフェノール | mg/L | [9 empty] | <0.00004 | [26 empty] | <0.00004 | <0.00004 | <0.00004 | [5 empty] | 1 |  | 1 | - | / | 1 | - | / | 1
| アニリン | mg/L | [9 empty] | <0.002 | [26 empty] | <0.002 | <0.002 | <0.002 | [5 empty] | 1 |  | 1 | - | / | 1 | - | / | 1
| 2,4-ジクロロフェノール | mg/L | [9 empty] | <0.0003 | [26 empty] | <0.0003 | <0.0003 | <0.0003 | [5 empty] | 1 |  | 1 | - | / | 1 | - | / | 1
| PFOS及びPFOA | ng/L | [24 empty] | <4 | [11 empty] | <4 | <4 | <4 | [5 empty] | 1 |  | 1 | - | / | 1 | - | / | 1
特殊項目 | フェノール類 | mg/L | [12 empty] | <0.01 | [17 empty] | <0.01
| 銅 | mg/L
| 溶解性鉄 | mg/L
| 溶解性ﾏﾝｶﾞﾝ | mg/L
| クロム | mg/L
その他項目 | ｱﾝﾓﾆｱ性窒素 | mg/L
| 亜硝酸性窒素 | mg/L
| 硝酸性窒素 | mg/L
| 有機性窒素 | mg/L
| ｵﾙﾄﾘﾝ酸態燐 | mg/L
| 懸濁態窒素 | mg/L | [6 empty] | 2.1 |  |  | 0.57 |  |  | 0.61 | [11 empty] | 0.06 |  |  | 0.06 |  |  | 0.07 | [5 empty] | 0.58 | 0.06 | 2.1 | [5 empty] | 6 |  | 6 | - | / | 6 | - | / | 6
| 電気伝導率 | mS/m
| 塩化物ｲｵﾝ | mg/L
| 塩分 |  | 24.77 | 28.82 |  | 19.27 | 20.39 |  | 17.74 | 27.54 |  | 18.44 | 24.48 |  | 20.3 | 25.66 |  | 17.69 | 25.68 |  | 30 | 30.82 |  | 30.42 | 30.78 |  | 29.96 | 31.71 |  | 30.65 | 31.92 |  | 26.72 | 30.69 |  | 29.19 | 30.35 |  | 26.42 | 17.69 | 31.92 | [5 empty] | 24 |  | 24 | - | / | 24 | - | / | 24
| 陰ｲｵﾝ界面活性剤 | mg/L
| クロロフィルa | mg/m3 | 95 |  |  | 120 |  |  | 550 |  |  | 92 |  |  | 82 |  |  | 16 |  |  | 17 |  |  | 5.9 |  |  | 3.9 |  |  | 13 |  |  | 2.2 |  |  | 29 |  |  | 86 | 2.2 | 550 | [5 empty] | 12 |  | 12 | - | / | 12 | - | / | 12
| フェオ色素 | mg/m3 | 2.6 |  |  | 15 |  |  | <0.1 |  |  | 51 |  |  | 19 |  |  | <0.1 |  |  | 5.1 |  |  | 1 |  |  | <0.1 |  |  | 2.9 |  |  | 1.3 |  |  | 2.8 |  |  | 8.4 | <0.1 | 51 | [5 empty] | 12 |  | 12 | - | / | 12 | - | / | 12
| 流量 | m3/s
注１ 生活環境項目（水質の汚濁に関する項目）について、ｍ／ｎは、（環境基準に適合しなかった日数）/（総測定日数）で、ｘ／ｙは、（環境目標値に適合しなかった日数）/（総測定日数）を示す。
２ 生活環境項目（水質の汚濁に関する項目）以外の項目について、ｍ／ｎは、（環境基準を超える検体数）/（総検体数）で、 ｘ／ｙは、（環境目標値を超える検体数）/（総検体数）を示す。
３ NDとは、測定下限値未満であることを示す。

## 31 N-10庄内川河口
| 測定日 |  | 2023-04-12 |  |  | 2023-05-16 |  |  | 2023-06-07 |  |  | 2023-07-05 |  |  | 2023-08-02 |  |  | 2023-09-13 |  |  | 2023-10-11 |  |  | 2023-11-15 |  |  | 2023-12-13 |  |  | 2024-01-10 |  |  | 2024-02-07 |  |  | 2024-03-19 |  |  | 平均 (75%値) | 最低 | 最高 | 法基準値 |  | 条例目標値 |  | 法基準値 |  | 条例目標値
| 海域（測定地点） 測定項目（単位） |  | 名古屋港・庄内川河口 |  |  | 名古屋港・庄内川河口 |  |  | 名古屋港・庄内川河口 |  |  | 名古屋港・庄内川河口 |  |  | 名古屋港・庄内川河口 |  |  | 名古屋港・庄内川河口 |  |  | 名古屋港・庄内川河口 |  |  | 名古屋港・庄内川河口 |  |  | 名古屋港・庄内川河口 |  |  | 名古屋港・庄内川河口 |  |  | 名古屋港・庄内川河口 |  |  | 名古屋港・庄内川河口 | [5 empty] | Ｃ・Ⅳ類型 |  | ☆☆ |  | 超過数 | 検体数 | 超過数 | 検体数 | m | / | n | x | / | y
|  |  | 表層 | 中層 | 底層 | 表層 | 中層 | 底層 | 表層 | 中層 | 底層 | 表層 | 中層 | 底層 | 表層 | 中層 | 底層 | 表層 | 中層 | 底層 | 表層 | 中層 | 底層 | 表層 | 中層 | 底層 | 表層 | 中層 | 底層 | 表層 | 中層 | 底層 | 表層 | 中層 | 底層 | 表層 | 中層 | 底層
一般項目 | 採取時刻 | 時分 | 14:00 | 14:07 | 14:11 | 14:16 | 14:23 | 14:27 | 14:08 | 14:14 | 14:18 | 14:11 | 14:19 | 14:21 | 14:15 | 14:24 | 14:27 | 15:13 | 15:20 | 15:24 | 14:18 | 14:27 | 14:32 | 14:02 | 14:08 | 14:11 | 14:05 | 14:12 | 14:23 | 14:07 | 14:17 | 14:24 | 13:59 | 14:09 | 14:14 | 13:58 | 14:03 | 14:08
| 天候 |  | 雨 | 雨 | 雨 | 晴れ | 晴れ | 晴れ | 晴れ | 晴れ | 晴れ | 曇り | 曇り | 曇り | 晴れ | 晴れ | 晴れ | 晴れ | 晴れ | 晴れ | 晴れ | 晴れ | 晴れ | 晴れ | 晴れ | 晴れ | 晴れ | 晴れ | 晴れ | 曇り | 曇り | 曇り | 晴れ | 晴れ | 晴れ | 薄雲り | 薄曇り | 薄曇り
| 気温 | ℃ | 16 | 16 | 16 | 25.6 | 25.6 | 25.6 | 27.2 | 27.2 | 27.2 | 27 | 27 | 27 | 35.2 | 35.2 | 35.2 | 31.5 | 31.5 | 31.5 | 26.4 | 26.4 | 26.4 | 12.5 | 12.5 | 12.5 | 14.7 | 14.7 | 14.7 | 8.2 | 8.2 | 8.2 | 7.4 | 7.4 | 7.4 | 11.2 | 11.2 | 11.2 | 20.2 | 7.4 | 35.2 | [5 empty] | 36 |  | 36 | - | / | 36 | - | / | 36
| 水温 | ℃ | 17.8 | 15.2 | 14.5 | 19.5 | 18.3 | 18.3 | 23 | 20.5 | 19.5 | 26.4 | 25.8 | 22 | 31 | 27.9 | 25 | 28.9 | 28.2 | 27.8 | 23.2 | 22.8 | 22.4 | 18.2 | 18 | 17.6 | 14.8 | 16.5 | 16.4 | 10.5 | 12.2 | 12.4 | 9.2 | 8.8 | 8.6 | 12.2 | 11.3 | 11.1 | 18.8 | 8.6 | 31 | [5 empty] | 36 |  | 36 | - | / | 36 | - | / | 36
| 透視度 | cm | 65 | 75 |  | 48 | 88 |  | 33 | 30 |  | 31 | 34 |  | 32 | 39 |  | 85 | >100 |  | 78 | >100 |  | 95 | 95 |  | 48 | >100 |  | 76 | >100 |  | 79 | 40 |  | 83 | 66 |  | 68 | 30 | >100 |  |  | 70 |  |  | 24 | 11 | 24 | - | / | 24 | 11 | / | 24
| 透明度 | m | 雨: 1.15; 晴れ: 1; 晴れ: 0.7; 曇り: 0.55; 晴れ: 0.65; 晴れ: 1.25; 晴れ: 1.45; 晴れ: 1.4; 晴れ: 1.4; 曇り: 1.55; 晴れ: 1.9; 薄雲り: 1.5 | 1.21 | 0.55 | 1.9 | [5 empty] | 12 |  | 12 | - | / | 12 | - | / | 12
臭気 | bar: 雨 to 雨; 晴れ to 晴れ; 晴れ to 晴れ; 曇り to 曇り; 晴れ to 晴れ; 晴れ to 晴れ; 晴れ to 晴れ; 晴れ to 晴れ; 晴れ to 晴れ; 曇り to 曇り; 晴れ to 晴れ; 薄雲り to 薄曇り
| 採取位置 |  | 表層 | 中層 | 底層 | 表層 | 中層 | 底層 | 表層 | 中層 | 底層 | 表層 | 中層 | 底層 | 表層 | 中層 | 底層 | 表層 | 中層 | 底層 | 表層 | 中層 | 底層 | 表層 | 中層 | 底層 | 表層 | 中層 | 底層 | 表層 | 中層 | 底層 | 表層 | 中層 | 底層 | 表層 | 中層 | 底層
| 色相 |  | 淡灰褐色 | 淡灰色 |  | 淡褐色 | 無色 |  | 淡灰黄色 | 中白色 |  | 淡灰黄色 | 淡灰黄色 |  | 淡灰緑色 | 淡灰色 |  | 淡灰黄色 | 無色 |  | 淡白色 | 無色 |  | 淡緑色 | 淡白色 |  | 淡褐色 | 無色 |  | 淡灰色 | 無色 |  | 淡灰色 | 淡灰色 |  | 淡灰黄色 | 淡灰色
| 採取水深 | m | 0.5 | 4.95 | 9.4 | 0.5 | 5 | 10.4 | 0.5 | 4.15 | 7.8 | 0.5 | 3.65 | 6.8 | 0.5 | 3.85 | 7.2 | 0.5 | 5 | 10.3 | 0.5 | 5 | 10.4 | 0.5 | 4.45 | 8.4 | 0.5 | 4.25 | 8 | 0.5 | 5 | 10.6 | 0.5 | 4.55 | 8.6 | 0.5 | 5 | 10.2
| 全水深 | m | 雨: 9.9; 晴れ: 10.9; 晴れ: 8.3; 曇り: 7.3; 晴れ: 7.7; 晴れ: 10.8; 晴れ: 10.9; 晴れ: 8.9; 晴れ: 8.5; 曇り: 11.1; 晴れ: 9.1; 薄雲り: 10.7
| 水色 |  | 410 | 410 | 410 | 410 | 410 | 410 | 810 | 810 | 810 | 910 | 910 | 910 | 810 | 810 | 810 | 812 | 812 | 812 | 410 | 410 | 410 | 710 | 710 | 710 | 708 | 708 | 708 | 812 | 812 | 812 | 910 | 910 | 910 | 810 | 810 | 810
| 満潮時刻 | 時分 | 8:40 | 8:40 | 8:40 | 15:53 | 15:53 | 15:53 | 7:10 | 7:10 | 7:10 | 6:26 | 6:26 | 6:26 | 5:38 | 5:38 | 5:38 | 17:42 | 17:42 | 17:42 | 16:37 | 16:37 | 16:37 | 7:13 | 7:13 | 7:13 | 6:30 | 6:30 | 6:30 | 16:33 | 16:33 | 16:33 | 15:35 | 15:35 | 15:35 | 13:33 | 13:33 | 13:33
| 干潮時刻 | 時分 | 15:51 | 15:51 | 15:51 | 9:46 | 9:46 | 9:46 | 14:14 | 14:14 | 14:14 | 13:26 | 13:26 | 13:26 | 12:31 | 12:31 | 12:31 | 11:15 | 11:15 | 11:15 | 10:06 | 10:06 | 10:06 | 12:49 | 12:49 | 12:49 | 12:03 | 12:03 | 12:03 | 11:14 | 11:14 | 11:14 | 10:23 | 10:23 | 10:23 | 9:55 | 9:55 | 9:55
| 降雨状況（当日） | mm | 0.5 | 0.5 | 0.5 | なし | なし | なし | 4.5 | 4.5 | 4.5 | 34 | 34 | 34 | 5 | 5 | 5 | なし | なし | なし | なし | なし | なし | なし | なし | なし | なし | なし | なし | 0 | 0 | 0 | なし | なし | なし | なし | なし | なし
| 〃 （前日） | mm | なし | なし | なし | 0 | 0 | 0 | 5 | 5 | 5 | なし | なし | なし | 0 | 0 | 0 | 5.5 | 5.5 | 5.5 | 1.5 | 1.5 | 1.5 | なし | なし | なし | 23.5 | 23.5 | 23.5 | なし | なし | なし | なし | なし | なし | なし | なし | なし
| 〃 （前々日） | mm | なし | なし | なし | 13.5 | 13.5 | 13.5 | なし | なし | なし | なし | なし | なし | なし | なし | なし | 10 | 10 | 10 | 13.5 | 13.5 | 13.5 | 0 | 0 | 0 | 12 | 12 | 12 | 0 | 0 | 0 | 24 | 24 | 24 | 0 | 0 | 0
生活環境項目 | pＨ (日平均値） |  | 7.7 | 8 |  | 8 | 8.1 |  | 7.4 | 7.7 |  | 7.5 | 7.6 |  | 7.5 | 7.7 |  | 7.4 | 7.7 |  | 7.7 | 7.8 |  | 7.7 | 7.8 |  | 7.7 | 7.8 |  | 8.1 | 8.1 |  | 8.1 | 8.1 |  | 8.1 | 8.1 |  | 7.8 | 7.4 | 8.1 | 7 | 8.3 | 7.8 | 8.3 | 0 | 12 | 4 | 12 | 0 | / | 12 | 4 | / | 12
|  |  | 7.9 |  |  | 8.1 |  |  | 7.6 |  |  | 7.6 |  |  | 7.6 |  |  | 7.6 |  |  | 7.8 |  |  | 7.8 |  |  | 7.8 |  |  | 8.1 |  |  | 8.1 |  |  | 8.1
| ＤＯ (日平均値） | mg/L | 8.3 | 8.3 | 6.7 | 8 | 7.1 | 5.8 | 6.8 | 4.5 | 4.1 | 7.4 | 6.6 | 4 | 7.1 | 3.6 | 2.9 | 4.2 | 2.5 | 1.9 | 6 | 4.5 | 2.8 | 5.4 | 4.7 | 5.3 | 8.3 | 7.2 | 6.6 | 8.2 | 7.8 | 7.4 | 9.8 | 9.1 | 8.4 | 11 | 9.2 | 8.7 | 6.9 | 1.9 | 11 | 2 |  | 5 |  | 0 | 12 | 1 | 12 | 0 | / | 12 | 1 | / | 12
|  |  | 8.3 |  |  | 7.6 |  |  | 5.7 |  |  | 7 |  |  | 5.4 |  |  | 3.4 |  |  | 5.3 |  |  | 5.1 |  |  | 7.8 |  |  | 8 |  |  | 9.5 |  |  | 10
| ＢＯＤ | mg/L
| ＣＯＤ (日平均値） | mg/L | 4.7 | 3.8 |  | 4.7 | 3.2 |  | 6 | 4 |  | 6.1 | 5.1 |  | 6.6 | 4.1 |  | 5.2 | 3.2 |  | 3.5 | 2 |  | 3 | 2.3 |  | 3.9 | 2.9 |  | 3 | 1.9 |  | 4.4 | 3.2 |  | 5.7 | 2.7 |  | 4 | 1.9 | 6.6 |  | 8 |  | 3 | 0 | 12 | 9 | 12 | 0 | / | 12 | 9 | / | 12
|  |  | 雨: 4.3; 晴れ: 4; 晴れ: 5; 曇り: 5.6; 晴れ: 5.4; 晴れ: 4.2; 晴れ: 2.8; 晴れ: 2.7; 晴れ: 3.4; 曇り: 2.5; 晴れ: 3.8; 薄雲り: 4.2 | 4.3
| ＳＳ (日平均値） | mg/L | 7 | 8 |  | 9 | 7 |  | 20 | 26 |  | 20 | 19 |  | 20 | 18 |  | 4 | 3 |  | 4 | 4 |  | 5 | 7 |  | 8 | 2 |  | 7 | 5 |  | 5 | 16 |  | 6 | 9 |  | 10 | 2 | 26 |  |  |  | 5 |  | 12 | 9 | 12 | - | / | 12 | 9 | / | 12
|  |  | 8 |  |  | 8 |  |  | 23 |  |  | 20 |  |  | 19 |  |  | 4 |  |  | 4 |  |  | 6 |  |  | 5 |  |  | 6 |  |  | 11 |  |  | 8
| ｎ-ヘキサン抽出物 | mg/L | [36 empty] | ND | ND | ND | [5 empty] | 2 |  | 2 | - | / | 2 | - | / | 2 | bar: 晴れ; 晴れ
| 全窒素 | mg/L | 雨: 1.7; 晴れ: 1; 晴れ: 1.4; 曇り: 1.2; 晴れ: 2.1; 晴れ: 1.1; 晴れ: 0.83; 晴れ: 1.3; 晴れ: 1; 曇り: 0.84; 晴れ: 1; 薄雲り: 2.1 | 1.3 | 0.83 | 2.1 |  | 1 |  | 1 | 7 | 12 | 7 | 12 | 7 | / | 12 | 7 | / | 12
| 全リン | mg/L | 雨: 0.13; 晴れ: 0.095; 晴れ: 0.17; 曇り: 0.17; 晴れ: 0.2; 晴れ: 0.19; 晴れ: 0.12; 晴れ: 0.11; 晴れ: 0.11; 曇り: 0.067; 晴れ: 0.077; 薄雲り: 0.11 | 0.13 | 0.067 | 0.2 |  | 0.09 |  | 0.09 | 10 | 12 | 10 | 12 | 10 | / | 12 | 10 | / | 12
| 全亜鉛 | mg/L | 晴れ: 0.009; 晴れ: 0.013; 晴れ: 0.009; 晴れ: 0.009 | 0.01 | 0.009 | 0.013 |  | 0.02 |  | 0.01 | 0 | 4 | 1 | 4 | 0 | / | 4 | 1 | / | 4
| ノニルフェノール | mg/L | 曇り: 0.00032 | 0.00032 | 0.00032 | 0.00032 |  | 0.001 |  | 0.0007 | 0 | 1 | 0 | 1 | 0 | / | 1 | 0 | / | 1
| ＬＡＳ | mg/L | 曇り: <0.0006 | <0.0006 | <0.0006 | <0.0006 |  | 0.01 |  | 0.006 | 0 | 1 | 0 | 1 | 0 | / | 1 | 0 | / | 1
| ふん便性大腸菌群数 | 個/100mL
健康項目 | カドミウム | mg/L | 晴れ: <0.0005; 晴れ: <0.0005 | <0.0005 | <0.0005 | <0.0005 |  | 0.003 |  | 0.003 | 0 | 2 | 0 | 2 | 0 | / | 2 | 0 | / | 2
| 全シアン | mg/L | [36 empty] | ND | ND | ND |  | 0.1 |  | 0.1 | 0 | 2 | 0 | 2 | 0 | / | 2 | 0 | / | 2 | bar: 晴れ; 晴れ
| 鉛 | mg/L | 晴れ: <0.005; 晴れ: <0.005 | <0.005 | <0.005 | <0.005 |  | 0.01 |  | 0.01 | 0 | 2 | 0 | 2 | 0 | / | 2 | 0 | / | 2
| 六価クロム | mg/L | 晴れ: <0.01; 晴れ: <0.01 | <0.01 | <0.01 | <0.01 |  | 0.05 |  | 0.05 | 0 | 2 | 0 | 2 | 0 | / | 2 | 0 | / | 2
| 砒素 | mg/L | 晴れ: <0.005; 晴れ: <0.005 | <0.005 | <0.005 | <0.005 |  | 0.01 |  | 0.01 | 0 | 2 | 0 | 2 | 0 | / | 2 | 0 | / | 2
| 総水銀 | mg/L | 晴れ: <0.0005; 晴れ: <0.0005 | <0.0005 | <0.0005 | <0.0005 |  | 0.0005 |  | 0.0005 | 0 | 2 | 0 | 2 | 0 | / | 2 | 0 | / | 2
| ｱﾙｷﾙ水銀 | mg/L | [40 empty] | 0.0005 |  | 0.0005
| ＰＣＢ | mg/L | [40 empty] | 0.0005 |  | 0.0005
| ｼﾞｸﾛﾛﾒﾀﾝ | mg/L | 晴れ: <0.002; 晴れ: <0.002 | <0.002 | <0.002 | <0.002 |  | 0.02 |  | 0.02 | 0 | 2 | 0 | 2 | 0 | / | 2 | 0 | / | 2
| 四塩化炭素 | mg/L | 晴れ: <0.0002; 晴れ: <0.0002 | <0.0002 | <0.0002 | <0.0002 |  | 0.002 |  | 0.002 | 0 | 2 | 0 | 2 | 0 | / | 2 | 0 | / | 2
| 1,2-ｼﾞｸﾛﾛｴﾀﾝ | mg/L | 晴れ: <0.0004; 晴れ: <0.0004 | <0.0004 | <0.0004 | <0.0004 |  | 0.004 |  | 0.004 | 0 | 2 | 0 | 2 | 0 | / | 2 | 0 | / | 2
| 1,1-ｼﾞｸﾛﾛｴﾁﾚﾝ | mg/L | 晴れ: <0.01; 晴れ: <0.01 | <0.01 | <0.01 | <0.01 |  | 0.1 |  | 0.1 | 0 | 2 | 0 | 2 | 0 | / | 2 | 0 | / | 2
| ｼｽ－1,2-ｼﾞｸﾛﾛｴﾁﾚﾝ | mg/L | 晴れ: <0.004; 晴れ: <0.004 | <0.004 | <0.004 | <0.004 |  | 0.04 |  | 0.04 | 0 | 2 | 0 | 2 | 0 | / | 2 | 0 | / | 2
| 1,1,1-ﾄﾘｸﾛﾛｴﾀﾝ | mg/L | 晴れ: <0.1; 晴れ: <0.1 | <0.1 | <0.1 | <0.1 |  | 1 |  | 1 | 0 | 2 | 0 | 2 | 0 | / | 2 | 0 | / | 2
| 1,1,2-ﾄﾘｸﾛﾛｴﾀﾝ | mg/L | 晴れ: <0.0006; 晴れ: <0.0006 | <0.0006 | <0.0006 | <0.0006 |  | 0.006 |  | 0.006 | 0 | 2 | 0 | 2 | 0 | / | 2 | 0 | / | 2
| ﾄﾘｸﾛﾛｴﾁﾚﾝ | mg/L | 晴れ: <0.001; 晴れ: <0.001 | <0.001 | <0.001 | <0.001 |  | 0.01 |  | 0.01 | 0 | 2 | 0 | 2 | 0 | / | 2 | 0 | / | 2
| ﾃﾄﾗｸﾛﾛｴﾁﾚﾝ | mg/L | 晴れ: <0.0005; 晴れ: <0.0005 | <0.0005 | <0.0005 | <0.0005 |  | 0.01 |  | 0.01 | 0 | 2 | 0 | 2 | 0 | / | 2 | 0 | / | 2
| 1,3-ｼﾞｸﾛﾛﾌﾟﾛﾍﾟﾝ | mg/L | 晴れ: <0.0002; 晴れ: <0.0002 | <0.0002 | <0.0002 | <0.0002 |  | 0.002 |  | 0.002 | 0 | 2 | 0 | 2 | 0 | / | 2 | 0 | / | 2
| チウラム | mg/L | 晴れ: <0.0006; 晴れ: <0.0006 | <0.0006 | <0.0006 | <0.0006 |  | 0.006 |  | 0.006 | 0 | 2 | 0 | 2 | 0 | / | 2 | 0 | / | 2
| シマジン | mg/L | 晴れ: <0.0003; 晴れ: <0.0003 | <0.0003 | <0.0003 | <0.0003 |  | 0.003 |  | 0.003 | 0 | 2 | 0 | 2 | 0 | / | 2 | 0 | / | 2
| ﾁｵﾍﾞﾝｶﾙﾌﾞ | mg/L | 晴れ: <0.002; 晴れ: <0.002 | <0.002 | <0.002 | <0.002 |  | 0.02 |  | 0.02 | 0 | 2 | 0 | 2 | 0 | / | 2 | 0 | / | 2
| ベンゼン | mg/L | 晴れ: <0.001; 晴れ: <0.001 | <0.001 | <0.001 | <0.001 |  | 0.01 |  | 0.01 | 0 | 2 | 0 | 2 | 0 | / | 2 | 0 | / | 2
| セレン | mg/L | 晴れ: <0.002; 晴れ: <0.002 | <0.002 | <0.002 | <0.002 |  | 0.01 |  | 0.01 | 0 | 2 | 0 | 2 | 0 | / | 2 | 0 | / | 2
| 硝酸性窒素及び亜硝酸性窒素 | mg/L | [40 empty] | 10 |  | 10
| ふっ素 | mg/L
| ほう素 | mg/L
| 1,4-ｼﾞｵｷｻﾝ | mg/L | 晴れ: <0.005; 晴れ: <0.005 | <0.005 | <0.005 | <0.005 |  | 0.05 |  | 0.05 | 0 | 2 | 0 | 2 | 0 | / | 2 | 0 | / | 2
要監視項目 | ﾎﾙﾑｱﾙﾃﾞﾋﾄﾞ | mg/L
| ニッケル | mg/L
| モリブデン | mg/L
| アンチモン | mg/L
| 全マンガン | mg/L
| 4-t-オクチルフェノール | mg/L
| アニリン | mg/L
| 2,4-ジクロロフェノール | mg/L
| PFOS及びPFOA | ng/L
特殊項目 | フェノール類 | mg/L | 晴れ: 0.01; 晴れ: 0.01 | 0.01 | 0.01 | 0.01 | [5 empty] | 2 |  | 2 | - | / | 2 | - | / | 2
| 銅 | mg/L
| 溶解性鉄 | mg/L
| 溶解性ﾏﾝｶﾞﾝ | mg/L
| クロム | mg/L
その他項目 | ｱﾝﾓﾆｱ性窒素 | mg/L
| 亜硝酸性窒素 | mg/L
| 硝酸性窒素 | mg/L
| 有機性窒素 | mg/L
| ｵﾙﾄﾘﾝ酸態燐 | mg/L
| 懸濁態窒素 | mg/L | 晴れ: 0.17; 曇り: 0.41; 晴れ: 0.34; 晴れ: 0.13; 曇り: 0.05; 晴れ: 0.09 | 0.2 | 0.05 | 0.41 | [5 empty] | 6 |  | 6 | - | / | 6 | - | / | 6
| 電気伝導率 | mS/m
| 塩化物ｲｵﾝ | mg/L
| 塩分 |  | 10.78 | 27.17 |  | 13.68 | 26.25 |  | 7.83 | 25.3 |  | 5.06 | 10.72 |  | 6.68 | 21.74 |  | 12.66 | 25.99 |  | 23.6 | 31.12 |  | 25.29 | 30.68 |  | 21.7 | 30.56 |  | 28.48 | 31.91 |  | 26.93 | 31.17 |  | 17.06 | 30.59 |  | 21.79 | 5.06 | 31.91 | [5 empty] | 24 |  | 24 | - | / | 24 | - | / | 24
| 陰ｲｵﾝ界面活性剤 | mg/L
| クロロフィルa | mg/m3 | 雨: 8.8; 晴れ: 14; 晴れ: 27; 曇り: 67; 晴れ: 44; 晴れ: 9.7; 晴れ: 11; 晴れ: 2.4; 晴れ: 18; 曇り: 16; 晴れ: 18; 薄雲り: 16 | 21 | 2.4 | 67 | [5 empty] | 12 |  | 12 | - | / | 12 | - | / | 12
| フェオ色素 | mg/m3 | 雨: 1.7; 晴れ: 2.1; 晴れ: 3.6; 曇り: 10; 晴れ: 17; 晴れ: 2.8; 晴れ: 2.3; 晴れ: 1.7; 晴れ: 0.2; 曇り: 1.3; 晴れ: 1.2; 薄雲り: 3.5 | 4 | 0.2 | 17 | [5 empty] | 12 |  | 12 | - | / | 12 | - | / | 12
| 流量 | m3/s
注１ 生活環境項目（水質の汚濁に関する項目）について、ｍ／ｎは、（環境基準に適合しなかった日数）/（総測定日数）で、ｘ／ｙは、（環境目標値に適合しなかった日数）/（総測定日数）を示す。
２ 生活環境項目（水質の汚濁に関する項目）以外の項目について、ｍ／ｎは、（環境基準を超える検体数）/（総検体数）で、 ｘ／ｙは、（環境目標値を超える検体数）/（総検体数）を示す。
３ NDとは、測定下限値未満であることを示す。

## 32 N-11潮見ふ頭南
| 測定日 |  | 2023-04-19 |  |  | 2023-05-10 |  |  | 2023-06-07 |  |  | 2023-07-05 |  |  | 2023-08-02 |  |  | 2023-09-13 |  |  | 2023-10-11 |  |  | 2023-11-15 |  |  | 2023-12-06 |  |  | 2024-01-10 |  |  | 2024-02-07 |  |  | 2024-03-19 |  |  | 平均 (75%値) | 最低 | 最高 | 法基準値 |  | 条例目標値 |  | 法基準値 |  | 条例目標値
| 海域（測定地点） 測定項目（単位） |  | 名古屋港・潮見ふ頭南 |  |  | 名古屋港・潮見ふ頭南 |  |  | 名古屋港・潮見ふ頭南 |  |  | 名古屋港・潮見ふ頭南 |  |  | 名古屋港・潮見ふ頭南 |  |  | 名古屋港・潮見ふ頭南 |  |  | 名古屋港・潮見ふ頭南 |  |  | 名古屋港・潮見ふ頭南 |  |  | 名古屋港・潮見ふ頭南 |  |  | 名古屋港・潮見ふ頭南 |  |  | 名古屋港・潮見ふ頭南 |  |  | 名古屋港・潮見ふ頭南 | [5 empty] | Ｃ・Ⅳ類型 |  | ☆ |  | 超過数 | 検体数 | 超過数 | 検体数 | m | / | n | x | / | y
|  |  | 表層 | 中層 | 底層 | 表層 | 中層 | 底層 | 表層 | 中層 | 底層 | 表層 | 中層 | 底層 | 表層 | 中層 | 底層 | 表層 | 中層 | 底層 | 表層 | 中層 | 底層 | 表層 | 中層 | 底層 | 表層 | 中層 | 底層 | 表層 | 中層 | 底層 | 表層 | 中層 | 底層 | 表層 | 中層 | 底層
一般項目 | 採取時刻 | 時分 | 9:43 | 10:00 | 10:05 | 9:58 | 10:12 | 10:16 | 10:35 | 10:52 | 10:57 | 9:21 | 9:40 | 9:47 | 11:10 | 11:35 | 11:50 | 10:50 | 11:07 | 11:16 | 9:45 | 10:05 | 10:15 | 9:40 | 9:51 | 9:58 | 9:28 | 9:37 | 9:44 | 9:28 | 9:38 | 9:44 | 10:25 | 10:53 | 11:00 | 9:50 | 10:01 | 10:11
| 天候 |  | 曇り | 曇り | 曇り | 晴れ | 晴れ | 晴れ | 晴れ | 晴れ | 晴れ | 曇り | 曇り | 曇り | 晴れ | 晴れ | 晴れ | 晴れ | 晴れ | 晴れ | 晴れ | 晴れ | 晴れ | 曇り | 曇り | 曇り | 晴れ | 晴れ | 晴れ | 曇り | 曇り | 曇り | 晴れ | 晴れ | 晴れ | 晴れ | 晴れ | 晴れ
| 気温 | ℃ | 18.9 | 18.9 | 18.9 | 19.8 | 19.8 | 19.8 | 25.9 | 25.9 | 25.9 | 25.5 | 25.4 | 25.4 | 30.8 | 30.8 | 30.8 | 28 | 28 | 28 | 21.1 | 21.1 | 21.1 | 10.3 | 10.3 | 10.3 | 10.4 | 10.4 | 10.4 | 6.8 | 6.8 | 6.8 | 7 | 7 | 7 | 8.9 | 8.9 | 8.9 | 17.8 | 6.8 | 30.8 | [5 empty] | 36 |  | 36 | - | / | 36 | - | / | 36
| 水温 | ℃ | 16.5 | 15.1 | 14.5 | 18.4 | 17.8 | 16.5 | 23.5 | 21.4 | 19.9 | 26.2 | 25 | 22.3 | 30.1 | 28.7 | 26.9 | 26.8 | 26.7 | 26.5 | 23 | 23.8 | 24 | 19.8 | 20 | 20.1 | 16.9 | 17 | 16.9 | 13.5 | 13.9 | 13.7 | 10.1 | 10.2 | 10.8 | 11.9 | 11.9 | 11.9 | 19.2 | 10.1 | 30.1 | [5 empty] | 36 |  | 36 | - | / | 36 | - | / | 36
| 透視度 | cm | 41 | 50 |  | 53 | 72 |  | 31 | >100 |  | 35 | 70 |  | 45 | 72 |  | >100 | >100 |  | >100 | >100 |  | >100 | >100 |  | >100 | >100 |  | >100 | >100 |  | >100 | >100 |  | 64 | 80 |  | 80 | 31 | >100 |  |  | 70 |  |  | 24 | 7 | 24 | - | / | 24 | 7 | / | 24
| 透明度 | m | 1.1 |  |  | 1.1 |  |  | 0.75 |  |  | 0.72 |  |  | 0.65 |  |  | 3.1 |  |  | 2 |  |  | 2.3 |  |  | 3 |  |  | 2.2 |  |  | 2.3 |  |  | 1.5 |  |  | 1.73 | 0.65 | 3.1 | [5 empty] | 12 |  | 12 | - | / | 12 | - | / | 12
| 臭気 |  | 無臭 | 無臭 |  | 無臭 | 無臭 |  | 無臭 | 無臭 |  | 無臭 | 無臭 |  | 無臭 | 無臭 |  | 無臭 | 無臭 |  | 無臭 | 無臭 |  | 無臭 | 無臭 |  | 無臭 | 無臭 |  | 無臭 | 無臭 |  | 無臭 | 無臭 |  | 無臭 | 無臭
| 採取位置 |  | 表層 | 中層 | 底層 | 表層 | 中層 | 底層 | 表層 | 中層 | 底層 | 表層 | 中層 | 底層 | 表層 | 中層 | 底層 | 表層 | 中層 | 底層 | 表層 | 中層 | 底層 | 表層 | 中層 | 底層 | 表層 | 中層 | 底層 | 表層 | 中層 | 底層 | 表層 | 中層 | 底層 | 表層 | 中層 | 底層
| 色相 |  | 淡黄色 | 淡灰色 |  | 淡黄色 | 無色 |  | 淡赤褐色 | 無色 |  | 淡黄色 | 淡黄色 |  | 淡緑色 | 淡緑色 |  | 淡黄色 | 淡黄色 |  | 無色 | 無色 |  | 無色 | 無色 |  | 無色 | 無色 |  | 無色 | 無色 |  | 無色 | 無色 |  | 淡黄緑色 | 淡黄緑色
| 採取水深 | m | 0.5 | 3.65 | 6.8 | 0.5 | 4.1 | 7.7 | 0.5 | 3.65 | 6.8 | 0.5 | 4.06 | 7.62 | 0.5 | 3.13 | 5.75 | 0.5 | 3.55 | 6.6 | 0.5 | 3.35 | 6.2 | 0.5 | 4.25 | 8 | 0.5 | 3.95 | 7.4 | 0.5 | 3.9 | 7.3 | 0.5 | 3.8 | 7.1 | 0.5 | 3.95 | 7.4
| 全水深 | m | 7.3 |  |  | 8.2 |  |  | 7.3 |  |  | 8.12 |  |  | 6.25 |  |  | 7.1 |  |  | 6.7 |  |  | 8.5 |  |  | 7.9 |  |  | 7.8 |  |  | 7.6 |  |  | 7.9
| 水色 |  | 906 | 906 | 906 | 910 | 910 | 910 | 904 | 904 | 904 | 806 | 806 | 806 | 910 | 910 | 910 | 412 | 412 | 412 | 912 | 912 | 912 | 814 | 814 | 814 | 814 | 814 | 814 | 814 | 814 | 814 | 912 | 912 | 912 | 812 | 812 | 812
| 満潮時刻 | 時分 | 17:40 | 17:40 | 17:40 | 7:53 | 7:53 | 7:53 | 7:10 | 7:10 | 7:10 | 6:26 | 6:26 | 6:26 | 5:38 | 5:38 | 5:38 | 17:42 | 17:42 | 17:42 | 16:37 | 16:37 | 16:37 | 7:13 | 7:13 | 7:13 | 12:39 | 12:39 | 12:39 | 16:33 | 16:33 | 16:33 | 15:35 | 15:35 | 15:35 | 13:33 | 13:33 | 13:33
| 干潮時刻 | 時分 | 11:32 | 11:32 | 11:32 | 14:58 | 14:58 | 14:58 | 14:14 | 14:14 | 14:14 | 13:26 | 13:26 | 13:26 | 12:31 | 12:31 | 12:31 | 11:15 | 11:15 | 11:15 | 10:06 | 10:06 | 10:06 | 12:49 | 12:49 | 12:49 | 5:55 | 5:55 | 5:55 | 11:14 | 11:14 | 11:14 | 10:23 | 10:23 | 10:23 | 9:55 | 9:55 | 9:55
| 降雨状況（当日） | mm | 0.5 | 0.5 | 0.5 | なし | なし | なし | 4.5 | 4.5 | 4.5 | 34 | 34 | 34 | 5 | 5 | 5 | なし | なし | なし | なし | なし | なし | なし | なし | なし | なし | なし | なし | 0 | 0 | 0 | なし | なし | なし | なし | なし | なし
| 〃 （前日） | mm | 5 | 5 | 5 | なし | なし | なし | 5 | 5 | 5 | なし | なし | なし | 0 | 0 | 0 | 5.5 | 5.5 | 5.5 | 1.5 | 1.5 | 1.5 | なし | なし | なし | なし | なし | なし | なし | なし | なし | なし | なし | なし | なし | なし | なし
| 〃 （前々日） | mm | 0.5 | 0.5 | 0.5 | 8.5 | 8.5 | 8.5 | なし | なし | なし | なし | なし | なし | なし | なし | なし | 10 | 10 | 10 | 13.5 | 13.5 | 13.5 | 0 | 0 | 0 | なし | なし | なし | 0 | 0 | 0 | 24 | 24 | 24 | 0 | 0 | 0
生活環境項目 | pＨ (日平均値） |  | 8.3 | 8.1 |  | 7.8 | 7.7 |  | 8.5 | 7.9 |  | 8.3 | 8 |  | 8.3 | 8.1 |  | 7.7 | 7.7 |  | 7.8 | 7.7 |  | 7.6 | 7.7 |  | 7.7 | 7.9 |  | 7.9 | 8 |  | 8.1 | 8.1 |  | 8.2 | 8.2 |  | 8 | 7.6 | 8.5 | 7 | 8.3 | 7.8 | 8.3 | 0 | 12 | 2 | 12 | 0 | / | 12 | 2 | / | 12
|  |  | 8.2 |  |  | 7.8 |  |  | 8.2 |  |  | 8.2 |  |  | 8.2 |  |  | 7.7 |  |  | 7.8 |  |  | 7.7 |  |  | 7.8 |  |  | 8 |  |  | 8.1 |  |  | 8.2
| ＤＯ (日平均値） | mg/L | 13 | 8.2 | 7.6 | 9.1 | 7.2 | 6.1 | 13 | 6.5 | 6.3 | 10 | 6.8 | 4.4 | 9.6 | 6.1 | 4 | 4.2 | 2.9 | 2.4 | 5 | 4.3 | 4.6 | 5.7 | 5.5 | 5.1 | 7.3 | 7 | 7.7 | 8.1 | 7.9 | 7.9 | 10 | 9.6 | 9.4 | 10 | 9.9 | 9.3 | 7.8 | 2.4 | 13 | 2 |  | 5 |  | 0 | 12 | 2 | 12 | 0 | / | 12 | 2 | / | 12
|  |  | 11 |  |  | 8.2 |  |  | 9.8 |  |  | 8.4 |  |  | 7.9 |  |  | 3.6 |  |  | 4.7 |  |  | 5.6 |  |  | 7.2 |  |  | 8 |  |  | 9.8 |  |  | 10
| ＢＯＤ | mg/L
| ＣＯＤ (日平均値） | mg/L | 5 | 3.1 |  | 5 | 3 |  | 7.6 | 3.2 |  | 6.3 | 4.3 |  | 5.1 | 4.1 |  | 3.5 | 3.3 |  | 2.9 | 2.6 |  | 2 | 1.9 |  | 1.9 | 1.9 |  | 2.3 | 2.1 |  | 2.9 | 2.8 |  | 3.4 | 3.1 |  | 3.5 | 1.9 | 7.6 |  | 8 |  | 5 | 0 | 12 | 2 | 12 | 0 | / | 12 | 2 | / | 12
|  |  | 4.1 |  |  | 4 |  |  | 5.4 |  |  | 5.3 |  |  | 4.6 |  |  | 3.4 |  |  | 2.8 |  |  | 2 |  |  | 1.9 |  |  | 2.2 |  |  | 2.9 |  |  | 3.3 |  |  | 4.1
| ＳＳ (日平均値） | mg/L | 9 | 6 |  | 6 | 5 |  | 24 | 2 |  | 8 | 6 |  | 8 | 6 |  | 2 | 1 |  | 1 | 3 |  | 2 | 2 |  | 2 | 2 |  | 3 | 4 |  | 3 | 3 |  | 6 | 5 |  | 5 | 1 | 24 |  |  |  | 10 |  | 12 | 1 | 12 | - | / | 12 | 1 | / | 12
|  |  | 8 |  |  | 6 |  |  | 13 |  |  | 7 |  |  | 7 |  |  | 2 |  |  | 2 |  |  | 2 |  |  | 2 |  |  | 4 |  |  | 3 |  |  | 6
| ｎ-ヘキサン抽出物 | mg/L | [44 empty] | 0 |  | 0 | - | / | 0 | - | / | 0
| 全窒素 | mg/L | 0.81 |  |  | 0.91 |  |  | 1.8 |  |  | 1 |  |  | 0.85 |  |  | 1 |  |  | 0.75 |  |  | 0.7 |  |  | 0.54 |  |  | 0.59 |  |  | 0.87 |  |  | 0.84 |  |  | 0.89 | 0.54 | 1.8 |  | 1 |  | 1 | 1 | 12 | 1 | 12 | 1 | / | 12 | 1 | / | 12
| 全リン | mg/L | 0.083 |  |  | 0.052 |  |  | 0.22 |  |  | 0.091 |  |  | 0.093 |  |  | 0.12 |  |  | 0.094 |  |  | 0.083 |  |  | 0.057 |  |  | 0.043 |  |  | 0.045 |  |  | 0.039 |  |  | 0.085 | 0.039 | 0.22 |  | 0.09 |  | 0.09 | 5 | 12 | 5 | 12 | 5 | / | 12 | 5 | / | 12
| 全亜鉛 | mg/L |  |  |  | 0.011 | [8 empty] | 0.012 | [8 empty] | 0.007 | [8 empty] | 0.012 | [5 empty] | 0.011 | 0.007 | 0.012 |  | 0.02 |  | 0.02 | 0 | 4 | 0 | 4 | 0 | / | 4 | 0 | / | 4
| ノニルフェノール | mg/L | [6 empty] | <0.00006 | [29 empty] | <0.00006 | <0.00006 | <0.00006 |  | 0.001 |  | 0.001 | 0 | 1 | 0 | 1 | 0 | / | 1 | 0 | / | 1
| ＬＡＳ | mg/L | [6 empty] | 0.0007 | [29 empty] | 0.0007 | 0.0007 | 0.0007 |  | 0.01 |  | 0.01 | 0 | 1 | 0 | 1 | 0 | / | 1 | 0 | / | 1
| ふん便性大腸菌群数 | 個/100mL
健康項目 | カドミウム | mg/L | [12 empty] | <0.0005 | [17 empty] | <0.0005 | [5 empty] | <0.0005 | <0.0005 | <0.0005 |  | 0.003 |  | 0.003 | 0 | 2 | 0 | 2 | 0 | / | 2 | 0 | / | 2
| 全シアン | mg/L | [12 empty] | ND | [17 empty] | ND | [5 empty] | ND | ND | ND |  | 0.1 |  | 0.1 | 0 | 2 | 0 | 2 | 0 | / | 2 | 0 | / | 2
| 鉛 | mg/L | [12 empty] | <0.005 | [17 empty] | <0.005 | [5 empty] | <0.005 | <0.005 | <0.005 |  | 0.01 |  | 0.01 | 0 | 2 | 0 | 2 | 0 | / | 2 | 0 | / | 2
| 六価クロム | mg/L | [12 empty] | <0.01 | [17 empty] | <0.01 | [5 empty] | <0.01 | <0.01 | <0.01 |  | 0.05 |  | 0.05 | 0 | 2 | 0 | 2 | 0 | / | 2 | 0 | / | 2
| 砒素 | mg/L | [12 empty] | <0.005 | [17 empty] | <0.005 | [5 empty] | <0.005 | <0.005 | <0.005 |  | 0.01 |  | 0.01 | 0 | 2 | 0 | 2 | 0 | / | 2 | 0 | / | 2
| 総水銀 | mg/L | [12 empty] | <0.0005 | [17 empty] | <0.0005 | [5 empty] | <0.0005 | <0.0005 | <0.0005 |  | 0.0005 |  | 0.0005 | 0 | 2 | 0 | 2 | 0 | / | 2 | 0 | / | 2
| ｱﾙｷﾙ水銀 | mg/L | [40 empty] | 0.0005 |  | 0.0005
| ＰＣＢ | mg/L | [40 empty] | 0.0005 |  | 0.0005
| ｼﾞｸﾛﾛﾒﾀﾝ | mg/L | [12 empty] | <0.002 | [17 empty] | <0.002 | [5 empty] | <0.002 | <0.002 | <0.002 |  | 0.02 |  | 0.02 | 0 | 2 | 0 | 2 | 0 | / | 2 | 0 | / | 2
| 四塩化炭素 | mg/L | [12 empty] | <0.0002 | [17 empty] | <0.0002 | [5 empty] | <0.0002 | <0.0002 | <0.0002 |  | 0.002 |  | 0.002 | 0 | 2 | 0 | 2 | 0 | / | 2 | 0 | / | 2
| 1,2-ｼﾞｸﾛﾛｴﾀﾝ | mg/L | [12 empty] | <0.0004 | [17 empty] | <0.0004 | [5 empty] | <0.0004 | <0.0004 | <0.0004 |  | 0.004 |  | 0.004 | 0 | 2 | 0 | 2 | 0 | / | 2 | 0 | / | 2
| 1,1-ｼﾞｸﾛﾛｴﾁﾚﾝ | mg/L | [12 empty] | <0.01 | [17 empty] | <0.01 | [5 empty] | <0.01 | <0.01 | <0.01 |  | 0.1 |  | 0.1 | 0 | 2 | 0 | 2 | 0 | / | 2 | 0 | / | 2
| ｼｽ－1,2-ｼﾞｸﾛﾛｴﾁﾚﾝ | mg/L | [12 empty] | <0.004 | [17 empty] | <0.004 | [5 empty] | <0.004 | <0.004 | <0.004 |  | 0.04 |  | 0.04 | 0 | 2 | 0 | 2 | 0 | / | 2 | 0 | / | 2
| 1,1,1-ﾄﾘｸﾛﾛｴﾀﾝ | mg/L | [12 empty] | <0.1 | [17 empty] | <0.1 | [5 empty] | <0.1 | <0.1 | <0.1 |  | 1 |  | 1 | 0 | 2 | 0 | 2 | 0 | / | 2 | 0 | / | 2
| 1,1,2-ﾄﾘｸﾛﾛｴﾀﾝ | mg/L | [12 empty] | <0.0006 | [17 empty] | <0.0006 | [5 empty] | <0.0006 | <0.0006 | <0.0006 |  | 0.006 |  | 0.006 | 0 | 2 | 0 | 2 | 0 | / | 2 | 0 | / | 2
| ﾄﾘｸﾛﾛｴﾁﾚﾝ | mg/L | [12 empty] | <0.001 | [17 empty] | <0.001 | [5 empty] | <0.001 | <0.001 | <0.001 |  | 0.01 |  | 0.01 | 0 | 2 | 0 | 2 | 0 | / | 2 | 0 | / | 2
| ﾃﾄﾗｸﾛﾛｴﾁﾚﾝ | mg/L | [12 empty] | <0.0005 | [17 empty] | <0.0005 | [5 empty] | <0.0005 | <0.0005 | <0.0005 |  | 0.01 |  | 0.01 | 0 | 2 | 0 | 2 | 0 | / | 2 | 0 | / | 2
| 1,3-ｼﾞｸﾛﾛﾌﾟﾛﾍﾟﾝ | mg/L | [12 empty] | <0.0002 | [17 empty] | <0.0002 | [5 empty] | <0.0002 | <0.0002 | <0.0002 |  | 0.002 |  | 0.002 | 0 | 2 | 0 | 2 | 0 | / | 2 | 0 | / | 2
| チウラム | mg/L | [12 empty] | <0.0006 | [17 empty] | <0.0006 | [5 empty] | <0.0006 | <0.0006 | <0.0006 |  | 0.006 |  | 0.006 | 0 | 2 | 0 | 2 | 0 | / | 2 | 0 | / | 2
| シマジン | mg/L | [12 empty] | <0.0003 | [17 empty] | <0.0003 | [5 empty] | <0.0003 | <0.0003 | <0.0003 |  | 0.003 |  | 0.003 | 0 | 2 | 0 | 2 | 0 | / | 2 | 0 | / | 2
| ﾁｵﾍﾞﾝｶﾙﾌﾞ | mg/L | [12 empty] | <0.002 | [17 empty] | <0.002 | [5 empty] | <0.002 | <0.002 | <0.002 |  | 0.02 |  | 0.02 | 0 | 2 | 0 | 2 | 0 | / | 2 | 0 | / | 2
| ベンゼン | mg/L | [12 empty] | <0.001 | [17 empty] | <0.001 | [5 empty] | <0.001 | <0.001 | <0.001 |  | 0.01 |  | 0.01 | 0 | 2 | 0 | 2 | 0 | / | 2 | 0 | / | 2
| セレン | mg/L | [12 empty] | <0.002 | [17 empty] | <0.002 | [5 empty] | <0.002 | <0.002 | <0.002 |  | 0.01 |  | 0.01 | 0 | 2 | 0 | 2 | 0 | / | 2 | 0 | / | 2
| 硝酸性窒素及び亜硝酸性窒素 | mg/L | [40 empty] | 10 |  | 10
| ふっ素 | mg/L
| ほう素 | mg/L
| 1,4-ｼﾞｵｷｻﾝ | mg/L | [12 empty] | <0.005 | [17 empty] | <0.005 | [5 empty] | <0.005 | <0.005 | <0.005 |  | 0.05 |  | 0.05 | 0 | 2 | 0 | 2 | 0 | / | 2 | 0 | / | 2
要監視項目 | ﾎﾙﾑｱﾙﾃﾞﾋﾄﾞ | mg/L
| ニッケル | mg/L
| モリブデン | mg/L
| アンチモン | mg/L
| 全マンガン | mg/L
| 4-t-オクチルフェノール | mg/L
| アニリン | mg/L
| 2,4-ジクロロフェノール | mg/L
| PFOS及びPFOA | ng/L
特殊項目 | フェノール類 | mg/L
| 銅 | mg/L
| 溶解性鉄 | mg/L
| 溶解性ﾏﾝｶﾞﾝ | mg/L
| クロム | mg/L
その他項目 | ｱﾝﾓﾆｱ性窒素 | mg/L
| 亜硝酸性窒素 | mg/L
| 硝酸性窒素 | mg/L
| 有機性窒素 | mg/L
| ｵﾙﾄﾘﾝ酸態燐 | mg/L
| 懸濁態窒素 | mg/L | [6 empty] | 1.2 |  |  | 0.37 |  |  | 0.42 | [11 empty] | <0.05 |  |  | <0.05 |  |  | <0.05 | [5 empty] | 0.36 | <0.05 | 1.2 | [5 empty] | 6 |  | 6 | - | / | 6 | - | / | 6
| 電気伝導率 | mS/m
| 塩化物ｲｵﾝ | mg/L
| 塩分 |  | 28.5 | 30.27 |  | 18.14 | 24.71 |  | 20.04 | 25.65 |  | 18.91 | 22.51 |  | 20.76 | 22.38 |  | 20.02 | 23.79 |  | 29.65 | 30.32 |  | 30.38 | 30.49 |  | 30.99 | 31.65 |  | 31.6 | 31.79 |  | 28.68 | 30.91 |  | 29.17 | 30.25 |  | 26.73 | 18.14 | 31.79 | [5 empty] | 24 |  | 24 | - | / | 24 | - | / | 24
| 陰ｲｵﾝ界面活性剤 | mg/L |  |  |  | <0.01 | [8 empty] | <0.01 | [8 empty] | 0.01 | [8 empty] | 0.01 | [5 empty] | 0.01 | <0.01 | 0.01 | [5 empty] | 4 |  | 4 | - | / | 4 | - | / | 4
| 非イオン界面活性剤 | [22 empty] | <0.01 | [14 empty] | <0.01 | <0.01 | <0.01 | [5 empty] | 1 |  | 1
| クロロフィルa | mg/m3 | 72 |  |  | 34 |  |  | 290 |  |  | 63 |  |  | 49 |  |  | 5.5 |  |  | 7.5 |  |  | 2.3 |  |  | 1.5 |  |  | 7.8 |  |  | 4 |  |  | 24 |  |  | 47 | 1.5 | 290 | [5 empty] | 12 |  | 12 | - | / | 12 | - | / | 12
| フェオ色素 | mg/m3 | 4.8 |  |  | 2.2 |  |  | 12 |  |  | 26 |  |  | 16 |  |  | 2.4 |  |  | 1.8 |  |  | 0.4 |  |  | 0.3 |  |  | 1.9 |  |  | 0.7 |  |  | 4.2 |  |  | 6.1 | 0.3 | 26 | [5 empty] | 12 |  | 12 | - | / | 12 | - | / | 12
| 流量 | m3/s
注１ 生活環境項目（水質の汚濁に関する項目）について、ｍ／ｎは、（環境基準に適合しなかった日数）/（総測定日数）で、ｘ／ｙは、（環境目標値に適合しなかった日数）/（総測定日数）を示す。
２ 生活環境項目（水質の汚濁に関する項目）以外の項目について、ｍ／ｎは、（環境基準を超える検体数）/（総検体数）で、 ｘ／ｙは、（環境目標値を超える検体数）/（総検体数）を示す。
３ NDとは、測定下限値未満であることを示す。

## 33 N-14藤前干潟
| 測定日 |  | 2023-04-19 | 2023-05-10 | 2023-06-07 | 2023-07-05 | 2023-08-02 | 2023-09-13 | 2023-10-11 | 2023-11-15 | 2023-12-06 | 2024-01-10 | 2024-02-07 | 2024-03-19 | 平均 (75%値) | 最低 | 最高 | 法基準値 |  | 条例目標値 |  | 法基準値 |  | 条例目標値
| 海域（測定地点） 測定項目（単位） |  | 藤前干潟 （N-14） | 藤前干潟 （N-14） | 藤前干潟 （N-14） | 藤前干潟 （N-14） | 藤前干潟 （N-14） | 藤前干潟 （N-14） | 藤前干潟 （N-14） | 藤前干潟 （N-14） | 藤前干潟 （N-14） | 藤前干潟 （N-14） | 藤前干潟 （N-14） | 藤前干潟 （N-14） |  |  |  | Ｃ・Ⅳ類型 |  | ☆☆ |  | 超過数 | 検体数 | 超過数 | 検体数 | m | / | n | x | / | y
|  |  | 表層 | 表層 | 表層 | 表層 | 表層 | 表層 | 表層 | 表層 | 表層 | 表層 | 表層 | 表層
一般項目 | 採取時刻 | 時分 | 15:09 | 9:10 | 8:50 | 8:30 | 8:57 | 16:42 | 15:53 | 8:48 | 11:10 | 15:44 | 15:43 | 10:58
天候 | bar: 2023-04-19 to 2024-03-19
| 気温 | ℃ | 20.8 | 24.3 | 25.1 | 25.7 | 33.5 | 32.2 | 25 | 8.2 | 18.6 | 8.9 | 8.4 | 15.3 | 20.5 | 8.2 | 33.5 | [5 empty] | 12 |  | 12 | - | / | 12 | - | / | 12
| 水温 | ℃ | 17.9 | 17.9 | 21.6 | 25.8 | 29.8 | 30.8 | 23.2 | 18.2 | 13.2 | 9.2 | 9.2 | 12.1 | 19.1 | 9.2 | 30.8 | [5 empty] | 12 |  | 12 | - | / | 12 | - | / | 12
| 透視度 | cm | 38 | 83 | >100 | 79 | 48 | 62 | 84 | >100 | 35 | 85 | 83 | >100 | 75 | 35 | >100 |  |  | 70 |  |  | 12 | 4 | 12 | - | / | 12 | 4 | / | 12
| 透明度 | m | 0.7 | 0.75 | 0.6 | 0.6 | 0.65 | 0.6 | 0.55 | 0.85 | 0.5 | 0.6 | 1.25 | 0.55
臭気 | bar: 2023-04-19 to 2024-03-19
採取位置 | bar: 2023-04-19 to 2024-03-19
| 色相 |  | 淡灰黄色 | 淡黄色 | 無色 | 無色 | 淡黄色 | 淡灰黄色 | 淡灰黄色 | 無色 | 淡褐色 | 淡灰色 | 淡灰色 | 無色
| 採取水深 | m | bar: 2023-04-19 to 2024-03-19
| 全水深 | m | 1.1 | 0.75 | 0.6 | 0.6 | 0.65 | 0.6 | 0.55 | 0.85 | 0.7 | 0.6 | 1.25 | 0.55
| 水色 |  | 810 | 912 | 912 | 812 | 910 | 808 | 808 | 812 | 808 | 808 | 810 | 912
| 満潮時刻 | 時分 | 17:40 | 7:53 | 7:10 | 6:26 | 5:38 | 17:42 | 16:37 | 7:13 | 12:39 | 16:33 | 15:35 | 13:33
| 干潮時刻 | 時分 | 11:32 | 14:58 | 14:14 | 13:26 | 12:31 | 11:15 | 10:06 | 12:49 | 5:55 | 11:14 | 10:23 | 9:55
| 降雨状況（当日） | mm | 0.5 | なし | 4.5 | 34 | 5 | なし | なし | なし | なし | 0 | なし | なし
| 〃 （前日） | mm | 5 | なし | 5 | なし | 0 | 5.5 | 1.5 | なし | なし | なし | なし | なし
| 〃 （前々日） | mm | 0.5 | 8.5 | なし | なし | なし | 10 | 13.5 | 0 | なし | 0 | 24 | 0
生活環境項目 | pＨ |  | 7.7 | 7.5 | 7.7 | 7.5 | 7.5 | 7.5 | 7.4 | 7.7 | 8.2 | 8 | 8.1 | 8 | 7.7 | 7.4 | 8.2 | 7 | 8.3 | 7.8 | 8.3 | 0 | 12 | 8 | 12 | 0 | / | 12 | 8 | / | 12
| ＤＯ | mg/L | 8.3 | 7 | 7.5 | 7.1 | 4.8 | 6.6 | 5.4 | 5.8 | 12 | 8 | 9.6 | 9.6 | 7.6 | 4.8 | 12 | 2 |  | 5 |  | 0 | 12 | 1 | 12 | 0 | / | 12 | 1 | / | 12
| ＢＯＤ | mg/L
| ＣＯＤ | mg/L | 4.8 | 3.9 | 3.8 | 4.8 | 4.6 | 5.5 | 3.3 | 2.3 | 6.1 | 2 | 2.8 | 2.3 | 3.9 | 2 | 6.1 |  | 8 |  | 3 | 0 | 12 | 8 | 12 | 0 | / | 12 | 8 | / | 12
4.8
| ＳＳ | mg/L | 14 | 5 | 5 | 5 | 8 | 9 | 4 | 6 | 11 | 9 | 8 | 8 | 8 | 4 | 14 |  |  |  | 5 |  | 12 | 8 | 12 | - | / | 12 | 8 | / | 12
| ｎ-ヘキサン抽出物 | mg/L
| 全窒素 | mg/L | 1.4 | 0.98 | 1.1 | 1 | 0.92 | 1.3 | 0.82 | 0.66 | 1.2 | 0.53 | 0.48 | 0.33 | 0.89 | 0.33 | 1.4 |  | 1 |  | 1 | 4 | 12 | 4 | 12 | 4 | / | 12 | 4 | / | 12
| 全リン | mg/L | 0.13 | 0.095 | 0.13 | 0.13 | 0.18 | 0.18 | 0.15 | 0.11 | 0.098 | 0.065 | 0.055 | 0.06 | 0.12 | 0.055 | 0.18 |  | 0.09 |  | 0.09 | 9 | 12 | 9 | 12 | 9 | / | 12 | 9 | / | 12
| 全亜鉛 | mg/L | 0.008 | 0.007 | 0.01 | 0.006 | 0.007 | 0.011 | 0.007 | 0.006 | 0.007 | 0.007 | 0.006 | 0.006 | 0.007 | 0.006 | 0.011 |  | 0.01 |  | 0.01 | 1 | 12 | 1 | 12 | 1 | / | 12 | 1 | / | 12
| ノニルフェノール | mg/L | 0.00013 | 0.00011 | 0.0001 | 0.00013 | 0.0001 | 0.00017 | 7e-05 | <0.00006 | 0.00011 | <0.00006 | <0.00006 | <0.00006 | 0.0001 | <0.00006 | 0.00017 |  | 0.0007 |  | 0.0007 | 0 | 12 | 0 | 12 | 0 | / | 12 | 0 | / | 12
| ＬＡＳ | mg/L | <0.0006 | 0.0007 | <0.0006 | 0.0007 | 0.0033 | <0.0006 | <0.0006 | <0.0006 | 0.0008 | <0.0006 | 0.0009 | <0.0006 | 0.0009 | <0.0006 | 0.0033 |  | 0.006 |  | 0.006 | 0 | 12 | 0 | 12 | 0 | / | 12 | 0 | / | 12
| ふん便性大腸菌群数 | 個/100mL
健康項目 | カドミウム | mg/L | [16 empty] | 0.003 |  | 0.003
| 全シアン | mg/L | [16 empty] | 0.1 |  | 0.1
| 鉛 | mg/L | [16 empty] | 0.01 |  | 0.01
| 六価クロム | mg/L | [16 empty] | 0.05 |  | 0.05
| 砒素 | mg/L | [16 empty] | 0.01 |  | 0.01
| 総水銀 | mg/L | [16 empty] | 0.0005 |  | 0.0005
| ｱﾙｷﾙ水銀 | mg/L | [16 empty] | 0.0005 |  | 0.0005
| ＰＣＢ | mg/L | [16 empty] | 0.0005 |  | 0.0005
| ｼﾞｸﾛﾛﾒﾀﾝ | mg/L | [16 empty] | 0.02 |  | 0.02
| 四塩化炭素 | mg/L | [16 empty] | 0.002 |  | 0.002
| 1,2-ｼﾞｸﾛﾛｴﾀﾝ | mg/L | [16 empty] | 0.004 |  | 0.004
| 1,1-ｼﾞｸﾛﾛｴﾁﾚﾝ | mg/L | [16 empty] | 0.1 |  | 0.1
| ｼｽ－1,2-ｼﾞｸﾛﾛｴﾁﾚﾝ | mg/L | [16 empty] | 0.04 |  | 0.04
| 1,1,1-ﾄﾘｸﾛﾛｴﾀﾝ | mg/L | [16 empty] | 1 |  | 1
| 1,1,2-ﾄﾘｸﾛﾛｴﾀﾝ | mg/L | [16 empty] | 0.006 |  | 0.006
| ﾄﾘｸﾛﾛｴﾁﾚﾝ | mg/L | [16 empty] | 0.01 |  | 0.01
| ﾃﾄﾗｸﾛﾛｴﾁﾚﾝ | mg/L | [16 empty] | 0.01 |  | 0.01
| 1,3-ｼﾞｸﾛﾛﾌﾟﾛﾍﾟﾝ | mg/L | [16 empty] | 0.002 |  | 0.002
| チウラム | mg/L | [16 empty] | 0.006 |  | 0.006
| シマジン | mg/L | [16 empty] | 0.003 |  | 0.003
| ﾁｵﾍﾞﾝｶﾙﾌﾞ | mg/L | [16 empty] | 0.02 |  | 0.02
| ベンゼン | mg/L | [16 empty] | 0.01 |  | 0.01
| セレン | mg/L | [16 empty] | 0.01 |  | 0.01
| 硝酸性窒素及び亜硝酸性窒素 | mg/L | [16 empty] | 10 |  | 10
| ふっ素 | mg/L
| ほう素 | mg/L
| 1,4-ｼﾞｵｷｻﾝ | mg/L | [16 empty] | 0.05 |  | 0.05
要監視項目 | ﾎﾙﾑｱﾙﾃﾞﾋﾄﾞ | mg/L
| ニッケル | mg/L
| モリブデン | mg/L
| アンチモン | mg/L
| 全マンガン | mg/L
| 4-t-オクチルフェノール | mg/L | 2023-07-05: <0.00004 | <0.00004 | <0.00004 | <0.00004 | [5 empty] | 1 |  | 1 | - | / | 1 | - | / | 1
| アニリン | mg/L | 2023-07-05: <0.002 | <0.002 | <0.002 | <0.002 | [5 empty] | 1 |  | 1 | - | / | 1 | - | / | 1
| 2,4-ジクロロフェノール | mg/L | 2023-07-05: <0.0003 | <0.0003 | <0.0003 | <0.0003 | [5 empty] | 1 |  | 1 | - | / | 1 | - | / | 1
| PFOS及びPFOA | ng/L
特殊項目 | フェノール類 | mg/L
| 銅 | mg/L
| 溶解性鉄 | mg/L
| 溶解性ﾏﾝｶﾞﾝ | mg/L
| クロム | mg/L
その他項目 | ｱﾝﾓﾆｱ性窒素 | mg/L
| 亜硝酸性窒素 | mg/L
| 硝酸性窒素 | mg/L
| 有機性窒素 | mg/L
| ｵﾙﾄﾘﾝ酸態燐 | mg/L
| 懸濁態窒素 | mg/L | 2023-06-07: 0.08; 2023-07-05: 0.09; 2023-08-02: 0.12; 2023-12-06: 0.38; 2024-01-10: <0.05; 2024-02-07: 0.05 | 0.13 | <0.05 | 0.38 | [5 empty] | 6 |  | 6 | - | / | 6 | - | / | 6
| 電気伝導率 | mS/m
| 塩化物ｲｵﾝ | mg/L
| 塩分 |  | 13.32 | 14.5 | 15.57 | 11.17 | 12.63 | 4.37 | 24.36 | 28.94 | 12.57 | 31.22 | 30.56 | 30.83 | 19.17 | 4.37 | 31.22 | [5 empty] | 12 |  | 12 | - | / | 12 | - | / | 12
| 陰ｲｵﾝ界面活性剤 | mg/L
非イオン界面活性剤
| クロロフィルa | mg/m3 | 21 | 2.5 | 6.9 | 7.7 | 15 | 12 | 3.2 | 1.5 | 100 | 6.4 | 7.3 | 4.6 | 16 | 1.5 | 100 | [5 empty] | 12 |  | 12 | - | / | 12 | - | / | 12
| フェオ色素 | mg/m3 | 7.5 | <0.1 | 0.7 | 2.5 | 10 | 3.8 | 1.9 | <0.1 | 2.9 | 2.2 | 2.7 | 4 | 3.2 | <0.1 | 10 | [5 empty] | 12 |  | 12 | - | / | 12 | - | / | 12
| 流量 | m3/s
注１ 生活環境項目（水質の汚濁に関する項目）について、ｍ／ｎは、（環境基準に適合しなかった日数）/（総測定日数）で、ｘ／ｙは、（環境目標値に適合しなかった日数）/（総測定日数）を示す。
２ 生活環境項目（水質の汚濁に関する項目）以外の項目について、ｍ／ｎは、（環境基準を超える検体数）/（総検体数）で、 ｘ／ｙは、（環境目標値を超える検体数）/（総検体数）を示す。
３ NDとは、測定下限値未満であることを示す。

## 34 M-1ガーデンふ頭
| 測定日 |  | 2023-04-12 |  |  | 2023-05-16 |  |  | 2023-06-07 |  |  | 2023-07-05 |  |  | 2023-08-02 |  |  | 2023-09-13 |  |  | 2023-10-11 |  |  | 2023-11-15 |  |  | 2023-12-13 |  |  | 2024-01-10 |  |  | 2024-02-07 |  |  | 2024-03-19 |  |  | 平均 (75%値) | 最低 | 最高 | 法基準値 |  | 条例目標値 |  | 法基準値 |  | 条例目標値
| 海域（測定地点） 測定項目（単位） |  | 名古屋港・ガーデンふ頭 |  |  | 名古屋港・ガーデンふ頭 |  |  | 名古屋港・ガーデンふ頭 |  |  | 名古屋港・ガーデンふ頭 |  |  | 名古屋港・ガーデンふ頭 |  |  | 名古屋港・ガーデンふ頭 |  |  | 名古屋港・ガーデンふ頭 |  |  | 名古屋港・ガーデンふ頭 |  |  | 名古屋港・ガーデンふ頭 |  |  | 名古屋港・ガーデンふ頭 |  |  | 名古屋港・ガーデンふ頭 |  |  | 名古屋港・ガーデンふ頭 | [5 empty] | Ｃ・Ⅳ類型 |  | ☆ |  | 超過数 | 検体数 | 超過数 | 検体数 | m | / | n | x | / | y
|  |  | 表層 | 中層 | 底層 | 表層 | 中層 | 底層 | 表層 | 中層 | 底層 | 表層 | 中層 | 底層 | 表層 | 中層 | 底層 | 表層 | 中層 | 底層 | 表層 | 中層 | 底層 | 表層 | 中層 | 底層 | 表層 | 中層 | 底層 | 表層 | 中層 | 底層 | 表層 | 中層 | 底層 | 表層 | 中層 | 底層
一般項目 | 採取時刻 | 時分 | 14:33 | 14:38 | 14:41 | 14:56 | 15:05 | 15:10 | 14:41 | 14:47 | 14:51 | 14:47 | 14:55 | 14:59 | 14:53 | 15:00 | 15:03 | 15:50 | 15:56 | 16:01 | 14:56 | 15:03 | 15:10 | 14:38 | 14:45 | 14:50 | 14:47 | 14:54 | 15:05 | 14:51 | 14:59 | 15:02 | 14:37 | 14:44 | 14:58 | 14:31 | 14:37 | 14:40
| 天候 |  | 曇り | 曇り | 曇り | 晴れ | 晴れ | 晴れ | 晴れ | 晴れ | 晴れ | 曇り | 曇り | 曇り | 晴れ | 晴れ | 晴れ | 晴れ | 晴れ | 晴れ | 晴れ | 晴れ | 晴れ | 晴れ | 晴れ | 晴れ | 晴れ | 晴れ | 晴れ | 曇り | 曇り | 曇り | 晴れ | 晴れ | 晴れ | 晴れ | 晴れ | 晴れ
| 気温 | ℃ | 16.2 | 16.2 | 16.2 | 27 | 27 | 27 | 26.2 | 26.2 | 26.2 | 27.2 | 27.2 | 27.2 | 34.4 | 34.4 | 34.4 | 32 | 32 | 32 | 26.2 | 26.2 | 26.2 | 12.6 | 12.6 | 12.6 | 15.4 | 15.4 | 15.4 | 9.2 | 9.2 | 9.2 | 7.8 | 7.8 | 7.8 | 11.3 | 11.3 | 11.3 | 20.5 | 7.8 | 34.4 | [5 empty] | 36 |  | 36 | - | / | 36 | - | / | 36
| 水温 | ℃ | 17.2 | 17.2 | 14.2 | 21.3 | 19.2 | 17.4 | 24.8 | 23.2 | 19.8 | 27 | 26.2 | 22 | 31 | 27 | 24.8 | 30.5 | 30.2 | 27.6 | 25.2 | 24.5 | 24.2 | 21.2 | 20.1 | 19.6 | 17.8 | 16.9 | 16.9 | 12.8 | 11.4 | 11.2 | 9 | 8.6 | 8.3 | 14.9 | 12.9 | 11.2 | 19.6 | 8.3 | 31 | [5 empty] | 36 |  | 36 | - | / | 36 | - | / | 36
| 透視度 | cm | 49 | 44 |  | 45 | 80 |  | 20 | >100 |  | 28 | 46 |  | 31 | 40 |  | 61 | >100 |  | 83 | >100 |  | >100 | >100 |  | >100 | >100 |  | >100 | >100 |  | 66 | >100 |  | 70 | >100 |  | 73 | 20 | >100 |  |  | 70 |  |  | 24 | 10 | 24 | - | / | 24 | 10 | / | 24
| 透明度 | m | 0.95 |  |  | 1.1 |  |  | 0.6 |  |  | 0.6 |  |  | 0.75 |  |  | 1.3 |  |  | 1.8 |  |  | 2.1 |  |  | 2.1 |  |  | 2.1 |  |  | 1.5 |  |  | 1.6 |  |  | 1.38 | 0.6 | 2.1 | [5 empty] | 12 |  | 12 | - | / | 12 | - | / | 12
| 臭気 |  | 無臭 | 無臭 |  | 無臭 | 無臭 |  | 無臭 | 無臭 |  | 無臭 | 無臭 |  | 無臭 | 無臭 |  | 無臭 | 無臭 |  | 無臭 | 無臭 |  | 無臭 | 無臭 |  | 無臭 | 無臭 |  | 無臭 | 無臭 |  | 無臭 | 無臭 |  | 無臭 | 無臭
| 採取位置 |  | 表層 | 中層 | 底層 | 表層 | 中層 | 底層 | 表層 | 中層 | 底層 | 表層 | 中層 | 底層 | 表層 | 中層 | 底層 | 表層 | 中層 | 底層 | 表層 | 中層 | 底層 | 表層 | 中層 | 底層 | 表層 | 中層 | 底層 | 表層 | 中層 | 底層 | 表層 | 中層 | 底層 | 表層 | 中層 | 底層
| 色相 |  | 淡灰茶色 | 淡茶褐色 |  | 淡黄褐色 | 淡褐色 |  | 濃茶褐色 | 淡白色 |  | 濃黄褐色 | 淡黄色 |  | 淡灰緑色 | 淡黄色 |  | 淡灰緑色 | 淡緑色 |  | 淡白色 | 無色 |  | 淡白色 | 無色 |  | 無色 | 無色 |  | 淡灰色 | 無色 |  | 淡灰色 | 無色 |  | 淡灰緑色 | 無色
| 採取水深 | m | 0.5 | 5 | 10.6 | 0.5 | 5 | 12.3 | 0.5 | 5 | 10.5 | 0.5 | 5.35 | 10.2 | 0.5 | 5 | 11.2 | 0.5 | 5 | 12.5 | 0.5 | 5 | 12.3 | 0.5 | 5 | 11.6 | 0.5 | 5 | 11.8 | 0.5 | 5 | 12.2 | 0.5 | 5 | 11.9 | 0.5 | 5 | 11.4
| 全水深 | m | 11.1 |  |  | 12.8 |  |  | 11 |  |  | 10.7 |  |  | 11.7 |  |  | 13 |  |  | 12.8 |  |  | 12.1 |  |  | 12.3 |  |  | 12.7 |  |  | 12.4 |  |  | 11.9
| 水色 |  | 906 | 906 | 906 | 406 | 406 | 406 | 906 | 906 | 906 | 908 | 908 | 908 | 910 | 910 | 910 | 812 | 812 | 812 | 908 | 908 | 908 | 812 | 812 | 812 | 812 | 812 | 812 | 914 | 914 | 914 | 810 | 810 | 810 | 810 | 810 | 810
| 満潮時刻 | 時分 | 8:40 | 8:40 | 8:40 | 15:53 | 15:53 | 15:53 | 7:10 | 7:10 | 7:10 | 6:26 | 6:26 | 6:26 | 5:38 | 5:38 | 5:38 | 17:42 | 17:42 | 17:42 | 16:37 | 16:37 | 16:37 | 7:13 | 7:13 | 7:13 | 6:30 | 6:30 | 6:30 | 16:33 | 16:33 | 16:33 | 15:35 | 15:35 | 15:35 | 13:33 | 13:33 | 13:33
| 干潮時刻 | 時分 | 15:51 | 15:51 | 15:51 | 9:46 | 9:46 | 9:46 | 14:14 | 14:14 | 14:14 | 13:26 | 13:26 | 13:26 | 12:31 | 12:31 | 12:31 | 11:15 | 11:15 | 11:15 | 10:06 | 10:06 | 10:06 | 12:49 | 12:49 | 12:49 | 12:03 | 12:03 | 12:03 | 11:14 | 11:14 | 11:14 | 10:23 | 10:23 | 10:23 | 9:55 | 9:55 | 9:55
| 降雨状況（当日） | mm | 0.5 | 0.5 | 0.5 | なし | なし | なし | 4.5 | 4.5 | 4.5 | 34 | 34 | 34 | 5 | 5 | 5 | なし | なし | なし | なし | なし | なし | なし | なし | なし | なし | なし | なし | 0 | 0 | 0 | なし | なし | なし | なし | なし | なし
| 〃 （前日） | mm | なし | なし | なし | 0 | 0 | 0 | 5 | 5 | 5 | なし | なし | なし | 0 | 0 | 0 | 5.5 | 5.5 | 5.5 | 1.5 | 1.5 | 1.5 | なし | なし | なし | 23.5 | 23.5 | 23.5 | なし | なし | なし | なし | なし | なし | なし | なし | なし
| 〃 （前々日） | mm | なし | なし | なし | 13.5 | 13.5 | 13.5 | なし | なし | なし | なし | なし | なし | なし | なし | なし | 10 | 10 | 10 | 13.5 | 13.5 | 13.5 | 0 | 0 | 0 | 12 | 12 | 12 | 0 | 0 | 0 | 24 | 24 | 24 | 0 | 0 | 0
生活環境項目 | pＨ (日平均値） |  | 8.5 | 8.4 |  | 8.8 | 8.2 |  | 8.8 | 7.8 |  | 8.8 | 8.1 |  | 8.8 | 8.2 |  | 8.1 | 7.8 |  | 7.7 | 7.7 |  | 7.7 | 7.6 |  | 7.9 | 7.9 |  | 8.1 | 8.1 |  | 8.2 | 8.2 |  | 8.2 | 8.1 |  | 8.2 | 7.6 | 8.8 | 7 | 8.3 | 7.8 | 8.3 | 4 | 12 | 6 | 12 | 4 | / | 12 | 6 | / | 12
|  |  | 8.5 |  |  | 8.5 |  |  | 8.3 |  |  | 8.5 |  |  | 8.5 |  |  | 8 |  |  | 7.7 |  |  | 7.7 |  |  | 7.9 |  |  | 8.1 |  |  | 8.2 |  |  | 8.2
| ＤＯ (日平均値） | mg/L | 14 | 14 | 6.1 | 15 | 7.2 | 4.2 | 17 | 4.5 | 1.9 | 13 | 6.9 | 1.7 | 15 | 7.1 | 0.9 | 8.3 | 2.9 | <0.5 | 5 | 3.5 | 1.2 | 5.1 | 2.9 | 2.2 | 6.5 | 6.1 | 4.1 | 8.7 | 8.3 | 4.8 | 12 | 10 | 7.7 | 12 | 9.4 | 5.6 | 9 | <0.5 | 17 | 2 |  | 5 |  | 0 | 12 | 2 | 12 | 0 | / | 12 | 2 | / | 12
|  |  | 14 |  |  | 11 |  |  | 11 |  |  | 10 |  |  | 11 |  |  | 5.6 |  |  | 4.3 |  |  | 4 |  |  | 6.3 |  |  | 8.5 |  |  | 11 |  |  | 11
| ＢＯＤ | mg/L
| ＣＯＤ (日平均値） | mg/L | 7.5 | 6.1 |  | 7.5 | 4.6 |  | 14 | 3.2 |  | 7.5 | 5.2 |  | 7.1 | 4.3 |  | 6.7 | 3.5 |  | 3.2 | 2.2 |  | 2.4 | 1.8 |  | 2.7 | 1.7 |  | 3 | 2.2 |  | 4.6 | 4 |  | 4.9 | 2.9 |  | 4.7 | 1.7 | 14 |  | 8 |  | 5 | 1 | 12 | 6 | 12 | 1 | / | 12 | 6 | / | 12
|  |  | 6.8 |  |  | 6.1 |  |  | 8.6 |  |  | 6.4 |  |  | 5.7 |  |  | 5.1 |  |  | 2.7 |  |  | 2.1 |  |  | 2.2 |  |  | 2.6 |  |  | 4.3 |  |  | 3.9 |  |  | 6.1
| ＳＳ (日平均値） | mg/L | 8 | 7 |  | 7 | 3 |  | 20 | 2 |  | 11 | 6 |  | 10 | 4 |  | 4 | 1 |  | 4 | 2 |  | 2 | 1 |  | 3 | 1 |  | 4 | 5 |  | 10 | 8 |  | 5 | 3 |  | 5 | 1 | 20 |  |  |  | 10 |  | 12 | 1 | 12 | - | / | 12 | 1 | / | 12
|  |  | 8 |  |  | 5 |  |  | 11 |  |  | 9 |  |  | 7 |  |  | 3 |  |  | 3 |  |  | 2 |  |  | 2 |  |  | 5 |  |  | 9 |  |  | 4
| ｎ-ヘキサン抽出物 | mg/L |  |  |  | ND | [17 empty] | ND | [14 empty] | ND | ND | ND | [5 empty] | 2 |  | 2 | - | / | 2 | - | / | 2
| 全窒素 | mg/L | 1.7 |  |  | 1.3 |  |  | 2.2 |  |  | 1.2 |  |  | 1.2 |  |  | 1.4 |  |  | 0.71 |  |  | 0.69 |  |  | 0.61 |  |  | 0.99 |  |  | 0.99 |  |  | 2 |  |  | 1.2 | 0.61 | 2.2 |  | 1 |  | 1 | 7 | 12 | 7 | 12 | 7 | / | 12 | 7 | / | 12
| 全リン | mg/L | 0.12 |  |  | 0.087 |  |  | 0.24 |  |  | 0.12 |  |  | 0.1 |  |  | 0.17 |  |  | 0.11 |  |  | 0.087 |  |  | 0.072 |  |  | 0.06 |  |  | 0.061 |  |  | 0.075 |  |  | 0.11 | 0.06 | 0.24 |  | 0.09 |  | 0.09 | 6 | 12 | 6 | 12 | 6 | / | 12 | 6 | / | 12
| 全亜鉛 | mg/L |  |  |  | 0.011 | [8 empty] | 0.01 | [8 empty] | 0.007 | [8 empty] | 0.01 | [5 empty] | 0.01 | 0.007 | 0.011 |  | 0.02 |  | 0.02 | 0 | 4 | 0 | 4 | 0 | / | 4 | 0 | / | 4
| ノニルフェノール | mg/L | [9 empty] | <0.00006 | [26 empty] | <0.00006 | <0.00006 | <0.00006 |  | 0.001 |  | 0.001 | 0 | 1 | 0 | 1 | 0 | / | 1 | 0 | / | 1
| ＬＡＳ | mg/L | [9 empty] | <0.0006 | [26 empty] | <0.0006 | <0.0006 | <0.0006 |  | 0.01 |  | 0.01 | 0 | 1 | 0 | 1 | 0 | / | 1 | 0 | / | 1
| ふん便性大腸菌群数 | 個/100mL
健康項目 | カドミウム | mg/L | [12 empty] | <0.0005 | [17 empty] | <0.0005 | [5 empty] | <0.0005 |  |  |  | 0.003 |  | 0.003 | 0 | 2 | 0 | 2 | 0 | / | 2 | 0 | / | 2
| 全シアン | mg/L | [12 empty] | ND | [17 empty] | ND | [5 empty] | ND |  |  |  | 0.1 |  | 0.1 | 0 | 2 | 0 | 2 | 0 | / | 2 | 0 | / | 2
| 鉛 | mg/L | [12 empty] | <0.005 | [17 empty] | <0.005 | [5 empty] | <0.005 |  |  |  | 0.01 |  | 0.01 | 0 | 2 | 0 | 2 | 0 | / | 2 | 0 | / | 2
| 六価クロム | mg/L | [12 empty] | <0.01 | [17 empty] | <0.01 | [5 empty] | <0.01 |  |  |  | 0.05 |  | 0.05 | 0 | 2 | 0 | 2 | 0 | / | 2 | 0 | / | 2
| 砒素 | mg/L | [12 empty] | <0.005 | [17 empty] | <0.005 | [5 empty] | <0.005 |  |  |  | 0.01 |  | 0.01 | 0 | 2 | 0 | 2 | 0 | / | 2 | 0 | / | 2
| 総水銀 | mg/L | [12 empty] | <0.0005 | [17 empty] | <0.0005 | [5 empty] | <0.0005 |  |  |  | 0.0005 |  | 0.0005 | 0 | 2 | 0 | 2 | 0 | / | 2 | 0 | / | 2
| ｱﾙｷﾙ水銀 | mg/L | [40 empty] | 0.0005 |  | 0.0005
| ＰＣＢ | mg/L | [40 empty] | 0.0005 |  | 0.0005
| ｼﾞｸﾛﾛﾒﾀﾝ | mg/L | [40 empty] | 0.02 |  | 0.02
| 四塩化炭素 | mg/L | [40 empty] | 0.002 |  | 0.002
| 1,2-ｼﾞｸﾛﾛｴﾀﾝ | mg/L | [40 empty] | 0.004 |  | 0.004
| 1,1-ｼﾞｸﾛﾛｴﾁﾚﾝ | mg/L | [40 empty] | 0.1 |  | 0.1
| ｼｽ－1,2-ｼﾞｸﾛﾛｴﾁﾚﾝ | mg/L | [40 empty] | 0.04 |  | 0.04
| 1,1,1-ﾄﾘｸﾛﾛｴﾀﾝ | mg/L | [40 empty] | 1 |  | 1
| 1,1,2-ﾄﾘｸﾛﾛｴﾀﾝ | mg/L | [40 empty] | 0.006 |  | 0.006
| ﾄﾘｸﾛﾛｴﾁﾚﾝ | mg/L | [40 empty] | 0.01 |  | 0.01
| ﾃﾄﾗｸﾛﾛｴﾁﾚﾝ | mg/L | [40 empty] | 0.01 |  | 0.01
| 1,3-ｼﾞｸﾛﾛﾌﾟﾛﾍﾟﾝ | mg/L | [40 empty] | 0.002 |  | 0.002
| チウラム | mg/L | [40 empty] | 0.006 |  | 0.006
| シマジン | mg/L | [40 empty] | 0.003 |  | 0.003
| ﾁｵﾍﾞﾝｶﾙﾌﾞ | mg/L | [40 empty] | 0.02 |  | 0.02
| ベンゼン | mg/L | [40 empty] | 0.01 |  | 0.01
| セレン | mg/L | [40 empty] | 0.01 |  | 0.01
| 硝酸性窒素及び亜硝酸性窒素 | mg/L | [40 empty] | 10 |  | 10
| ふっ素 | mg/L
| ほう素 | mg/L
| 1,4-ｼﾞｵｷｻﾝ | mg/L | [40 empty] | 0.05 |  | 0.05
要監視項目 | ﾎﾙﾑｱﾙﾃﾞﾋﾄﾞ | mg/L
| ニッケル | mg/L
| モリブデン | mg/L
| アンチモン | mg/L
| 全マンガン | mg/L
| 4-t-オクチルフェノール | mg/L
| アニリン | mg/L
| 2,4-ジクロロフェノール | mg/L
| PFOS及びPFOA | ng/L
特殊項目 | フェノール類 | mg/L | [12 empty] | <0.01 | [17 empty] | <0.01
| 銅 | mg/L
| 溶解性鉄 | mg/L
| 溶解性ﾏﾝｶﾞﾝ | mg/L
| クロム | mg/L
その他項目 | ｱﾝﾓﾆｱ性窒素 | mg/L
| 亜硝酸性窒素 | mg/L
| 硝酸性窒素 | mg/L
| 有機性窒素 | mg/L
| ｵﾙﾄﾘﾝ酸態燐 | mg/L
| 懸濁態窒素 | mg/L
| 電気伝導率 | mS/m
| 塩化物ｲｵﾝ | mg/L
| 塩分 |  | 25.38 | 25.73 |  | 21.2 | 24.5 |  | 18.62 | 27.01 |  | 16.36 | 21.77 |  | 19.1 | 23.09 |  | 16.6 | 24.2 |  | 29.46 | 31.27 |  | 30.45 | 31.08 |  | 30.54 | 31.83 |  | 30.89 | 32.04 |  | 29.75 | 30.43 |  | 26.51 | 30.7 |  | 26.19 | 16.36 | 32.04 | [5 empty] | 24 |  | 24 | - | / | 24 | - | / | 24
| 陰ｲｵﾝ界面活性剤 | mg/L
| クロロフィルa | mg/m3
| フェオ色素 | mg/m3
| 流量 | m3/s
注１ 生活環境項目（水質の汚濁に関する項目）について、ｍ／ｎは、（環境基準に適合しなかった日数）/（総測定日数）で、ｘ／ｙは、（環境目標値に適合しなかった日数）/（総測定日数）を示す。
２ 生活環境項目（水質の汚濁に関する項目）以外の項目について、ｍ／ｎは、（環境基準を超える検体数）/（総検体数）で、 ｘ／ｙは、（環境目標値を超える検体数）/（総検体数）を示す。
３ NDとは、測定下限値未満であることを示す。

## 35 牧野池
| 測定日 |  | 2023-04-19 | 2023-05-10 | 2023-06-07 | 2023-07-05 | 2023-08-02 | 2023-09-13 | 2023-10-11 | 2023-11-15 | 2023-12-06 | 2024-01-10 | 2024-02-07 | 2024-03-19 | 平均 (75%値) | 最低 | 最高 | 条例目標値 |  | 条例目標値
| ため池(測定地点) 測定項目（単位） |  | 牧野池 | 牧野池 | 牧野池 | 牧野池 | 牧野池 | 牧野池 | 牧野池 | 牧野池 | 牧野池 | 牧野池 | 牧野池 | 牧野池 |  |  |  | ☆☆ |  | 超過数 | 検体数 | x | / | y
一般項目 | 採取時刻 | 時分 | 10:31 | 8:48 | 8:41 | 9:18 | 8:45 | 8:35 | 9:08 | 8:39 | 8:47 | 9:10 | 8:43 | 8:38
| 天候 |  | 曇り | 晴れ | 晴れ | 曇り | 晴れ | 晴れ | 晴れ | 晴れ | 晴れ | 薄曇り | 快晴 | 曇り
| 気温 | ℃ | 20.5 | 21.8 | 24 | 29.2 | 33.2 | 29.5 | 21.1 | 10.2 | 10.1 | 5.3 | 3.8 | 7.9 | 18.1 | 3.8 | 33.2 |  |  |  | 12 | - | / | 12
| 水温 | ℃ | 18.3 | 22 | 23.2 | 28.2 | 30.8 | 28 | 19.2 | 12.1 | 9.2 | 5.2 | 4.2 | 9.5 | 17.5 | 4.2 | 30.8 |  |  |  | 12 | - | / | 12
| 透視度 | cm | 22 | 25 | 49 | 74 | 57 | 45 | 28 | 20 | 55 | 56 | 35 | 23 | 41 | 20 | 74 |  | 50 | 8 | 12 | 8 | / | 12
| 透明度 | m
| 臭気 |  | 微川藻臭 | 微川藻臭 | 微川藻臭 | 微川藻臭 | 微川藻臭 | 微川藻臭 | 微川藻臭 | 微川藻臭 | 微川藻臭 | 微川藻臭 | 微川藻臭 | 微川藻臭
採取位置 | bar: 曇り to 曇り
| 色相 |  | 淡灰黄色 | 淡灰黄色 | 淡灰緑色 | 淡灰黄色 | 淡灰黄色 | 淡灰黄色 | 淡灰黄色 | 淡灰黄色 | 淡灰黄色 | 淡灰黄色 | 淡灰黄色 | 淡灰黄色
| 採取水深 | m | bar: 曇り to 曇り
| 全水深 | m | 0.86 | 0.7 | 0.59 | 0.73 | 0.71 | 1 | 1.05 | 0.63 | 0.6 | 0.75 | 0.84 | 0.67
水色
| 満潮時刻 | 時分 | 17:40 | 7:53 | 7:10 | 6:26 | 5:38 | 17:42 | 16:37 | 7:13 | 12:39 | 16:33 | 15:35 | 13:33
| 干潮時刻 | 時分 | 11:32 | 14:58 | 14:14 | 13:26 | 12:31 | 11:15 | 10:06 | 12:49 | 5:55 | 11:14 | 10:23 | 9:55
| 降雨状況（当日） | mm | 0.5 | なし | 4.5 | 34 | 5 | なし | なし | なし | なし | 0 | なし | なし
| 〃 （前日） | mm | 5 | なし | 5 | なし | 0 | 5.5 | 1.5 | なし | なし | なし | なし | なし
| 〃 （前々日） | mm | 0.5 | 8.5 | なし | なし | なし | 10 | 13.5 | 0 | なし | 0 | 24 | 0
生活環境項目 | pＨ |  | 7.9 | 6.8 | 6.8 | 6.6 | 6.6 | 6.9 | 6.9 | 6.6 | 6.7 | 6.9 | 7.1 | 7 | 6.9 | 6.6 | 7.9 |  |  |  | 12 | - | / | 12
| ＤＯ | mg/L | 11 | 5.6 | 5.6 | 2.7 | 3.2 | 3.6 | 6.9 | 9.7 | 9.5 | 11 | 12 | 11 | 7.7 | 2.7 | 12 |  |  |  | 12 | - | / | 12
| ＢＯＤ | mg/L | 12 | 9.8 | 2.7 | 3.2 | 2 | 5.3 | 5 | 5.2 | 4.6 | 5.3 | 5.5 | 9.8 | 5.9 | 2 | 12 |  |  |  | 12 | - | / | 12
| ＣＯＤ | mg/L | 19 | 20 | 9.5 | 9.8 | 8.6 | 14 | 13 | 12 | 10 | 14 | 14 | 15 | 13 | 8.6 | 20 |  | 6 | 12 | 12 | 12 | / | 12
14
| ＳＳ | mg/L | 18 | 15 | 7 | 5 | 4 | 21 | 14 | 13 | 7 | 10 | 11 | 19 | 12 | 4 | 21 |  | 15 | 3 | 12 | 3 | / | 12
| ｎ-ヘキサン抽出物 | mg/L
| 全窒素 | mg/L | 曇り: 1.4; 晴れ: 0.7; 晴れ: 0.52; 晴れ: 1; 晴れ: 1.1; 快晴: 1.4 | 1 | 0.52 | 1.4 |  | 1 | 3 | 6 | 3 | / | 6
| 全リン | mg/L | 曇り: 0.1; 晴れ: 0.066; 晴れ: 0.041; 晴れ: 0.059; 晴れ: 0.064; 快晴: 0.077 | 0.068 | 0.041 | 0.1 |  | 0.1 | 0 | 6 | 0 | / | 6
| 全亜鉛 | mg/L | 晴れ: 0.005; 晴れ: 0.002; 晴れ: 0.003; 快晴: 0.005 | 0.004 | 0.002 | 0.005 |  | 0.03 | 0 | 4 | 0 | / | 4
| ノニルフェノール | mg/L | 晴れ: <0.00006 | <0.00006 | <0.00006 | <0.00006 |  | 0.002 | 0 | 1 | 0 | / | 1
| ＬＡＳ | mg/L | 晴れ: <0.0006 | <0.0006 | <0.0006 | <0.0006 |  | 0.05 | 0 | 1 | 0 | / | 1
| ふん便性大腸菌群数 | 個/100mL
健康項目 | カドミウム | mg/L | 晴れ: <0.0005 | <0.0005 | <0.0005 | <0.0005 |  | 0.003 | 0 | 1 | 0 | / | 1
| 全シアン | mg/L | [12 empty] | ND | ND | ND |  | 0.1 | 0 | 1 | 0 | / | 1 | bar: 晴れ
| 鉛 | mg/L | 晴れ: <0.005 | <0.005 | <0.005 | <0.005 |  | 0.01 | 0 | 1 | 0 | / | 1
| 六価クロム | mg/L | 晴れ: <0.01 | <0.01 | <0.01 | <0.01 |  | 0.02 | 0 | 1 | 0 | / | 1
| 砒素 | mg/L | 晴れ: <0.005 | <0.005 | <0.005 | <0.005 |  | 0.01 | 0 | 1 | 0 | / | 1
| 総水銀 | mg/L | 晴れ: <0.0005 | <0.0005 | <0.0005 | <0.0005 |  | 0.0005 | 0 | 1 | 0 | / | 1
| ｱﾙｷﾙ水銀 | mg/L | [16 empty] | 0.0005
| ＰＣＢ | mg/L | [12 empty] | ND | ND | ND |  | 0.0005 | 0 | 1 | 0 | / | 1 | bar: 晴れ
| ｼﾞｸﾛﾛﾒﾀﾝ | mg/L | 晴れ: <0.002 | <0.002 | <0.002 | <0.002 |  | 0.02 | 0 | 1 | 0 | / | 1
| 四塩化炭素 | mg/L | 晴れ: <0.0002 | <0.0002 | <0.0002 | <0.0002 |  | 0.002 | 0 | 1 | 0 | / | 1
| 1,2-ｼﾞｸﾛﾛｴﾀﾝ | mg/L | 晴れ: <0.0004 | <0.0004 | <0.0004 | <0.0004 |  | 0.004 | 0 | 1 | 0 | / | 1
| 1,1-ｼﾞｸﾛﾛｴﾁﾚﾝ | mg/L | 晴れ: <0.01 | <0.01 | <0.01 | <0.01 |  | 0.1 | 0 | 1 | 0 | / | 1
| ｼｽ－1,2-ｼﾞｸﾛﾛｴﾁﾚﾝ | mg/L | 晴れ: <0.004 | <0.004 | <0.004 | <0.004 |  | 0.04 | 0 | 1 | 0 | / | 1
| 1,1,1-ﾄﾘｸﾛﾛｴﾀﾝ | mg/L | 晴れ: <0.1 | <0.1 | <0.1 | <0.1 |  | 1 | 0 | 1 | 0 | / | 1
| 1,1,2-ﾄﾘｸﾛﾛｴﾀﾝ | mg/L | 晴れ: <0.0006 | <0.0006 | <0.0006 | <0.0006 |  | 0.006 | 0 | 1 | 0 | / | 1
| ﾄﾘｸﾛﾛｴﾁﾚﾝ | mg/L | 晴れ: <0.001 | <0.001 | <0.001 | <0.001 |  | 0.01 | 0 | 1 | 0 | / | 1
| ﾃﾄﾗｸﾛﾛｴﾁﾚﾝ | mg/L | 晴れ: <0.0005 | <0.0005 | <0.0005 | <0.0005 |  | 0.01 | 0 | 1 | 0 | / | 1
| 1,3-ｼﾞｸﾛﾛﾌﾟﾛﾍﾟﾝ | mg/L | 晴れ: <0.0002 | <0.0002 | <0.0002 | <0.0002 |  | 0.002 | 0 | 1 | 0 | / | 1
| チウラム | mg/L | 晴れ: <0.0006 | <0.0006 | <0.0006 | <0.0006 |  | 0.006 | 0 | 1 | 0 | / | 1
| シマジン | mg/L | 晴れ: <0.0003 | <0.0003 | <0.0003 | <0.0003 |  | 0.003 | 0 | 1 | 0 | / | 1
| ﾁｵﾍﾞﾝｶﾙﾌﾞ | mg/L | 晴れ: <0.002 | <0.002 | <0.002 | <0.002 |  | 0.02 | 0 | 1 | 0 | / | 1
| ベンゼン | mg/L | 晴れ: <0.001 | <0.001 | <0.001 | <0.001 |  | 0.01 | 0 | 1 | 0 | / | 1
| セレン | mg/L | 晴れ: <0.002 | <0.002 | <0.002 | <0.002 |  | 0.01 | 0 | 1 | 0 | / | 1
| 硝酸性窒素及び亜硝酸性窒素 | mg/L | 晴れ: <0.07 | <0.02 | <0.02 | <0.02 |  | 10 | 0 | 1 | 0 | / | 1
| ふっ素 | mg/L | 晴れ: 0.08 | 0.08 | 0.08 | 0.08 |  | 0.8 | 0 | 1 | 0 | / | 1
| ほう素 | mg/L | 晴れ: <0.02 | <0.02 | <0.02 | <0.02 |  | 1 | 0 | 1 | 0 | / | 1
| 1,4-ｼﾞｵｷｻﾝ | mg/L | 晴れ: <0.005 | <0.005 | <0.005 | <0.005 |  | 0.05 | 0 | 1 | 0 | / | 1
要監視項目 | ﾎﾙﾑｱﾙﾃﾞﾋﾄﾞ | mg/L
| ニッケル | mg/L
| モリブデン | mg/L
| アンチモン | mg/L
| 全マンガン | mg/L
| 4-t-オクチルフェノール | mg/L
| アニリン | mg/L
| 2,4-ジクロロフェノール | mg/L
特殊項目 | フェノール類 | mg/L
| 銅 | mg/L
| 溶解性鉄 | mg/L
| 溶解性ﾏﾝｶﾞﾝ | mg/L
| クロム | mg/L
その他項目 | ｱﾝﾓﾆｱ性窒素 | mg/L
| 亜硝酸性窒素 | mg/L
| 硝酸性窒素 | mg/L
| 有機性窒素 | mg/L
| ｵﾙﾄﾘﾝ酸態燐 | mg/L
| 懸濁態窒素 | mg/L
| 電気伝導率 | mS/m | 曇り: 6.1; 晴れ: 5.6; 晴れ: 6.3; 晴れ: 6.7; 晴れ: 6.2; 快晴: 6.4 | 6.2 | 5.6 | 6.7 |  |  |  | 6 | - | / | 6
| 塩化物ｲｵﾝ | mg/L | 曇り: 4; 晴れ: 2; 晴れ: 2; 晴れ: 3; 晴れ: 4; 快晴: 4 | 3 | 2 | 4 |  |  |  | 6 | - | / | 6
塩分
| 陰ｲｵﾝ界面活性剤 | mg/L
| クロロフィルa | mg/m3 | 曇り: 48; 晴れ: 23; 晴れ: 12; 晴れ: 75; 晴れ: 18; 快晴: 43 | 37 | 12 | 75 |  |  |  | 6 | - | / | 6
| フェオ色素 | mg/m3
| 流量 | m3/s
注１ 生活環境項目（水質の汚濁に関する項目）について、ｘ／ｙは、（環境目標値に適合しなかった日数）/（総測定日数）を示す。
２ 生活環境項目（水質の汚濁に関する項目）以外の項目について、 ｘ／ｙは、（環境目標値を超える検体数）/（総検体数）を示す。
３ NDとは、測定下限値未満であることを示す。

## 36 猫ヶ洞池
| 測定日 |  | 2023-04-19 | 2023-07-05 | 2023-10-11 | 2024-01-10 | 平均 (75%値) | 最低 | 最高 | 条例目標値 |  | 条例目標値
| ため池(測定地点) 測定項目（単位） |  | 猫ヶ洞池 | 猫ヶ洞池 | 猫ヶ洞池 | 猫ヶ洞池 |  |  |  | ☆☆ |  | 超過数 | 検体数 | x | / | y
一般項目 | 採取時刻 | 時分 | 11:30 | 11:00 | 11:03 | 11:23
| 天候 |  | 曇り | 曇り | 晴れ | 曇り
| 気温 | ℃ | 21.5 | 27 | 21.2 | 6.2 | 19 | 6.2 | 27 |  |  |  | 4 | - | / | 4
| 水温 | ℃ | 20 | 28.8 | 21.5 | 6 | 19.1 | 6 | 28.8 |  |  |  | 4 | - | / | 4
| 透視度 | cm | 38 | 77 | 50 | 43 | 52 | 38 | 77 |  | 50 | 2 | 4 | 2 | / | 4
| 透明度 | m
| 臭気 |  | 無臭 | 無臭 | 無臭 | 無臭
| 採取位置 |  | 表層 | 表層 | 表層 | 表層
| 色相 |  | 淡黄褐色 | 淡黄褐色 | 淡黄褐色 | 淡黄褐色
| 採取水深 | m | 表層 | 表層 | 表層 | 表層
| 全水深 | m | 0.45 | 0.33 | 0.59 | 0.28
水色
| 満潮時刻 | 時分 | 17:40 | 6:26 | 16:37 | 16:33
| 干潮時刻 | 時分 | 11:32 | 13:26 | 10:06 | 11:14
| 降雨状況（当日） | mm | 0.5 | 34 | なし | 0
| 〃 （前日） | mm | 5 | なし | 1.5 | なし
| 〃 （前々日） | mm | 0.5 | なし | 13.5 | 0
生活環境項目 | pＨ |  | 7.9 | 7.9 | 7.1 | 7.3 | 7.6 | 7.1 | 7.9 |  |  |  | 4 | - | / | 4
| ＤＯ | mg/L | 12 | 11 | 8.7 | 12 | 11 | 8.7 | 12 |  |  |  | 4 | - | / | 4
| ＢＯＤ | mg/L | 4.1 | 2.7 | 1.9 | 4.6 | 3.3 | 1.9 | 4.6 |  |  |  | 4 | - | / | 4
| ＣＯＤ | mg/L | 6.9 | 5.5 | 5.1 | 6.6 | 6 | 5.1 | 6.9 |  | 6 | 2 | 4 | 2 | / | 4
6.6
| ＳＳ | mg/L | 12 | 4 | 7 | 10 | 8 | 4 | 12 |  | 15 | 0 | 4 | 0 | / | 4
| ｎ-ヘキサン抽出物 | mg/L
| 全窒素 | mg/L | 0.69 | 0.49 | 0.54 | 1.7 | 0.86 | 0.49 | 1.7 |  | 1 | 1 | 4 | 1 | / | 4
| 全リン | mg/L | 0.046 | 0.038 | 0.027 | 0.052 | 0.041 | 0.027 | 0.052 |  | 0.1 | 0 | 4 | 0 | / | 4
| 全亜鉛 | mg/L |  | 0.003 |  | 0.011 | 0.007 | 0.003 | 0.011 |  | 0.03 | 0 | 2 | 0 | / | 2
| ノニルフェノール | mg/L | [8 empty] | 0.002
| ＬＡＳ | mg/L | [8 empty] | 0.05
| ふん便性大腸菌群数 | 個/100mL
健康項目 | カドミウム | mg/L | [8 empty] | 0.003
| 全シアン | mg/L | [8 empty] | 0.1
| 鉛 | mg/L | [8 empty] | 0.01
| 六価クロム | mg/L | [8 empty] | 0.05
| 砒素 | mg/L | [8 empty] | 0.01
| 総水銀 | mg/L | [8 empty] | 0.0005
| ｱﾙｷﾙ水銀 | mg/L | [8 empty] | 0.0005
| ＰＣＢ | mg/L | [8 empty] | 0.0005
| ｼﾞｸﾛﾛﾒﾀﾝ | mg/L | [8 empty] | 0.02
| 四塩化炭素 | mg/L | [8 empty] | 0.002
| 1,2-ｼﾞｸﾛﾛｴﾀﾝ | mg/L | [8 empty] | 0.004
| 1,1-ｼﾞｸﾛﾛｴﾁﾚﾝ | mg/L | [8 empty] | 0.1
| ｼｽ－1,2-ｼﾞｸﾛﾛｴﾁﾚﾝ | mg/L | [8 empty] | 0.04
| 1,1,1-ﾄﾘｸﾛﾛｴﾀﾝ | mg/L | [8 empty] | 1
| 1,1,2-ﾄﾘｸﾛﾛｴﾀﾝ | mg/L | [8 empty] | 0.006
| ﾄﾘｸﾛﾛｴﾁﾚﾝ | mg/L | [8 empty] | 0.01
| ﾃﾄﾗｸﾛﾛｴﾁﾚﾝ | mg/L | [8 empty] | 0.01
| 1,3-ｼﾞｸﾛﾛﾌﾟﾛﾍﾟﾝ | mg/L | [8 empty] | 0.002
| チウラム | mg/L | [8 empty] | 0.006
| シマジン | mg/L | [8 empty] | 0.003
| ﾁｵﾍﾞﾝｶﾙﾌﾞ | mg/L | [8 empty] | 0.02
| ベンゼン | mg/L | [8 empty] | 0.01
| セレン | mg/L | [8 empty] | 0.01
| 硝酸性窒素及び亜硝酸性窒素 | mg/L | [8 empty] | 10
| ふっ素 | mg/L
| ほう素 | mg/L
要監視項目 | ニッケル | mg/L
| モリブデン | mg/L
| アンチモン | mg/L
特殊項目 | フェノール類 | mg/L
| 銅 | mg/L
| 溶解性鉄 | mg/L
| 溶解性ﾏﾝｶﾞﾝ | mg/L
| クロム | mg/L
その他項目 | 塩化物ｲｵﾝ | mg/L | 8 | 5 | 6 | 10 | 7 | 5 | 10 |  |  |  | 4 | - | / | 4
| 電気伝導率 | mS/m |  | 10 |  | 13 | 12 | 10 | 13 |  |  |  | 2 | - | / | 2
| クロロフィルa | mg/m3 | 30 | 30 | 26 | 23 | 27 | 23 | 30 |  |  |  | 4 | - | / | 4
| ｱﾝﾓﾆｱ性窒素 | mg/L | 0.02 | 0.01 | 0.02 | 0.56 | 0.15 | 0.01 | 0.56 |  |  |  | 4 | - | / | 4
| 硝酸性窒素 | mg/L | 0.03 | 0.01 | 0.06 | 0.35 | 0.11 | 0.01 | 0.35 |  |  |  | 4 | - | / | 4
| 亜硝酸性窒素 | mg/L | <0.01 | <0.01 | <0.01 | 0.01 | 0.01 | <0.01 | 0.01 |  |  |  | 4 | - | / | 4
注１ 生活環境項目（水質の汚濁に関する項目）について、ｘ／ｙは、（環境目標値に適合しなかった日数）/（総測定日数）を示す。
２ 生活環境項目（水質の汚濁に関する項目）以外の項目について、 ｘ／ｙは、（環境目標値を超える検体数）/（総検体数）を示す。
３ NDとは、測定下限値未満であることを示す。

## 37 大久手池
| 測定日 |  | 2023-04-19 | 2023-07-05 | 2023-10-11 | 2024-01-10 | 平均 (75%値) | 最低 | 最高 | 条例目標値 |  | 条例目標値
| ため池(測定地点) 測定項目（単位） |  | 大久手池 | 大久手池 | 大久手池 | 大久手池 |  |  |  | ☆☆ |  | 超過数 | 検体数 | x | / | y
一般項目 | 採取時刻 | 時分 | 9:10 | 8:50 | 8:56 | 8:54
| 天候 |  | 晴れ | 曇り | 晴れ | 曇り
| 気温 | ℃ | 18.5 | 26.2 | 19.5 | 6.3 | 17.6 | 6.3 | 26.2 |  |  |  | 4 | - | / | 4
| 水温 | ℃ | 19 | 28 | 20 | 6.8 | 18.5 | 6.8 | 28 |  |  |  | 4 | - | / | 4
| 透視度 | cm | 36 | 42 | 15 | 40 | 33 | 15 | 42 |  | 50 | 4 | 4 | 4 | / | 4
| 透明度 | m
| 臭気 |  | 無臭 | 無臭 | 無臭 | 無臭
| 採取位置 |  | 表層 | 表層 | 表層 | 表層
| 色相 |  | 淡灰黄色 | 淡灰黄色 | 淡灰黄色 | 淡灰黄色
| 採取水深 | m | 表層 | 表層 | 表層 | 表層
| 全水深 | m | 0.46 | 0.4 | 0.25 | 0.63
水色
| 満潮時刻 | 時分 | 17:40 | 6:26 | 16:37 | 16:33
| 干潮時刻 | 時分 | 11:32 | 13:26 | 10:06 | 11:14
| 降雨状況（当日） | mm | 0.5 | 34 | なし | 0
| 〃 （前日） | mm | 5 | なし | 1.5 | なし
| 〃 （前々日） | mm | 0.5 | なし | 13.5 | 0
生活環境項目 | pＨ |  | 7 | 7.5 | 7.1 | 7.4 | 7.3 | 7 | 7.5 |  |  |  | 4 | - | / | 4
| ＤＯ | mg/L | 9.7 | 8.4 | 9.5 | 12 | 9.9 | 8.4 | 12 |  |  |  | 4 | - | / | 4
| ＢＯＤ | mg/L | 0.9 | 1.3 | 0.7 | 0.7 | 0.9 | 0.7 | 1.3 |  |  |  | 4 | - | / | 4
| ＣＯＤ | mg/L | 2.7 | 3.2 | 3.9 | 3 | 3.2 | 2.7 | 3.9 |  | 6 | 0 | 4 | 0 | / | 4
3.2
| ＳＳ | mg/L | 10 | 7 | 33 | 9 | 15 | 7 | 33 |  | 15 | 1 | 4 | 1 | / | 4
| ｎ-ヘキサン抽出物 | mg/L
| 全窒素 | mg/L | 0.6 | 0.49 | 0.78 | 0.51 | 0.6 | 0.49 | 0.78 |  | 1 | 0 | 4 | 0 | / | 4
| 全リン | mg/L | 0.038 | 0.036 | 0.068 | 0.03 | 0.043 | 0.03 | 0.068 |  | 0.1 | 0 | 4 | 0 | / | 4
| 全亜鉛 | mg/L |  | 0.004 |  | 0.003 | 0.004 | 0.003 | 0.004 |  | 0.03 | 0 | 2 | 0 | / | 2
| ノニルフェノール | mg/L | [8 empty] | 0.002
| ＬＡＳ | mg/L | [8 empty] | 0.05
| ふん便性大腸菌群数 | 個/100mL
健康項目 | カドミウム | mg/L | [8 empty] | 0.003
| 全シアン | mg/L | [8 empty] | 0.1
| 鉛 | mg/L | [8 empty] | 0.01
| 六価クロム | mg/L | [8 empty] | 0.05
| 砒素 | mg/L | [8 empty] | 0.01
| 総水銀 | mg/L | [8 empty] | 0.0005
| ｱﾙｷﾙ水銀 | mg/L | [8 empty] | 0.0005
| ＰＣＢ | mg/L | [8 empty] | 0.0005
| ｼﾞｸﾛﾛﾒﾀﾝ | mg/L | [8 empty] | 0.02
| 四塩化炭素 | mg/L | [8 empty] | 0.002
| 1,2-ｼﾞｸﾛﾛｴﾀﾝ | mg/L | [8 empty] | 0.004
| 1,1-ｼﾞｸﾛﾛｴﾁﾚﾝ | mg/L | [8 empty] | 0.1
| ｼｽ－1,2-ｼﾞｸﾛﾛｴﾁﾚﾝ | mg/L | [8 empty] | 0.04
| 1,1,1-ﾄﾘｸﾛﾛｴﾀﾝ | mg/L | [8 empty] | 1
| 1,1,2-ﾄﾘｸﾛﾛｴﾀﾝ | mg/L | [8 empty] | 0.006
| ﾄﾘｸﾛﾛｴﾁﾚﾝ | mg/L | [8 empty] | 0.01
| ﾃﾄﾗｸﾛﾛｴﾁﾚﾝ | mg/L | [8 empty] | 0.01
| 1,3-ｼﾞｸﾛﾛﾌﾟﾛﾍﾟﾝ | mg/L | [8 empty] | 0.002
| チウラム | mg/L | [8 empty] | 0.006
| シマジン | mg/L | [8 empty] | 0.003
| ﾁｵﾍﾞﾝｶﾙﾌﾞ | mg/L | [8 empty] | 0.02
| ベンゼン | mg/L | [8 empty] | 0.01
| セレン | mg/L | [8 empty] | 0.01
| 硝酸性窒素及び亜硝酸性窒素 | mg/L | [8 empty] | 10
| ふっ素 | mg/L
| ほう素 | mg/L
要監視項目 | ニッケル | mg/L
| モリブデン | mg/L
| アンチモン | mg/L
特殊項目 | フェノール類 | mg/L
| 銅 | mg/L
| 溶解性鉄 | mg/L
| 溶解性ﾏﾝｶﾞﾝ | mg/L
| クロム | mg/L
その他項目 | 塩化物ｲｵﾝ | mg/L | 2 | 1 | 2 | 2 | 2 | 1 | 2 |  |  |  | 4 | - | / | 4
| 電気伝導率 | mS/m |  | 6 |  | 6 | 6 | 6 | 6 |  |  |  | 2 | - | / | 2
| クロロフィルa | mg/m3 | <2.0 | 3.4 | 8.8 | <2.0 | 4.1 | <2.0 | 8.8 |  |  |  | 4 | - | / | 4
| ｱﾝﾓﾆｱ性窒素 | mg/L | 0.02 | 0.01 | 0.02 | 0.06 | 0.03 | 0.01 | 0.06 |  |  |  | 4 | - | / | 4
| 硝酸性窒素 | mg/L | 0.11 | <0.01 | 0.05 | 0.11 | 0.07 | <0.01 | 0.11 |  |  |  | 4 | - | / | 4
| 亜硝酸性窒素 | mg/L | <0.01 | <0.01 | <0.01 | <0.01 | <0.01 | <0.01 | <0.01 |  |  |  | 4 | - | / | 4
注１ 生活環境項目（水質の汚濁に関する項目）について、ｘ／ｙは、（環境目標値に適合しなかった日数）/（総測定日数）を示す。
２ 生活環境項目（水質の汚濁に関する項目）以外の項目について、 ｘ／ｙは、（環境目標値を超える検体数）/（総検体数）を示す。
３ NDとは、測定下限値未満であることを示す。

## 38 大村池
| 測定日 |  | 2023-04-19 | 2023-07-05 | 2023-10-11 | 2024-01-10 | 平均 (75%値) | 最低 | 最高 | 条例目標値 |  | 条例目標値
| ため池(測定地点) 測定項目（単位） |  | 大村池 | 大村池 | 大村池 | 大村池 |  |  |  | ☆☆ |  | 超過数 | 検体数 | x | / | y
一般項目 | 採取時刻 | 時分 | 9:33 | 9:12 | 9:17 | 9:20
| 天候 |  | 晴れ | 曇り | 晴れ | 曇り
| 気温 | ℃ | 19 | 26.8 | 20 | 5.8 | 17.9 | 5.8 | 26.8 |  |  |  | 4 | - | / | 4
| 水温 | ℃ | 20 | 28.5 | 20.3 | 6 | 18.7 | 6 | 28.5 |  |  |  | 4 | - | / | 4
| 透視度 | cm | 34 | 33 | 20 | 26 | 28 | 20 | 34 |  | 50 | 4 | 4 | 4 | / | 4
| 透明度 | m
| 臭気 |  | 無臭 | 無臭 | 無臭 | 無臭
| 採取位置 |  | 表層 | 表層 | 表層 | 表層
| 色相 |  | 淡灰黄色 | 淡黄褐色 | 淡黄褐色 | 淡灰黄色
| 採取水深 | m | 表層 | 表層 | 表層 | 表層
| 全水深 | m | 0.55 | 0.4 | 0.43 | 0.6
水色
| 満潮時刻 | 時分 | 17:40 | 6:26 | 16:37 | 16:33
| 干潮時刻 | 時分 | 11:32 | 13:26 | 10:06 | 11:14
| 降雨状況（当日） | mm | 0.5 | 34 | なし | 0
| 〃 （前日） | mm | 5 | なし | 1.5 | なし
| 〃 （前々日） | mm | 0.5 | なし | 13.5 | 0
生活環境項目 | pＨ |  | 7 | 7.1 | 7 | 6.9 | 7 | 6.9 | 7.1 |  |  |  | 4 | - | / | 4
| ＤＯ | mg/L | 8.8 | 7.3 | 9.7 | 12 | 9.5 | 7.3 | 12 |  |  |  | 4 | - | / | 4
| ＢＯＤ | mg/L | 1.9 | 1.7 | 1.7 | 2.4 | 1.9 | 1.7 | 2.4 |  |  |  | 4 | - | / | 4
| ＣＯＤ | mg/L | 6.4 | 8.2 | 7.4 | 5.6 | 6.9 | 5.6 | 8.2 |  | 6 | 3 | 4 | 3 | / | 4
7.4
| ＳＳ | mg/L | 16 | 13 | 23 | 23 | 19 | 13 | 23 |  | 15 | 3 | 4 | 3 | / | 4
| ｎ-ヘキサン抽出物 | mg/L
| 全窒素 | mg/L | 0.77 | 0.92 | 0.78 | 0.81 | 0.82 | 0.77 | 0.92 |  | 1 | 0 | 4 | 0 | / | 4
| 全リン | mg/L | 0.07 | 0.094 | 0.074 | 0.086 | 0.081 | 0.07 | 0.094 |  | 0.1 | 0 | 4 | 0 | / | 4
| 全亜鉛 | mg/L |  | 0.006 |  | 0.01 | 0.008 | 0.006 | 0.01 |  | 0.03 | 0 | 2 | 0 | / | 2
| ノニルフェノール | mg/L | [8 empty] | 0.002
| ＬＡＳ | mg/L | [8 empty] | 0.05
| ふん便性大腸菌群数 | 個/100mL
健康項目 | カドミウム | mg/L | [8 empty] | 0.003
| 全シアン | mg/L | [8 empty] | 0.1
| 鉛 | mg/L | [8 empty] | 0.01
| 六価クロム | mg/L | [8 empty] | 0.05
| 砒素 | mg/L | [8 empty] | 0.01
| 総水銀 | mg/L | [8 empty] | 0.0005
| ｱﾙｷﾙ水銀 | mg/L | [8 empty] | 0.0005
| ＰＣＢ | mg/L | [8 empty] | 0.0005
| ｼﾞｸﾛﾛﾒﾀﾝ | mg/L | [8 empty] | 0.02
| 四塩化炭素 | mg/L | [8 empty] | 0.002
| 1,2-ｼﾞｸﾛﾛｴﾀﾝ | mg/L | [8 empty] | 0.004
| 1,1-ｼﾞｸﾛﾛｴﾁﾚﾝ | mg/L | [8 empty] | 0.1
| ｼｽ－1,2-ｼﾞｸﾛﾛｴﾁﾚﾝ | mg/L | [8 empty] | 0.04
| 1,1,1-ﾄﾘｸﾛﾛｴﾀﾝ | mg/L | [8 empty] | 1
| 1,1,2-ﾄﾘｸﾛﾛｴﾀﾝ | mg/L | [8 empty] | 0.006
| ﾄﾘｸﾛﾛｴﾁﾚﾝ | mg/L | [8 empty] | 0.01
| ﾃﾄﾗｸﾛﾛｴﾁﾚﾝ | mg/L | [8 empty] | 0.01
| 1,3-ｼﾞｸﾛﾛﾌﾟﾛﾍﾟﾝ | mg/L | [8 empty] | 0.002
| チウラム | mg/L | [8 empty] | 0.006
| シマジン | mg/L | [8 empty] | 0.003
| ﾁｵﾍﾞﾝｶﾙﾌﾞ | mg/L | [8 empty] | 0.02
| ベンゼン | mg/L | [8 empty] | 0.01
| セレン | mg/L | [8 empty] | 0.01
| 硝酸性窒素及び亜硝酸性窒素 | mg/L | [8 empty] | 10
| ふっ素 | mg/L
| ほう素 | mg/L
要監視項目 | ニッケル | mg/L
| モリブデン | mg/L
| アンチモン | mg/L
特殊項目 | フェノール類 | mg/L
| 銅 | mg/L
| 溶解性鉄 | mg/L
| 溶解性ﾏﾝｶﾞﾝ | mg/L
| クロム | mg/L
その他項目 | 塩化物ｲｵﾝ | mg/L | 3 | 2 | 3 | 4 | 3 | 2 | 4 |  |  |  | 4 | - | / | 4
| 電気伝導率 | mS/m |  | 3.7 |  | 4.5 | 4.1 | 3.7 | 4.5 |  |  |  | 2 | - | / | 2
| クロロフィルa | mg/m3 | 2.8 | 11 | 21 | 7.3 | 11 | 2.8 | 21 |  |  |  | 4 | - | / | 4
| ｱﾝﾓﾆｱ性窒素 | mg/L | 0.01 | 0.01 | 0.01 | 0.1 | 0.03 | 0.01 | 0.1 |  |  |  | 4 | - | / | 4
| 硝酸性窒素 | mg/L | <0.01 | <0.01 | <0.01 | <0.01 | <0.01 | <0.01 | <0.01 |  |  |  | 4 | - | / | 4
| 亜硝酸性窒素 | mg/L | <0.01 | <0.01 | <0.01 | <0.01 | <0.01 | <0.01 | <0.01 |  |  |  | 4 | - | / | 4
注１ 生活環境項目（水質の汚濁に関する項目）について、ｘ／ｙは、（環境目標値に適合しなかった日数）/（総測定日数）を示す。
２ 生活環境項目（水質の汚濁に関する項目）以外の項目について、 ｘ／ｙは、（環境目標値を超える検体数）/（総検体数）を示す。
３ NDとは、測定下限値未満であることを示す。

## 39 緑ヶ池
| 測定日 |  | 2023-04-19 | 2023-07-05 | 2023-10-11 | 2024-01-10 | 平均 (75%値) | 最低 | 最高 | 条例目標値 |  | 条例目標値
| ため池(測定地点) 測定項目（単位） |  | 緑ヶ池 | 緑ヶ池 | 緑ヶ池 | 緑ヶ池 |  |  |  | ☆☆ |  | 超過数 | 検体数 | x | / | y
一般項目 | 採取時刻 | 時分 | 10:37 | 10:16 | 10:19 | 10:37
| 天候 |  | 曇り | 曇り | 晴れ | 曇り
| 気温 | ℃ | 19.5 | 28 | 19.2 | 5.3 | 18 | 5.3 | 28 |  |  |  | 4 | - | / | 4
| 水温 | ℃ | 19 | 28.5 | 21 | 7.2 | 18.9 | 7.2 | 28.5 |  |  |  | 4 | - | / | 4
| 透視度 | cm | 88 | >100 | 83 | 68 | 85 | 68 | >100 |  | 50 | 0 | 4 | 0 | / | 4
| 透明度 | m
| 臭気 |  | 無臭 | 無臭 | 無臭 | 無臭
| 採取位置 |  | 表層 | 表層 | 表層 | 表層
| 色相 |  | 淡褐色 | 淡褐色 | 淡褐色 | 淡黄褐色
| 採取水深 | m | 表層 | 表層 | 表層 | 表層
| 全水深 | m | 0.8 | 0.9 | 0.8 | 0.75
水色
| 満潮時刻 | 時分 | 17:40 | 6:26 | 16:37 | 16:33
| 干潮時刻 | 時分 | 11:32 | 13:26 | 10:06 | 11:14
| 降雨状況（当日） | mm | 0.5 | 34 | なし | 0
| 〃 （前日） | mm | 5 | なし | 1.5 | なし
| 〃 （前々日） | mm | 0.5 | なし | 13.5 | 0
生活環境項目 | pＨ |  | 6.9 | 7 | 6.9 | 7.2 | 7 | 6.9 | 7.2 |  |  |  | 4 | - | / | 4
| ＤＯ | mg/L | 10 | 8.4 | 6.9 | 12 | 9.3 | 6.9 | 12 |  |  |  | 4 | - | / | 4
| ＢＯＤ | mg/L | 1.8 | 0.8 | 2.1 | 3.1 | 2 | 0.8 | 3.1 |  |  |  | 4 | - | / | 4
| ＣＯＤ | mg/L | 6.4 | 5.5 | 6.5 | 8.1 | 6.6 | 5.5 | 8.1 |  | 6 | 3 | 4 | 3 | / | 4
6.5
| ＳＳ | mg/L | 4 | 2 | 4 | 6 | 4 | 2 | 6 |  | 15 | 0 | 4 | 0 | / | 4
| ｎ-ヘキサン抽出物 | mg/L
| 全窒素 | mg/L | 0.42 | 0.36 | 0.77 | 0.58 | 0.53 | 0.36 | 0.77 |  | 1 | 0 | 4 | 0 | / | 4
| 全リン | mg/L | 0.025 | 0.018 | 0.023 | 0.029 | 0.024 | 0.018 | 0.029 |  | 0.1 | 0 | 4 | 0 | / | 4
| 全亜鉛 | mg/L |  | 0.001 |  | 0.002 | 0.002 | 0.001 | 0.002 |  | 0.03 | 0 | 2 | 0 | / | 2
| ノニルフェノール | mg/L | [8 empty] | 0.002
| ＬＡＳ | mg/L | [8 empty] | 0.05
| ふん便性大腸菌群数 | 個/100mL
健康項目 | カドミウム | mg/L | [8 empty] | 0.003
| 全シアン | mg/L | [8 empty] | 0.1
| 鉛 | mg/L | [8 empty] | 0.01
| 六価クロム | mg/L | [8 empty] | 0.05
| 砒素 | mg/L | [8 empty] | 0.01
| 総水銀 | mg/L | [8 empty] | 0.0005
| ｱﾙｷﾙ水銀 | mg/L | [8 empty] | 0.0005
| ＰＣＢ | mg/L | [8 empty] | 0.0005
| ｼﾞｸﾛﾛﾒﾀﾝ | mg/L | [8 empty] | 0.02
| 四塩化炭素 | mg/L | [8 empty] | 0.002
| 1,2-ｼﾞｸﾛﾛｴﾀﾝ | mg/L | [8 empty] | 0.004
| 1,1-ｼﾞｸﾛﾛｴﾁﾚﾝ | mg/L | [8 empty] | 0.1
| ｼｽ－1,2-ｼﾞｸﾛﾛｴﾁﾚﾝ | mg/L | [8 empty] | 0.04
| 1,1,1-ﾄﾘｸﾛﾛｴﾀﾝ | mg/L | [8 empty] | 1
| 1,1,2-ﾄﾘｸﾛﾛｴﾀﾝ | mg/L | [8 empty] | 0.006
| ﾄﾘｸﾛﾛｴﾁﾚﾝ | mg/L | [8 empty] | 0.01
| ﾃﾄﾗｸﾛﾛｴﾁﾚﾝ | mg/L | [8 empty] | 0.01
| 1,3-ｼﾞｸﾛﾛﾌﾟﾛﾍﾟﾝ | mg/L | [8 empty] | 0.002
| チウラム | mg/L | [8 empty] | 0.006
| シマジン | mg/L | [8 empty] | 0.003
| ﾁｵﾍﾞﾝｶﾙﾌﾞ | mg/L | [8 empty] | 0.02
| ベンゼン | mg/L | [8 empty] | 0.01
| セレン | mg/L | [8 empty] | 0.01
| 硝酸性窒素及び亜硝酸性窒素 | mg/L | [8 empty] | 10
| ふっ素 | mg/L
| ほう素 | mg/L
要監視項目 | ニッケル | mg/L
| モリブデン | mg/L
| アンチモン | mg/L
特殊項目 | フェノール類 | mg/L
| 銅 | mg/L
| 溶解性鉄 | mg/L
| 溶解性ﾏﾝｶﾞﾝ | mg/L
| クロム | mg/L
その他項目 | 塩化物ｲｵﾝ | mg/L | 4 | 3 | 4 | 4 | 4 | 3 | 4 |  |  |  | 4 | - | / | 4
| 電気伝導率 | mS/m |  | 5.5 |  | 5.7 | 5.6 | 5.5 | 5.7 |  |  |  | 2 | - | / | 2
| クロロフィルa | mg/m3 | 2 | 2.5 | 10 | 26 | 10 | 2 | 26 |  |  |  | 4 | - | / | 4
| ｱﾝﾓﾆｱ性窒素 | mg/L | <0.01 | <0.01 | 0.2 | 0.07 | 0.07 | <0.01 | 0.2 |  |  |  | 4 | - | / | 4
| 硝酸性窒素 | mg/L | <0.01 | <0.01 | 0.02 | <0.01 | 0.01 | <0.01 | 0.02 |  |  |  | 4 | - | / | 4
| 亜硝酸性窒素 | mg/L | <0.01 | <0.01 | <0.01 | <0.01 | <0.01 | <0.01 | <0.01 |  |  |  | 4 | - | / | 4
注１ 生活環境項目（水質の汚濁に関する項目）について、ｘ／ｙは、（環境目標値に適合しなかった日数）/（総測定日数）を示す。
２ 生活環境項目（水質の汚濁に関する項目）以外の項目について、 ｘ／ｙは、（環境目標値を超える検体数）/（総検体数）を示す。
３ NDとは、測定下限値未満であることを示す。

## 40 安田池
| 測定日 |  | 2023-04-19 | 2023-07-05 | 2023-10-11 | 2024-01-10 | 平均 (75%値) | 最低 | 最高 | 条例目標値 |  | 条例目標値
| ため池(測定地点) 測定項目（単位） |  | 安田池 | 安田池 | 安田池 | 安田池 |  |  |  | ☆☆ |  | 超過数 | 検体数 | x | / | y
一般項目 | 採取時刻 | 時分 | 10:02 | 9:40 | 9:43 | 9:57
| 天候 |  | 晴れ | 曇り | 晴れ | 曇り
| 気温 | ℃ | 18.3 | 25.2 | 19.8 | 5.8 | 17.3 | 5.8 | 25.2 |  |  |  | 4 | - | / | 4
| 水温 | ℃ | 19.5 | 29 | 20.5 | 7 | 19 | 7 | 29 |  |  |  | 4 | - | / | 4
| 透視度 | cm | 28 | 26 | 18 | 48 | 30 | 18 | 48 |  | 50 | 4 | 4 | 4 | / | 4
| 透明度 | m
| 臭気 |  | 無臭 | 無臭 | 無臭 | 無臭
| 採取位置 |  | 表層 | 表層 | 表層 | 表層
| 色相 |  | 淡黄褐色 | 淡灰黄色 | 淡灰黄色 | 淡灰黄色
| 採取水深 | m | 表層 | 表層 | 表層 | 表層
| 全水深 | m | 0.5 | 0.55 | 0.38 | 0.62
水色
| 満潮時刻 | 時分 | 17:40 | 6:26 | 16:37 | 16:33
| 干潮時刻 | 時分 | 11:32 | 13:26 | 10:06 | 11:14
| 降雨状況（当日） | mm | 0.5 | 34 | なし | 0
| 〃 （前日） | mm | 5 | なし | 1.5 | なし
| 〃 （前々日） | mm | 0.5 | なし | 13.5 | 0
生活環境項目 | pＨ |  | 7.7 | 7.3 | 9.3 | 7.1 | 7.9 | 7.1 | 9.3 |  |  |  | 4 | - | / | 4
| ＤＯ | mg/L | 11 | 8.6 | 12 | 12 | 11 | 8.6 | 12 |  |  |  | 4 | - | / | 4
| ＢＯＤ | mg/L | 3.8 | 3.6 | 2.5 | 3.3 | 3.3 | 2.5 | 3.8 |  |  |  | 4 | - | / | 4
| ＣＯＤ | mg/L | 12 | 12 | 17 | 12 | 13 | 12 | 17 |  | 6 | 4 | 4 | 4 | / | 4
12
| ＳＳ | mg/L | 17 | 15 | 28 | 6 | 17 | 6 | 28 |  | 15 | 2 | 4 | 2 | / | 4
| ｎ-ヘキサン抽出物 | mg/L
| 全窒素 | mg/L | 1.1 | 0.9 | 1.2 | 1 | 1.1 | 0.9 | 1.2 |  | 1 | 2 | 4 | 2 | / | 4
| 全リン | mg/L | 0.065 | 0.06 | 0.069 | 0.065 | 0.065 | 0.06 | 0.069 |  | 0.1 | 0 | 4 | 0 | / | 4
| 全亜鉛 | mg/L |  | 0.002 |  | 0.002 | 0.002 | 0.002 | 0.002 |  | 0.03 | 0 | 2 | 0 | / | 2
| ノニルフェノール | mg/L | [8 empty] | 0.002
| ＬＡＳ | mg/L | [8 empty] | 0.05
| ふん便性大腸菌群数 | 個/100mL
健康項目 | カドミウム | mg/L | [8 empty] | 0.003
| 全シアン | mg/L | [8 empty] | 0.1
| 鉛 | mg/L | [8 empty] | 0.01
| 六価クロム | mg/L | [8 empty] | 0.05
| 砒素 | mg/L | [8 empty] | 0.01
| 総水銀 | mg/L | [8 empty] | 0.0005
| ｱﾙｷﾙ水銀 | mg/L | [8 empty] | 0.0005
| ＰＣＢ | mg/L | [8 empty] | 0.0005
| ｼﾞｸﾛﾛﾒﾀﾝ | mg/L | [8 empty] | 0.02
| 四塩化炭素 | mg/L | [8 empty] | 0.002
| 1,2-ｼﾞｸﾛﾛｴﾀﾝ | mg/L | [8 empty] | 0.004
| 1,1-ｼﾞｸﾛﾛｴﾁﾚﾝ | mg/L | [8 empty] | 0.1
| ｼｽ－1,2-ｼﾞｸﾛﾛｴﾁﾚﾝ | mg/L | [8 empty] | 0.04
| 1,1,1-ﾄﾘｸﾛﾛｴﾀﾝ | mg/L | [8 empty] | 1
| 1,1,2-ﾄﾘｸﾛﾛｴﾀﾝ | mg/L | [8 empty] | 0.006
| ﾄﾘｸﾛﾛｴﾁﾚﾝ | mg/L | [8 empty] | 0.01
| ﾃﾄﾗｸﾛﾛｴﾁﾚﾝ | mg/L | [8 empty] | 0.01
| 1,3-ｼﾞｸﾛﾛﾌﾟﾛﾍﾟﾝ | mg/L | [8 empty] | 0.002
| チウラム | mg/L | [8 empty] | 0.006
| シマジン | mg/L | [8 empty] | 0.003
| ﾁｵﾍﾞﾝｶﾙﾌﾞ | mg/L | [8 empty] | 0.02
| ベンゼン | mg/L | [8 empty] | 0.01
| セレン | mg/L | [8 empty] | 0.01
| 硝酸性窒素及び亜硝酸性窒素 | mg/L | [8 empty] | 10
| ふっ素 | mg/L
| ほう素 | mg/L
要監視項目 | ニッケル | mg/L
| モリブデン | mg/L
| アンチモン | mg/L
特殊項目 | フェノール類 | mg/L
| 銅 | mg/L
| 溶解性鉄 | mg/L
| 溶解性ﾏﾝｶﾞﾝ | mg/L
| クロム | mg/L
その他項目 | 塩化物ｲｵﾝ | mg/L | 5 | 3 | 4 | 6 | 5 | 3 | 6 |  |  |  | 4 | - | / | 4
| 電気伝導率 | mS/m |  | 5.7 |  | 6.9 | 6.3 | 5.7 | 6.9 |  |  |  | 2 | - | / | 2
| クロロフィルa | mg/m3 | 30 | 29 | 47 | 14 | 30 | 14 | 47 |  |  |  | 4 | - | / | 4
| ｱﾝﾓﾆｱ性窒素 | mg/L | <0.01 | 0.01 | 0.02 | 0.29 | 0.08 | <0.01 | 0.29 |  |  |  | 4 | - | / | 4
| 硝酸性窒素 | mg/L | <0.01 | <0.01 | <0.01 | 0.07 | 0.03 | <0.01 | 0.07 |  |  |  | 4 | - | / | 4
| 亜硝酸性窒素 | mg/L | <0.01 | <0.01 | <0.01 | <0.01 | <0.01 | <0.01 | <0.01 |  |  |  | 4 | - | / | 4
注１ 生活環境項目（水質の汚濁に関する項目）について、ｘ／ｙは、（環境目標値に適合しなかった日数）/（総測定日数）を示す。
２ 生活環境項目（水質の汚濁に関する項目）以外の項目について、 ｘ／ｙは、（環境目標値を超える検体数）/（総検体数）を示す。
３ NDとは、測定下限値未満であることを示す。

## 41 塚ノ杁池
| 測定日 |  | 2023-04-19 | 2023-07-05 | 2023-10-11 | 2024-01-10 | 平均 (75%値) | 最低 | 最高 | 条例目標値 |  | 条例目標値
| ため池(測定地点) 測定項目（単位） |  | 塚ノ杁池 | 塚ノ杁池 | 塚ノ杁池 | 塚ノ杁池 |  |  |  | ☆☆ |  | 超過数 | 検体数 | x | / | y
一般項目 | 採取時刻 | 時分 | 10:06 | 8:44 | 8:38 | 8:39
| 天候 |  | 晴れ | 曇り | 晴れ | 晴れ
| 気温 | ℃ | 18.5 | 28 | 20.1 | 5.2 | 18 | 5.2 | 28 |  |  |  | 4 | - | / | 4
| 水温 | ℃ | 20 | 26.2 | 20 | 6.3 | 18.1 | 6.3 | 26.2 |  |  |  | 4 | - | / | 4
| 透視度 | cm | 61 | 34 | 56 | 36 | 47 | 34 | 61 |  | 50 | 2 | 4 | 2 | / | 4
| 透明度 | m
| 臭気 |  | 無臭 | 無臭 | 無臭 | 無臭
| 採取位置 |  | 表層 | 表層 | 表層 | 表層
| 色相 |  | 淡黄褐色 | 淡黄褐色 | 淡黄褐色 | 淡黄褐色
| 採取水深 | m | 表層 | 表層 | 表層 | 表層
| 全水深 | m | 0.5 | 0.55 | 0.45 | 0.47
水色
| 満潮時刻 | 時分 | 17:40 | 6:26 | 16:37 | 16:33
| 干潮時刻 | 時分 | 11:32 | 13:26 | 10:06 | 11:14
| 降雨状況（当日） | mm | 0.5 | 34 | なし | 0
| 〃 （前日） | mm | 5 | なし | 1.5 | なし
| 〃 （前々日） | mm | 0.5 | なし | 13.5 | 0
生活環境項目 | pＨ |  | 6.8 | 7 | 6.7 | 7 | 6.9 | 6.7 | 7 |  |  |  | 4 | - | / | 4
| ＤＯ | mg/L | 6.3 | 5.2 | 4.7 | 10 | 6.6 | 4.7 | 10 |  |  |  | 4 | - | / | 4
| ＢＯＤ | mg/L | 2.1 | 2.6 | 1.8 | 2.7 | 2.3 | 1.8 | 2.7 |  |  |  | 4 | - | / | 4
| ＣＯＤ | mg/L | 7.3 | 9.4 | 9.1 | 9.1 | 8.7 | 7.3 | 9.4 |  | 6 | 4 | 4 | 4 | / | 4
9.1
| ＳＳ | mg/L | 6 | 15 | 8 | 7 | 9 | 6 | 15 |  | 15 | 0 | 4 | 0 | / | 4
| ｎ-ヘキサン抽出物 | mg/L
| 全窒素 | mg/L | 0.7 | 0.84 | 0.59 | 0.7 | 0.71 | 0.59 | 0.84 |  | 1 | 0 | 4 | 0 | / | 4
| 全リン | mg/L | 0.032 | 0.049 | 0.029 | 0.037 | 0.037 | 0.029 | 0.049 |  | 0.1 | 0 | 4 | 0 | / | 4
| 全亜鉛 | mg/L |  | 0.002 |  | 0.003 | 0.003 | 0.002 | 0.003 |  | 0.03 | 0 | 2 | 0 | / | 2
| ノニルフェノール | mg/L | [8 empty] | 0.002
| ＬＡＳ | mg/L | [8 empty] | 0.05
| ふん便性大腸菌群数 | 個/100mL
健康項目 | カドミウム | mg/L | [8 empty] | 0.003
| 全シアン | mg/L | [8 empty] | 0.1
| 鉛 | mg/L | [8 empty] | 0.01
| 六価クロム | mg/L | [8 empty] | 0.05
| 砒素 | mg/L | [8 empty] | 0.01
| 総水銀 | mg/L | [8 empty] | 0.0005
| ｱﾙｷﾙ水銀 | mg/L | [8 empty] | 0.0005
| ＰＣＢ | mg/L | [8 empty] | 0.0005
| ｼﾞｸﾛﾛﾒﾀﾝ | mg/L | [8 empty] | 0.02
| 四塩化炭素 | mg/L | [8 empty] | 0.002
| 1,2-ｼﾞｸﾛﾛｴﾀﾝ | mg/L | [8 empty] | 0.004
| 1,1-ｼﾞｸﾛﾛｴﾁﾚﾝ | mg/L | [8 empty] | 0.1
| ｼｽ－1,2-ｼﾞｸﾛﾛｴﾁﾚﾝ | mg/L | [8 empty] | 0.04
| 1,1,1-ﾄﾘｸﾛﾛｴﾀﾝ | mg/L | [8 empty] | 1
| 1,1,2-ﾄﾘｸﾛﾛｴﾀﾝ | mg/L | [8 empty] | 0.006
| ﾄﾘｸﾛﾛｴﾁﾚﾝ | mg/L | [8 empty] | 0.01
| ﾃﾄﾗｸﾛﾛｴﾁﾚﾝ | mg/L | [8 empty] | 0.01
| 1,3-ｼﾞｸﾛﾛﾌﾟﾛﾍﾟﾝ | mg/L | [8 empty] | 0.002
| チウラム | mg/L | [8 empty] | 0.006
| シマジン | mg/L | [8 empty] | 0.003
| ﾁｵﾍﾞﾝｶﾙﾌﾞ | mg/L | [8 empty] | 0.02
| ベンゼン | mg/L | [8 empty] | 0.01
| セレン | mg/L | [8 empty] | 0.01
| 硝酸性窒素及び亜硝酸性窒素 | mg/L | [8 empty] | 10
| ふっ素 | mg/L
| ほう素 | mg/L
要監視項目 | ニッケル | mg/L
| モリブデン | mg/L
| アンチモン | mg/L
特殊項目 | フェノール類 | mg/L
| 銅 | mg/L
| 溶解性鉄 | mg/L
| 溶解性ﾏﾝｶﾞﾝ | mg/L
| クロム | mg/L
その他項目 | 塩化物ｲｵﾝ | mg/L | 5 | 3 | 3 | 4 | 4 | 3 | 5 |  |  |  | 4 | - | / | 4
| 電気伝導率 | mS/m |  | 5.5 |  | 6 | 5.8 | 5.5 | 6 |  |  |  | 2 | - | / | 2
| クロロフィルa | mg/m3 | 5.6 | 14 | 12 | 11 | 11 | 5.6 | 14 |  |  |  | 4 | - | / | 4
| ｱﾝﾓﾆｱ性窒素 | mg/L | 0.01 | 0.01 | 0.01 | 0.11 | 0.04 | 0.01 | 0.11 |  |  |  | 4 | - | / | 4
| 硝酸性窒素 | mg/L | 0.01 | <0.01 | <0.01 | <0.01 | 0.01 | <0.01 | 0.01 |  |  |  | 4 | - | / | 4
| 亜硝酸性窒素 | mg/L | <0.01 | <0.01 | <0.01 | <0.01 | <0.01 | <0.01 | <0.01 |  |  |  | 4 | - | / | 4
注１ 生活環境項目（水質の汚濁に関する項目）について、ｘ／ｙは、（環境目標値に適合しなかった日数）/（総測定日数）を示す。
２ 生活環境項目（水質の汚濁に関する項目）以外の項目について、 ｘ／ｙは、（環境目標値を超える検体数）/（総検体数）を示す。
３ NDとは、測定下限値未満であることを示す。

## 42 戸笠池
| 測定日 |  | 2023-06-07 | 2023-09-13 | 2023-10-11 |  | 平均 (75%値) | 最低 | 最高 | 条例目標値 |  | 条例目標値
| ため池(測定地点) 測定項目（単位） |  | 戸笠池 | 戸笠池 | 戸笠池 | 戸笠池 |  |  |  | ☆☆ |  | 超過数 | 検体数 | x | / | y
一般項目 | 採取時刻 | 時分 | 13:28 | 13:30 | 13:46
| 天候 |  | 晴れ | 晴れ | 晴れ
| 気温 | ℃ | 30.1 | 32 | 24.8 |  | 29 | 24.8 | 32 |  |  |  | 3 | - | / | 3
| 水温 | ℃ | 27 | 32.2 | 22.5 |  | 27.2 | 22.5 | 32.2 |  |  |  | 3 | - | / | 3
| 透視度 | cm | 71 | 86 | >100 |  | 86 | 71 | >100 |  | 50 | 0 | 3 | 0 | / | 3
| 透明度 | m
| 臭気 |  | 無臭 | 微川藻臭 | 微川藻臭
| 採取位置 |  | 表層 | 表層 | 表層
| 色相 |  | 淡黄色 | 中褐色 | 淡黄褐色
| 採取水深 | m | 表層 | 表層 | 表層
| 全水深 | m | 0.55 | 0.47 | 0.43
水色
| 満潮時刻 | 時分 | 7:10 | 17:42 | 16:37
| 干潮時刻 | 時分 | 14:14 | 11:15 | 10:06
| 降雨状況（当日） | mm | 4.5 | なし | なし
| 〃 （前日） | mm | 5 | 5.5 | 1.5
| 〃 （前々日） | mm | なし | 10 | 13.5
生活環境項目 | pＨ |  | 7.2 | 7 | 6.9 |  | 7 | 6.9 | 7.2 |  |  |  | 3 | - | / | 3
| ＤＯ | mg/L | 9.9 | 7.1 | 6.6 |  | 7.9 | 6.6 | 9.9 |  |  |  | 3 | - | / | 3
| ＢＯＤ | mg/L | 1.9 | 1.7 | 0.8 |  | 1.5 | 0.8 | 1.9 |  |  |  | 3 | - | / | 3
| ＣＯＤ | mg/L | 4.6 | 5.8 | 3.3 |  | 4.6 | 3.3 | 5.8 |  | 6 | 0 | 3 | 0 | / | 3
4.6
| ＳＳ | mg/L | 5 | 4 | 3 |  | 4 | 3 | 5 |  | 15 | 0 | 3 | 0 | / | 3
| ｎ-ヘキサン抽出物 | mg/L
| 全窒素 | mg/L | 0.87 | 0.59 | 0.32 |  | 0.59 | 0.32 | 0.87 |  | 1 | 0 | 3 | 0 | / | 3
| 全リン | mg/L | 0.039 | 0.033 | 0.016 |  | 0.029 | 0.016 | 0.039 |  | 0.1 | 0 | 3 | 0 | / | 3
| 全亜鉛 | mg/L |  | 0.003 |  |  | 0.003 | 0.003 | 0.003 |  | 0.03 | 0 | 1 | 0 | / | 1
| ノニルフェノール | mg/L | [8 empty] | 0.002
| ＬＡＳ | mg/L | [8 empty] | 0.05
| ふん便性大腸菌群数 | 個/100mL
健康項目 | カドミウム | mg/L | [8 empty] | 0.003
| 全シアン | mg/L | [8 empty] | 0.1
| 鉛 | mg/L | [8 empty] | 0.01
| 六価クロム | mg/L | [8 empty] | 0.05
| 砒素 | mg/L | [8 empty] | 0.01
| 総水銀 | mg/L | [8 empty] | 0.0005
| ｱﾙｷﾙ水銀 | mg/L | [8 empty] | 0.0005
| ＰＣＢ | mg/L | [8 empty] | 0.0005
| ｼﾞｸﾛﾛﾒﾀﾝ | mg/L | [8 empty] | 0.02
| 四塩化炭素 | mg/L | [8 empty] | 0.002
| 1,2-ｼﾞｸﾛﾛｴﾀﾝ | mg/L | [8 empty] | 0.004
| 1,1-ｼﾞｸﾛﾛｴﾁﾚﾝ | mg/L | [8 empty] | 0.1
| ｼｽ－1,2-ｼﾞｸﾛﾛｴﾁﾚﾝ | mg/L | [8 empty] | 0.04
| 1,1,1-ﾄﾘｸﾛﾛｴﾀﾝ | mg/L | [8 empty] | 1
| 1,1,2-ﾄﾘｸﾛﾛｴﾀﾝ | mg/L | [8 empty] | 0.006
| ﾄﾘｸﾛﾛｴﾁﾚﾝ | mg/L | [8 empty] | 0.01
| ﾃﾄﾗｸﾛﾛｴﾁﾚﾝ | mg/L | [8 empty] | 0.01
| 1,3-ｼﾞｸﾛﾛﾌﾟﾛﾍﾟﾝ | mg/L | [8 empty] | 0.002
| チウラム | mg/L | [8 empty] | 0.006
| シマジン | mg/L | [8 empty] | 0.003
| ﾁｵﾍﾞﾝｶﾙﾌﾞ | mg/L | [8 empty] | 0.02
| ベンゼン | mg/L | [8 empty] | 0.01
| セレン | mg/L | [8 empty] | 0.01
| 硝酸性窒素及び亜硝酸性窒素 | mg/L | [8 empty] | 10
| ふっ素 | mg/L
| ほう素 | mg/L
要監視項目 | ニッケル | mg/L
| モリブデン | mg/L
| アンチモン | mg/L
特殊項目 | フェノール類 | mg/L
| 銅 | mg/L
| 溶解性鉄 | mg/L
| 溶解性ﾏﾝｶﾞﾝ | mg/L
| クロム | mg/L
その他項目 | 塩化物ｲｵﾝ | mg/L | 4 | 3 | 4 |  | 4 | 3 | 4 |  |  |  | 4 | - | / | 4
| 電気伝導率 | mS/m |  | 8 |  |  | 8 | 8 | 8 |  |  |  | 2 | - | / | 2
| クロロフィルa | mg/m3 | 7 | 22 | 3.7 |  | 11 | 3.7 | 22 |  |  |  | 4 | - | / | 4
| ｱﾝﾓﾆｱ性窒素 | mg/L | 0.06 | 0.06 | 0.03 |  | 0.05 | 0.03 | 0.06 |  |  |  | 4 | - | / | 4
| 硝酸性窒素 | mg/L | 0.33 | <0.01 | 0.01 |  | 0.12 | <0.01 | 0.33 |  |  |  | 4 | - | / | 4
| 亜硝酸性窒素 | mg/L | 0.01 | <0.01 | <0.01 |  | 0.01 | <0.01 | 0.01 |  |  |  | 4 | - | / | 4
注１ 生活環境項目（水質の汚濁に関する項目）について、ｘ／ｙは、（環境目標値に適合しなかった日数）/（総測定日数）を示す。
２ 生活環境項目（水質の汚濁に関する項目）以外の項目について、 ｘ／ｙは、（環境目標値を超える検体数）/（総検体数）を示す。
３ NDとは、測定下限値未満であることを示す。

## 43 新海池
| 測定日 |  | 2023-04-19 | 2023-07-05 | 2023-10-11 | 2024-01-10 | 平均 (75%値) | 最低 | 最高 | 条例目標値 |  | 条例目標値
| ため池(測定地点) 測定項目（単位） |  | 新海池 | 新海池 | 新海池 | 新海池 |  |  |  | ☆☆ |  | 超過数 | 検体数 | x | / | y
一般項目 | 採取時刻 | 時分 | 14:05 | 13:55 | 14:15 | 14:00
| 天候 |  | 曇り | 曇り | 晴れ | 曇り
| 気温 | ℃ | 22.5 | 28.2 | 24.5 | 9 | 21.1 | 9 | 28.2 |  |  |  | 4 | - | / | 4
| 水温 | ℃ | 20.5 | 28.8 | 22.3 | 8 | 19.9 | 8 | 28.8 |  |  |  | 4 | - | / | 4
| 透視度 | cm | 43 | 29 | 19 | 65 | 39 | 19 | 65 |  | 50 | 3 | 4 | 3 | / | 4
| 透明度 | m
| 臭気 |  | 無臭 | 無臭 | 無臭 | 無臭
| 採取位置 |  | 表層 | 表層 | 表層 | 表層
| 色相 |  | 淡黄褐色 | 淡黄褐色 | 淡黄褐色 | 淡黄褐色
| 採取水深 | m | 表層 | 表層 | 表層 | 表層
| 全水深 | m | 0.36 | 0.36 | 0.36 | 0.45
水色
| 満潮時刻 | 時分 | 17:40 | 6:26 | 16:37 | 16:33
| 干潮時刻 | 時分 | 11:32 | 13:26 | 10:06 | 11:14
| 降雨状況（当日） | mm | 0.5 | 34 | なし | 0
| 〃 （前日） | mm | 5 | なし | 1.5 | なし
| 〃 （前々日） | mm | 0.5 | なし | 13.5 | 0
生活環境項目 | pＨ |  | 9.4 | 9.5 | 9.2 | 7.4 | 8.9 | 7.4 | 9.5 |  |  |  | 4 | - | / | 4
| ＤＯ | mg/L | 13 | 11 | 12 | 13 | 12 | 11 | 13 |  |  |  | 4 | - | / | 4
| ＢＯＤ | mg/L | 5 | 2.9 | 2.8 | 2.7 | 3.4 | 2.7 | 5 |  |  |  | 4 | - | / | 4
| ＣＯＤ | mg/L | 8.5 | 9.5 | 15 | 7.6 | 10 | 7.6 | 15 |  | 6 | 4 | 4 | 4 | / | 4
9.5
| ＳＳ | mg/L | 10 | 10 | 25 | 5 | 13 | 5 | 25 |  | 15 | 1 | 4 | 1 | / | 4
| ｎ-ヘキサン抽出物 | mg/L
| 全窒素 | mg/L | 0.83 | 0.8 | 1.2 | 0.66 | 0.87 | 0.66 | 1.2 |  | 1 | 1 | 4 | 1 | / | 4
| 全リン | mg/L | 0.05 | 0.061 | 0.09 | 0.037 | 0.06 | 0.037 | 0.09 |  | 0.1 | 0 | 4 | 0 | / | 4
| 全亜鉛 | mg/L |  | 0.005 |  | 0.004 | 0.005 | 0.004 | 0.005 |  | 0.03 | 0 | 2 | 0 | / | 2
| ノニルフェノール | mg/L | [8 empty] | 0.002
| ＬＡＳ | mg/L | [8 empty] | 0.05
| ふん便性大腸菌群数 | 個/100mL
健康項目 | カドミウム | mg/L | [8 empty] | 0.003
| 全シアン | mg/L | [8 empty] | 0.1
| 鉛 | mg/L | [8 empty] | 0.01
| 六価クロム | mg/L | [8 empty] | 0.05
| 砒素 | mg/L | [8 empty] | 0.01
| 総水銀 | mg/L | [8 empty] | 0.0005
| ｱﾙｷﾙ水銀 | mg/L | [8 empty] | 0.0005
| ＰＣＢ | mg/L | [8 empty] | 0.0005
| ｼﾞｸﾛﾛﾒﾀﾝ | mg/L | [8 empty] | 0.02
| 四塩化炭素 | mg/L | [8 empty] | 0.002
| 1,2-ｼﾞｸﾛﾛｴﾀﾝ | mg/L | [8 empty] | 0.004
| 1,1-ｼﾞｸﾛﾛｴﾁﾚﾝ | mg/L | [8 empty] | 0.1
| ｼｽ－1,2-ｼﾞｸﾛﾛｴﾁﾚﾝ | mg/L | [8 empty] | 0.04
| 1,1,1-ﾄﾘｸﾛﾛｴﾀﾝ | mg/L | [8 empty] | 1
| 1,1,2-ﾄﾘｸﾛﾛｴﾀﾝ | mg/L | [8 empty] | 0.006
| ﾄﾘｸﾛﾛｴﾁﾚﾝ | mg/L | [8 empty] | 0.01
| ﾃﾄﾗｸﾛﾛｴﾁﾚﾝ | mg/L | [8 empty] | 0.01
| 1,3-ｼﾞｸﾛﾛﾌﾟﾛﾍﾟﾝ | mg/L | [8 empty] | 0.002
| チウラム | mg/L | [8 empty] | 0.006
| シマジン | mg/L | [8 empty] | 0.003
| ﾁｵﾍﾞﾝｶﾙﾌﾞ | mg/L | [8 empty] | 0.02
| ベンゼン | mg/L | [8 empty] | 0.01
| セレン | mg/L | [8 empty] | 0.01
| 硝酸性窒素及び亜硝酸性窒素 | mg/L | [8 empty] | 10
| ふっ素 | mg/L
| ほう素 | mg/L
要監視項目 | ニッケル | mg/L
| モリブデン | mg/L
| アンチモン | mg/L
特殊項目 | フェノール類 | mg/L
| 銅 | mg/L
| 溶解性鉄 | mg/L
| 溶解性ﾏﾝｶﾞﾝ | mg/L
| クロム | mg/L
その他項目 | 塩化物ｲｵﾝ | mg/L | 7 | 4 | 4 | 6 | 5 | 4 | 7 |  |  |  | 4 | - | / | 4
| 電気伝導率 | mS/m |  | 6.5 |  | 8.2 | 7.4 | 6.5 | 8.2 |  |  |  | 2 | - | / | 2
| クロロフィルa | mg/m3 | 25 | 29 | 55 | 15 | 31 | 15 | 55 |  |  |  | 4 | - | / | 4
| ｱﾝﾓﾆｱ性窒素 | mg/L | <0.01 | <0.01 | 0.02 | 0.02 | 0.02 | <0.01 | 0.02 |  |  |  | 4 | - | / | 4
| 硝酸性窒素 | mg/L | <0.01 | <0.01 | <0.01 | 0.11 | 0.04 | <0.01 | 0.11 |  |  |  | 4 | - | / | 4
| 亜硝酸性窒素 | mg/L | <0.01 | <0.01 | <0.01 | <0.01 | <0.01 | <0.01 | <0.01 |  |  |  | 4 | - | / | 4
注１ 生活環境項目（水質の汚濁に関する項目）について、ｘ／ｙは、（環境目標値に適合しなかった日数）/（総測定日数）を示す。
２ 生活環境項目（水質の汚濁に関する項目）以外の項目について、 ｘ／ｙは、（環境目標値を超える検体数）/（総検体数）を示す。
３ NDとは、測定下限値未満であることを示す。

## 44 琵琶ヶ池
| 測定日 |  | 2023-04-19 | 2023-07-05 | 2023-10-11 | 2024-01-10 | 平均 (75%値) | 最低 | 最高 | 条例目標値 |  | 条例目標値
| ため池(測定地点) 測定項目（単位） |  | 琵琶ヶ池 | 琵琶ヶ池 | 琵琶ヶ池 | 琵琶ヶ池 |  |  |  | ☆☆ |  | 超過数 | 検体数 | x | / | y
一般項目 | 採取時刻 | 時分 | 14:29 | 14:20 | 14:45 | 14:27
| 天候 |  | 曇り | 曇り | 晴れ | 曇り
| 気温 | ℃ | 21.8 | 27.2 | 26 | 10.5 | 21.4 | 10.5 | 27.2 |  |  |  | 4 | - | / | 4
| 水温 | ℃ | 20.3 | 28.2 | 23.8 | 7.6 | 20 | 7.6 | 28.2 |  |  |  | 4 | - | / | 4
| 透視度 | cm | 35 | 32 | 12 | 40 | 30 | 12 | 40 |  | 50 | 4 | 4 | 4 | / | 4
| 透明度 | m
| 臭気 |  | 無臭 | 無臭 | 無臭 | 無臭
| 採取位置 |  | 表層 | 表層 | 表層 | 表層
| 色相 |  | 淡黄褐色 | 淡黄褐色 | 淡黄褐色 | 淡黄褐色
| 採取水深 | m | 表層 | 表層 | 表層 | 表層
| 全水深 | m | 0.3 | 0.48 | 0.5 | 0.48
水色
| 満潮時刻 | 時分 | 17:40 | 6:26 | 16:37 | 16:33
| 干潮時刻 | 時分 | 11:32 | 13:26 | 10:06 | 11:14
| 降雨状況（当日） | mm | 0.5 | 34 | なし | 0
| 〃 （前日） | mm | 5 | なし | 1.5 | なし
| 〃 （前々日） | mm | 0.5 | なし | 13.5 | 0
生活環境項目 | pＨ |  | 8.3 | 7.5 | 8.2 | 7.4 | 7.9 | 7.4 | 8.3 |  |  |  | 4 | - | / | 4
| ＤＯ | mg/L | 11 | 9.3 | 12 | 11 | 11 | 9.3 | 12 |  |  |  | 4 | - | / | 4
| ＢＯＤ | mg/L | 3.7 | 4.7 | 8.1 | 3.3 | 5 | 3.3 | 8.1 |  |  |  | 4 | - | / | 4
| ＣＯＤ | mg/L | 9.1 | 10 | 14 | 8.8 | 10 | 8.8 | 14 |  | 6 | 4 | 4 | 4 | / | 4
10
| ＳＳ | mg/L | 11 | 12 | 20 | 15 | 15 | 11 | 20 |  | 15 | 1 | 4 | 1 | / | 4
| ｎ-ヘキサン抽出物 | mg/L
| 全窒素 | mg/L | 0.8 | 0.86 | 1.4 | 1 | 1 | 0.8 | 1.4 |  | 1 | 1 | 4 | 1 | / | 4
| 全リン | mg/L | 0.053 | 0.072 | 0.064 | 0.065 | 0.064 | 0.053 | 0.072 |  | 0.1 | 0 | 4 | 0 | / | 4
| 全亜鉛 | mg/L |  | 0.002 |  | 0.002 | 0.002 | 0.002 | 0.002 |  | 0.03 | 0 | 2 | 0 | / | 2
| ノニルフェノール | mg/L | [8 empty] | 0.002
| ＬＡＳ | mg/L | [8 empty] | 0.05
| ふん便性大腸菌群数 | 個/100mL
健康項目 | カドミウム | mg/L | [8 empty] | 0.003
| 全シアン | mg/L | [8 empty] | 0.1
| 鉛 | mg/L | [8 empty] | 0.01
| 六価クロム | mg/L | [8 empty] | 0.05
| 砒素 | mg/L | [8 empty] | 0.01
| 総水銀 | mg/L | [8 empty] | 0.0005
| ｱﾙｷﾙ水銀 | mg/L | [8 empty] | 0.0005
| ＰＣＢ | mg/L | [8 empty] | 0.0005
| ｼﾞｸﾛﾛﾒﾀﾝ | mg/L | [8 empty] | 0.02
| 四塩化炭素 | mg/L | [8 empty] | 0.002
| 1,2-ｼﾞｸﾛﾛｴﾀﾝ | mg/L | [8 empty] | 0.004
| 1,1-ｼﾞｸﾛﾛｴﾁﾚﾝ | mg/L | [8 empty] | 0.1
| ｼｽ－1,2-ｼﾞｸﾛﾛｴﾁﾚﾝ | mg/L | [8 empty] | 0.04
| 1,1,1-ﾄﾘｸﾛﾛｴﾀﾝ | mg/L | [8 empty] | 1
| 1,1,2-ﾄﾘｸﾛﾛｴﾀﾝ | mg/L | [8 empty] | 0.006
| ﾄﾘｸﾛﾛｴﾁﾚﾝ | mg/L | [8 empty] | 0.01
| ﾃﾄﾗｸﾛﾛｴﾁﾚﾝ | mg/L | [8 empty] | 0.01
| 1,3-ｼﾞｸﾛﾛﾌﾟﾛﾍﾟﾝ | mg/L | [8 empty] | 0.002
| チウラム | mg/L | [8 empty] | 0.006
| シマジン | mg/L | [8 empty] | 0.003
| ﾁｵﾍﾞﾝｶﾙﾌﾞ | mg/L | [8 empty] | 0.02
| ベンゼン | mg/L | [8 empty] | 0.01
| セレン | mg/L | [8 empty] | 0.01
| 硝酸性窒素及び亜硝酸性窒素 | mg/L | [8 empty] | 10
| ふっ素 | mg/L
| ほう素 | mg/L
要監視項目 | ニッケル | mg/L
| モリブデン | mg/L
| アンチモン | mg/L
特殊項目 | フェノール類 | mg/L
| 銅 | mg/L
| 溶解性鉄 | mg/L
| 溶解性ﾏﾝｶﾞﾝ | mg/L
| クロム | mg/L
その他項目 | 塩化物ｲｵﾝ | mg/L | 6 | 4 | 4 | 5 | 5 | 4 | 6 |  |  |  | 4 | - | / | 4
| 電気伝導率 | mS/m |  | 9 |  | 8.5 | 8.8 | 8.5 | 9 |  |  |  | 2 | - | / | 2
| クロロフィルa | mg/m3 | 13 | 46 | 88 | 12 | 40 | 12 | 88 |  |  |  | 4 | - | / | 4
| ｱﾝﾓﾆｱ性窒素 | mg/L | <0.01 | <0.01 | 0.01 | 0.39 | 0.11 | <0.01 | 0.39 |  |  |  | 4 | - | / | 4
| 硝酸性窒素 | mg/L | <0.01 | <0.01 | <0.01 | 0.04 | 0.02 | <0.01 | 0.04 |  |  |  | 4 | - | / | 4
| 亜硝酸性窒素 | mg/L | <0.01 | <0.01 | <0.01 | <0.01 | <0.01 | <0.01 | <0.01 |  |  |  | 4 | - | / | 4
注１ 生活環境項目（水質の汚濁に関する項目）について、ｘ／ｙは、（環境目標値に適合しなかった日数）/（総測定日数）を示す。
２ 生活環境項目（水質の汚濁に関する項目）以外の項目について、 ｘ／ｙは、（環境目標値を超える検体数）/（総検体数）を示す。
３ NDとは、測定下限値未満であることを示す。

## 45 蝮池
| 測定日 |  | 2023-04-19 | 2023-07-05 | 2023-10-11 | 2024-01-10 | 平均 (75%値) | 最低 | 最高 | 条例目標値 |  | 条例目標値
| ため池(測定地点) 測定項目（単位） |  | 蝮池 | 蝮池 | 蝮池 | 蝮池 |  |  |  | ☆☆ |  | 超過数 | 検体数 | x | / | y
一般項目 | 採取時刻 | 時分 | 14:53 | 14:45 | 15:03 | 14:52
| 天候 |  | 曇り | 曇り | 晴れ | 曇り
| 気温 | ℃ | 22 | 27 | 26.2 | 10.5 | 21.4 | 10.5 | 27 |  |  |  | 4 | - | / | 4
| 水温 | ℃ | 20.2 | 28.2 | 22.8 | 8 | 19.8 | 8 | 28.2 |  |  |  | 4 | - | / | 4
| 透視度 | cm | 48 | 31 | 25 | 30 | 34 | 25 | 48 |  | 50 | 4 | 4 | 4 | / | 4
| 透明度 | m
| 臭気 |  | 無臭 | 無臭 | 無臭 | 無臭
| 採取位置 |  | 表層 | 表層 | 表層 | 表層
| 色相 |  | 淡灰黄色 | 淡黄色 | 淡灰黄色 | 淡灰黄色
| 採取水深 | m | 表層 | 表層 | 表層 | 表層
| 全水深 | m | 0.46 | 0.46 | 0.52 | 0.42
水色
| 満潮時刻 | 時分 | 17:40 | 6:26 | 16:37 | 16:33
| 干潮時刻 | 時分 | 11:32 | 13:26 | 10:06 | 11:14
| 降雨状況（当日） | mm | 0.5 | 34 | なし | 0
| 〃 （前日） | mm | 5 | なし | 1.5 | なし
| 〃 （前々日） | mm | 0.5 | なし | 13.5 | 0
生活環境項目 | pＨ |  | 8 | 7.6 | 7.4 | 7.6 | 7.7 | 7.4 | 8 |  |  |  | 4 | - | / | 4
| ＤＯ | mg/L | 10 | 9 | 10 | 12 | 10 | 9 | 12 |  |  |  | 4 | - | / | 4
| ＢＯＤ | mg/L | 3 | 2.5 | 2.2 | 3.5 | 2.8 | 2.2 | 3.5 |  |  |  | 4 | - | / | 4
| ＣＯＤ | mg/L | 5.9 | 8.1 | 7.2 | 7.8 | 7.3 | 5.9 | 8.1 |  | 6 | 3 | 4 | 3 | / | 4
7.8
| ＳＳ | mg/L | 8 | 14 | 10 | 11 | 11 | 8 | 14 |  | 15 | 0 | 4 | 0 | / | 4
| ｎ-ヘキサン抽出物 | mg/L
| 全窒素 | mg/L | 0.54 | 0.72 | 0.62 | 0.7 | 0.65 | 0.54 | 0.72 |  | 1 | 0 | 4 | 0 | / | 4
| 全リン | mg/L | 0.041 | 0.052 | 0.039 | 0.046 | 0.045 | 0.039 | 0.052 |  | 0.1 | 0 | 4 | 0 | / | 4
| 全亜鉛 | mg/L |  | 0.004 |  | 0.003 | 0.004 | 0.003 | 0.004 |  | 0.03 | 0 | 2 | 0 | / | 2
| ノニルフェノール | mg/L | [8 empty] | 0.0007
| ＬＡＳ | mg/L | [8 empty] | 0.006
| ふん便性大腸菌群数 | 個/100mL
健康項目 | カドミウム | mg/L | [8 empty] | 0.003
| 全シアン | mg/L | [8 empty] | 0.1
| 鉛 | mg/L | [8 empty] | 0.01
| 六価クロム | mg/L | [8 empty] | 0.05
| 砒素 | mg/L | [8 empty] | 0.01
| 総水銀 | mg/L | [8 empty] | 0.0005
| ｱﾙｷﾙ水銀 | mg/L | [8 empty] | 0.0005
| ＰＣＢ | mg/L | [8 empty] | 0.0005
| ｼﾞｸﾛﾛﾒﾀﾝ | mg/L | [8 empty] | 0.02
| 四塩化炭素 | mg/L | [8 empty] | 0.002
| 1,2-ｼﾞｸﾛﾛｴﾀﾝ | mg/L | [8 empty] | 0.004
| 1,1-ｼﾞｸﾛﾛｴﾁﾚﾝ | mg/L | [8 empty] | 0.1
| ｼｽ－1,2-ｼﾞｸﾛﾛｴﾁﾚﾝ | mg/L | [8 empty] | 0.04
| 1,1,1-ﾄﾘｸﾛﾛｴﾀﾝ | mg/L | [8 empty] | 1
| 1,1,2-ﾄﾘｸﾛﾛｴﾀﾝ | mg/L | [8 empty] | 0.006
| ﾄﾘｸﾛﾛｴﾁﾚﾝ | mg/L | [8 empty] | 0.01
| ﾃﾄﾗｸﾛﾛｴﾁﾚﾝ | mg/L | [8 empty] | 0.01
| 1,3-ｼﾞｸﾛﾛﾌﾟﾛﾍﾟﾝ | mg/L | [8 empty] | 0.002
| チウラム | mg/L | [8 empty] | 0.006
| シマジン | mg/L | [8 empty] | 0.003
| ﾁｵﾍﾞﾝｶﾙﾌﾞ | mg/L | [8 empty] | 0.02
| ベンゼン | mg/L | [8 empty] | 0.01
| セレン | mg/L | [8 empty] | 0.01
| 硝酸性窒素及び亜硝酸性窒素 | mg/L | [8 empty] | 10
| ふっ素 | mg/L
| ほう素 | mg/L
要監視項目 | ニッケル | mg/L
| モリブデン | mg/L
| アンチモン | mg/L
特殊項目 | フェノール類 | mg/L
| 銅 | mg/L
| 溶解性鉄 | mg/L
| 溶解性ﾏﾝｶﾞﾝ | mg/L
| クロム | mg/L
その他項目 | 塩化物ｲｵﾝ | mg/L | 5 | 3 | 3 | 4 | 4 | 3 | 5 |  |  |  | 4 | - | / | 4
| 電気伝導率 | mS/m |  | 9.9 |  | 10 | 10 | 9.9 | 10 |  |  |  | 2 | - | / | 2
| クロロフィルa | mg/m3 | 11 | 25 | 23 | 23 | 21 | 11 | 25 |  |  |  | 4 | - | / | 4
| ｱﾝﾓﾆｱ性窒素 | mg/L | 0.01 | <0.01 | 0.04 | 0.11 | 0.04 | <0.01 | 0.11 |  |  |  | 4 | - | / | 4
| 硝酸性窒素 | mg/L | <0.01 | <0.01 | <0.01 | <0.01 | <0.01 | <0.01 | <0.01 |  |  |  | 4 | - | / | 4
| 亜硝酸性窒素 | mg/L | <0.01 | <0.01 | <0.01 | <0.01 | <0.01 | <0.01 | <0.01 |  |  |  | 4 | - | / | 4
注１ 生活環境項目（水質の汚濁に関する項目）について、ｘ／ｙは、（環境目標値に適合しなかった日数）/（総測定日数）を示す。
２ 生活環境項目（水質の汚濁に関する項目）以外の項目について、 ｘ／ｙは、（環境目標値を超える検体数）/（総検体数）を示す。
３ NDとは、測定下限値未満であることを示す。

## 46 水主ヶ池
| 測定日 |  | 2023-04-19 | 2023-07-05 | 2023-10-11 | 2024-01-10 | 平均 (75%値) | 最低 | 最高 | 条例目標値 |  | 条例目標値
| ため池(測定地点) 測定項目（単位） |  | 水主ヶ池 | 水主ヶ池 | 水主ヶ池 | 水主ヶ池 |  |  |  | ☆☆ |  | 超過数 | 検体数 | x | / | y
一般項目 | 採取時刻 | 時分 | 15:18 | 15:07 | 15:30 | 15:20
| 天候 |  | 曇り | 曇り | 晴れ | 曇り
| 気温 | ℃ | 22.2 | 27 | 26.5 | 10.5 | 21.6 | 10.5 | 27 |  |  |  | 4 | - | / | 4
| 水温 | ℃ | 21.8 | 27.5 | 24 | 8.2 | 20.4 | 8.2 | 27.5 |  |  |  | 4 | - | / | 4
| 透視度 | cm | 14 | 15 | 15 | 14 | 15 | 14 | 15 |  | 50 | 4 | 4 | 4 | / | 4
| 透明度 | m
| 臭気 |  | 無臭 | 無臭 | 無臭 | 無臭
| 採取位置 |  | 表層 | 表層 | 表層 | 表層
| 色相 |  | 淡緑褐色 | 淡緑褐色 | 淡灰黄色 | 淡灰黄緑色
| 採取水深 | m | 表層 | 表層 | 表層 | 表層
| 全水深 | m | 0.39 | 0.49 | 0.43 | 0.33
水色
| 満潮時刻 | 時分 | 17:40 | 6:26 | 16:37 | 16:33
| 干潮時刻 | 時分 | 11:32 | 13:26 | 10:06 | 11:14
| 降雨状況（当日） | mm | 0.5 | 34 | なし | 0
| 〃 （前日） | mm | 5 | なし | 1.5 | なし
| 〃 （前々日） | mm | 0.5 | なし | 13.5 | 0
生活環境項目 | pＨ |  | 10.2 | 8.2 | 8.4 | 9.3 | 9 | 8.2 | 10.2 |  |  |  | 4 | - | / | 4
| ＤＯ | mg/L | 24 | 11 | 16 | 22 | 18 | 11 | 24 |  |  |  | 4 | - | / | 4
| ＢＯＤ | mg/L | 10 | 5.7 | 4 | 11 | 7.7 | 4 | 11 |  |  |  | 4 | - | / | 4
| ＣＯＤ | mg/L | 17 | 9.4 | 7.8 | 14 | 12 | 7.8 | 17 |  | 6 | 4 | 4 | 4 | / | 4
14
| ＳＳ | mg/L | 50 | 41 | 33 | 61 | 46 | 33 | 61 |  | 15 | 4 | 4 | 4 | / | 4
| ｎ-ヘキサン抽出物 | mg/L
| 全窒素 | mg/L | 4.3 | 3.3 | 2.5 | 5.2 | 3.8 | 2.5 | 5.2 |  | 1 | 4 | 4 | 4 | / | 4
| 全リン | mg/L | 0.33 | 0.29 | 0.17 | 0.28 | 0.27 | 0.17 | 0.33 |  | 0.1 | 4 | 4 | 4 | / | 4
| 全亜鉛 | mg/L |  | 0.028 |  | 0.055 | 0.042 | 0.028 | 0.055 |  | 0.03 | 1 | 2 | 1 | / | 2
| ノニルフェノール | mg/L | [8 empty] | 0.002
| ＬＡＳ | mg/L | [8 empty] | 0.05
| ふん便性大腸菌群数 | 個/100mL
健康項目 | カドミウム | mg/L | [8 empty] | 0.003
| 全シアン | mg/L | [8 empty] | 0.1
| 鉛 | mg/L | [8 empty] | 0.01
| 六価クロム | mg/L | [8 empty] | 0.05
| 砒素 | mg/L | [8 empty] | 0.01
| 総水銀 | mg/L | [8 empty] | 0.0005
| ｱﾙｷﾙ水銀 | mg/L | [8 empty] | 0.0005
| ＰＣＢ | mg/L | [8 empty] | 0.0005
| ｼﾞｸﾛﾛﾒﾀﾝ | mg/L | [8 empty] | 0.02
| 四塩化炭素 | mg/L | [8 empty] | 0.002
| 1,2-ｼﾞｸﾛﾛｴﾀﾝ | mg/L | [8 empty] | 0.004
| 1,1-ｼﾞｸﾛﾛｴﾁﾚﾝ | mg/L | [8 empty] | 0.1
| ｼｽ－1,2-ｼﾞｸﾛﾛｴﾁﾚﾝ | mg/L | [8 empty] | 0.04
| 1,1,1-ﾄﾘｸﾛﾛｴﾀﾝ | mg/L | [8 empty] | 1
| 1,1,2-ﾄﾘｸﾛﾛｴﾀﾝ | mg/L | [8 empty] | 0.006
| ﾄﾘｸﾛﾛｴﾁﾚﾝ | mg/L | [8 empty] | 0.01
| ﾃﾄﾗｸﾛﾛｴﾁﾚﾝ | mg/L | [8 empty] | 0.01
| 1,3-ｼﾞｸﾛﾛﾌﾟﾛﾍﾟﾝ | mg/L | [8 empty] | 0.002
| チウラム | mg/L | [8 empty] | 0.006
| シマジン | mg/L | [8 empty] | 0.003
| ﾁｵﾍﾞﾝｶﾙﾌﾞ | mg/L | [8 empty] | 0.02
| ベンゼン | mg/L | [8 empty] | 0.01
| セレン | mg/L | [8 empty] | 0.01
| 硝酸性窒素及び亜硝酸性窒素 | mg/L | [8 empty] | 10
| ふっ素 | mg/L
| ほう素 | mg/L
要監視項目 | ニッケル | mg/L
| モリブデン | mg/L
| アンチモン | mg/L
特殊項目 | フェノール類 | mg/L
| 銅 | mg/L
| 溶解性鉄 | mg/L
| 溶解性ﾏﾝｶﾞﾝ | mg/L
| クロム | mg/L
その他項目 | 塩化物ｲｵﾝ | mg/L | 12 | 14 | 10 | 31 | 17 | 10 | 31 |  |  |  | 4 | - | / | 4
| 電気伝導率 | mS/m |  | 27 |  | 30 | 29 | 27 | 30 |  |  |  | 2 | - | / | 2
| クロロフィルa | mg/m3 | 170 | 63 | 69 | 99 | 100 | 63 | 170 |  |  |  | 4 | - | / | 4
| ｱﾝﾓﾆｱ性窒素 | mg/L | 0.17 | 0.06 | 0.15 | 0.22 | 0.15 | 0.06 | 0.22 |  |  |  | 4 | - | / | 4
| 硝酸性窒素 | mg/L | 1.6 | 1.6 | 1.4 | 2.6 | 1.8 | 1.4 | 2.6 |  |  |  | 4 | - | / | 4
| 亜硝酸性窒素 | mg/L | 0.09 | 0.12 | 0.1 | 0.1 | 0.1 | 0.09 | 0.12 |  |  |  | 4 | - | / | 4
注１ 生活環境項目（水質の汚濁に関する項目）について、ｘ／ｙは、（環境目標値に適合しなかった日数）/（総測定日数）を示す。
２ 生活環境項目（水質の汚濁に関する項目）以外の項目について、 ｘ／ｙは、（環境目標値を超える検体数）/（総検体数）を示す。
３ NDとは、測定下限値未満であることを示す。

## 47 荒池
| 測定日 |  | 2023-04-19 | 2023-07-05 | 2023-10-11 | 2024-01-10 | 平均 (75%値) | 最低 | 最高 | 条例目標値 |  | 条例目標値
| ため池(測定地点) 測定項目（単位） |  | 荒池 | 荒池 | 荒池 | 荒池 |  |  |  | ☆☆ |  | 超過数 | 検体数 | x | / | y
一般項目 | 採取時刻 | 時分 | 12:55 | 13:03 | 13:06 | 13:08
| 天候 |  | 曇り | 曇り | 晴れ | 曇り
| 気温 | ℃ | 21 | 26.5 | 23.6 | 8.8 | 20 | 8.8 | 26.5 |  |  |  | 4 | - | / | 4
| 水温 | ℃ | 20 | 27.2 | 22.5 | 7 | 19.2 | 7 | 27.2 |  |  |  | 4 | - | / | 4
| 透視度 | cm | 19 | 19 | 19 | 31 | 22 | 19 | 31 |  | 50 | 4 | 4 | 4 | / | 4
| 透明度 | m
| 臭気 |  | 無臭 | 微沼沢臭 | 微沼沢臭 | 微沼沢臭
| 採取位置 |  | 表層 | 表層 | 表層 | 表層
| 色相 |  | 淡灰黄色 | 淡灰黄色 | 淡灰黄色 | 淡灰黄色
| 採取水深 | m | 表層 | 表層 | 表層 | 表層
| 全水深 | m | 0.38 | 0.37 | 0.23 | 0.18
水色
| 満潮時刻 | 時分 | 17:40 | 6:26 | 16:37 | 16:33
| 干潮時刻 | 時分 | 11:32 | 13:26 | 10:06 | 11:14
| 降雨状況（当日） | mm | 0.5 | 34 | なし | 0
| 〃 （前日） | mm | 5 | なし | 1.5 | なし
| 〃 （前々日） | mm | 0.5 | なし | 13.5 | 0
生活環境項目 | pＨ |  | 7.3 | 7.6 | 8.3 | 7.5 | 7.7 | 7.3 | 8.3 |  |  |  | 4 | - | / | 4
| ＤＯ | mg/L | 9.5 | 9.3 | 13 | 10 | 10 | 9.3 | 13 |  |  |  | 4 | - | / | 4
| ＢＯＤ | mg/L | 4.1 | 5.2 | 7.9 | 5.3 | 5.6 | 4.1 | 7.9 |  |  |  | 4 | - | / | 4
| ＣＯＤ | mg/L | 8.6 | 8.2 | 14 | 10 | 10 | 8.2 | 14 |  | 6 | 4 | 4 | 4 | / | 4
10
| ＳＳ | mg/L | 21 | 27 | 37 | 16 | 25 | 16 | 37 |  | 15 | 4 | 4 | 4 | / | 4
| ｎ-ヘキサン抽出物 | mg/L
| 全窒素 | mg/L | 0.86 | 1 | 1.6 | 1 | 1.1 | 0.86 | 1.6 |  | 1 | 1 | 4 | 1 | / | 4
| 全リン | mg/L | 0.079 | 0.11 | 0.13 | 0.084 | 0.1 | 0.079 | 0.13 |  | 0.1 | 2 | 4 | 2 | / | 4
| 全亜鉛 | mg/L |  | 0.005 |  | 0.008 | 0.007 | 0.005 | 0.008 |  | 0.03 | 0 | 2 | 0 | / | 2
| ノニルフェノール | mg/L | [8 empty] | 0.002
| ＬＡＳ | mg/L | [8 empty] | 0.05
| ふん便性大腸菌群数 | 個/100mL
健康項目 | カドミウム | mg/L | [8 empty] | 0.003
| 全シアン | mg/L | [8 empty] | 0.1
| 鉛 | mg/L | [8 empty] | 0.01
| 六価クロム | mg/L | [8 empty] | 0.05
| 砒素 | mg/L | [8 empty] | 0.01
| 総水銀 | mg/L | [8 empty] | 0.0005
| ｱﾙｷﾙ水銀 | mg/L | [8 empty] | 0.0005
| ＰＣＢ | mg/L | [8 empty] | 0.0005
| ｼﾞｸﾛﾛﾒﾀﾝ | mg/L | [8 empty] | 0.02
| 四塩化炭素 | mg/L | [8 empty] | 0.002
| 1,2-ｼﾞｸﾛﾛｴﾀﾝ | mg/L | [8 empty] | 0.004
| 1,1-ｼﾞｸﾛﾛｴﾁﾚﾝ | mg/L | [8 empty] | 0.1
| ｼｽ－1,2-ｼﾞｸﾛﾛｴﾁﾚﾝ | mg/L | [8 empty] | 0.04
| 1,1,1-ﾄﾘｸﾛﾛｴﾀﾝ | mg/L | [8 empty] | 1
| 1,1,2-ﾄﾘｸﾛﾛｴﾀﾝ | mg/L | [8 empty] | 0.006
| ﾄﾘｸﾛﾛｴﾁﾚﾝ | mg/L | [8 empty] | 0.01
| ﾃﾄﾗｸﾛﾛｴﾁﾚﾝ | mg/L | [8 empty] | 0.01
| 1,3-ｼﾞｸﾛﾛﾌﾟﾛﾍﾟﾝ | mg/L | [8 empty] | 0.002
| チウラム | mg/L | [8 empty] | 0.006
| シマジン | mg/L | [8 empty] | 0.003
| ﾁｵﾍﾞﾝｶﾙﾌﾞ | mg/L | [8 empty] | 0.02
| ベンゼン | mg/L | [8 empty] | 0.01
| セレン | mg/L | [8 empty] | 0.01
| 硝酸性窒素及び亜硝酸性窒素 | mg/L | [8 empty] | 10
| ふっ素 | mg/L
| ほう素 | mg/L
要監視項目 | ニッケル | mg/L
| モリブデン | mg/L
| アンチモン | mg/L
特殊項目 | フェノール類 | mg/L
| 銅 | mg/L
| 溶解性鉄 | mg/L
| 溶解性ﾏﾝｶﾞﾝ | mg/L
| クロム | mg/L
その他項目 | 塩化物ｲｵﾝ | mg/L | 4 | 2 | 4 | 6 | 4 | 2 | 6 |  |  |  | 4 | - | / | 4
| 電気伝導率 | mS/m |  | 11 |  | 15 | 13 | 11 | 15 |  |  |  | 2 | - | / | 2
| クロロフィルa | mg/m3 | 24 | 68 | 110 | 48 | 63 | 24 | 110 |  |  |  | 4 | - | / | 4
| ｱﾝﾓﾆｱ性窒素 | mg/L | 0.02 | 0.02 | 0.01 | 0.04 | 0.02 | 0.01 | 0.04 |  |  |  | 4 | - | / | 4
| 硝酸性窒素 | mg/L | <0.01 | <0.01 | 0.09 | 0.04 | 0.04 | <0.01 | 0.09 |  |  |  | 4 | - | / | 4
| 亜硝酸性窒素 | mg/L | <0.01 | <0.01 | 0.01 | <0.01 | 0.01 | <0.01 | 0.01 |  |  |  | 4 | - | / | 4
注１ 生活環境項目（水質の汚濁に関する項目）について、ｘ／ｙは、（環境目標値に適合しなかった日数）/（総測定日数）を示す。
２ 生活環境項目（水質の汚濁に関する項目）以外の項目について、 ｘ／ｙは、（環境目標値を超える検体数）/（総検体数）を示す。
３ NDとは、測定下限値未満であることを示す。